## 表-04 单位工程招标控制价汇总表
单位工程招标控制价汇总表
工程名称：地块一-地上部分-弱电工程（含安防控制室） |  |  | 标段： | 第 1 页 共 1 页
序号 | 汇总内容 | 金额:(元) |  |  | 其中：暂估价(元)
1 | 分部分项合计 | 3706488.67
1.1 | 室内弱电工程 | 3016245.61
1.2 | 安防控制室 | 635335.20
1.3 | 首层室外配套 | 54907.86
2 | 措施合计 | 472070.31
2.1 | 绿色施工安全防护措施费 | 426205.09
2.2 | 其他措施费 | 45865.22
3 | 其他项目 | 489800.42 |  |  | －
3.1 | 暂列金额 | 370648.87
3.2 | 暂估价
3.3 | 计日工
3.4 | 总承包服务费
3.5 | 预算包干费 | 119151.55
3.6 | 工程优质费
3.7 | 概算幅度差
3.8 | 索赔费用
3.9 | 现场签证费用
3.10 | 其他费用
4 | 税前工程造价 | 4668359.40
5 | 增值税销项税额 | 420152.35 |  |  | －
6 | 总造价 | 5088511.75
7 | 人工费 | 1223851.99
招标控制价合计=1+2+3+5 |  | 5,088,511.75 |  |  | 0.00
注：本表适用于单位工程招标控制价或投标报价的汇总，如无单位工程划分，单项工程也使用本表汇总
表—04

## 表-08 分部分项工程和单价措施项目清单与计价表
分部分项工程和单价措施项目清单与计价表
工程名称：地块一-地上部分-弱电工程（含安防控制室） |  |  |  | 标段： |  |  |  | 第 1 页 共 33 页
序号 | 项目编码 | 项目名称 | 项目特征描述 |  | 计量单位 | 工程量 | 金额（元）
[7 empty] | 综合单价 |  | 综合合价 | 其中
暂估价
|  | 室内弱电工程 | [6 empty] | 3016245.61
|  | 光纤入户系统 | [6 empty] | 186427.86
1 | 030502007001 | 32芯室内单模光缆 | 1.名称:32芯室内单模光缆 2.规格及型号:32芯 3.线缆敷设、水晶头制安、标记、卡接 4.光纤熔接、测试 5.其他:未尽事项详见图纸、招标文件、工程量清单计价说明、国家相关规范等 |  | m | 418.5 | 24.64 |  | 10311.84
2 | 030502007002 | 24芯室内单模光缆 | 1.名称:24芯室内单模光缆 2.规格及型号:24芯 3.线缆敷设、水晶头制安、标记、卡接 4.光纤熔接、测试 5.其他:未尽事项详见图纸、招标文件、工程量清单计价说明、国家相关规范等 |  | m | 194.77 | 7.28 |  | 1417.93
3 | 030502007003 | 2芯室内单模光缆 | 1.名称:2芯室内单模光缆 2.规格及型号:2芯 3.线缆敷设、水晶头制安、标记、卡接 4.光纤熔接、测试 5.其他:未尽事项详见图纸、招标文件、工程量清单计价说明、国家相关规范等 |  | m | 10402.08 | 4.09 |  | 42544.51
4 | 030411005001 | 12芯分纤箱及配线架 | 1.名称:12芯分纤箱及配线架 2.规格、要求:详见图纸及用户需求书 3.支架制作、安装及其除锈刷油 4.箱体安装、接地、单体调试 5.含模块、布放尾纤、光纤耦合器安装,尾纤测试、熔接等 6.其他:未尽事项详见图纸、招标文件、工程量清单计价说明、国家相关规范等 |  | 个 | 7 | 633.75 |  | 4436.25
本页小计 | [8 empty] | 58710.53
注：为计取规费等的使用，可在表中增设其中：“定额人工费”。
表—08
分部分项工程和单价措施项目清单与计价表
工程名称：地块一-地上部分-弱电工程（含安防控制室） |  |  |  | 标段： |  |  |  | 第 2 页 共 33 页
序号 | 项目编码 | 项目名称 | 项目特征描述 |  | 计量单位 | 工程量 | 金额（元）
[7 empty] | 综合单价 |  | 综合合价 | 其中
暂估价
5 | 030411002001 | 智能化线槽 MR100*50*1.2 | 1.名称:智能化线槽 MR100*50*1.2 2.材质:镀锌钢板 3.规格:MR-100*50*1.2 4.线槽及附件、配件（包括盖板、三通、弯头等附件以及接地扣片等配件）安装 5.支（吊）架制作安装、除锈、刷油、 6.接地、防火堵洞、刷防火漆等 7.其他:未尽事项详见图纸、招标文件、工程量清单计价说明、国家相关规范等 |  | m | 335.69 | 86.51 |  | 29040.54
6 | 030411001001 | 配管 | 1.名称:配管 2.材质:JDG32 3.配置形式及部位:综合(明敷、暗敷) 4.开沟槽及修复、砖墙开孔、修补、配件管件及安装 5.接线盒安装 6.综合考虑支架制作安装,除锈刷油 7.接地 8.未尽事项详见图纸、招标文件、工程量清单计价说明、国家相关规范等 |  | m | 2 | 22.86 |  | 45.72
7 | 030411001002 | 配管 | 1.名称:配管 2.材质:PC20 3.配置形式及部位:综合(明敷、暗敷) 4.开沟槽及修复、砖墙开孔、修补、配件管件及安装 5.接线盒安装 6.综合考虑支架制作安装,除锈刷油 7.接地 8.未尽事项详见图纸、招标文件、工程量清单计价说明、国家相关规范等 |  | m | 8205.58 | 12.02 |  | 98631.07
|  | 有线电视系统 | [6 empty] | 541937.23
本页小计 | [8 empty] | 127717.33
注：为计取规费等的使用，可在表中增设其中：“定额人工费”。
表—08
分部分项工程和单价措施项目清单与计价表
工程名称：地块一-地上部分-弱电工程（含安防控制室） |  |  |  | 标段： |  |  |  | 第 3 页 共 33 页
序号 | 项目编码 | 项目名称 | 项目特征描述 |  | 计量单位 | 工程量 | 金额（元）
[7 empty] | 综合单价 |  | 综合合价 | 其中
暂估价
8 | 030411005002 | 32芯分纤箱及配线架 | 1.名称:32芯分纤箱及配线架 2.规格、要求:详见图纸及用户需求书 3.支架制作、安装及其除锈刷油 4.箱体安装、接地、单体调试 5.含模块、布放尾纤、光纤耦合器安装,尾纤测试、熔接等 6.其他:未尽事项详见图纸、招标文件、工程量清单计价说明、国家相关规范等 |  | 个 | 27 | 1455.77 |  | 39305.79
9 | 030411005003 | 24芯分纤箱及配线架 | 1.名称:24芯分纤箱及配线架 2.规格、要求:详见图纸及用户需求书 3.支架制作、安装及其除锈刷油 4.箱体安装、接地、单体调试 5.含模块、布放尾纤、光纤耦合器安装,尾纤测试、熔接等 6.其他:未尽事项详见图纸、招标文件、工程量清单计价说明、国家相关规范等 |  | 个 | 18 | 987.44 |  | 17773.92
10 | 030411005004 | 12芯分纤箱及配线架 | 1.名称:12芯分纤箱及配线架 2.规格、要求:详见图纸及用户需求书 3.支架制作、安装及其除锈刷油 4.箱体安装、接地、单体调试 5.含模块、布放尾纤、光纤耦合器安装,尾纤测试、熔接等 6.其他:未尽事项详见图纸、招标文件、工程量清单计价说明、国家相关规范等 |  | 个 | 24 | 633.75 |  | 15210
11 | 030502004001 | 有线电视插座 | 1.名称:有线电视插座 2.规格、要求:详见图纸及用户需求书 3.本体安装、底盒附件安装 4.其他:未尽事项详见图纸、招标文件、工程量清单计价说明、国家相关规范等 |  | 个 | 1140 | 46.68 |  | 53215.2
本页小计 | [8 empty] | 125504.91
注：为计取规费等的使用，可在表中增设其中：“定额人工费”。
表—08
分部分项工程和单价措施项目清单与计价表
工程名称：地块一-地上部分-弱电工程（含安防控制室） |  |  |  | 标段： |  |  |  | 第 4 页 共 33 页
序号 | 项目编码 | 项目名称 | 项目特征描述 |  | 计量单位 | 工程量 | 金额（元）
[7 empty] | 综合单价 |  | 综合合价 | 其中
暂估价
12 | 030502007004 | 32芯室内单模光缆 | 1.名称:32芯室内单模光缆 2.规格及型号:32芯 3.线缆敷设、水晶头制安、标记、卡接 4.光纤熔接、测试 5.其他:未尽事项详见图纸、招标文件、工程量清单计价说明、国家相关规范等 |  | m | 384.83 | 24.64 |  | 9482.21
13 | 030502007005 | 24芯室内单模光缆 | 1.名称:24芯室内单模光缆 2.规格及型号:24芯 3.线缆敷设、水晶头制安、标记、卡接 4.光纤熔接、测试 5.其他:未尽事项详见图纸、招标文件、工程量清单计价说明、国家相关规范等 |  | m | 194.25 | 7.28 |  | 1414.14
14 | 030502007006 | 2芯室内单模光缆 | 1.名称:2芯室内单模光缆 2.规格及型号:2芯 3.线缆敷设、水晶头制安、标记、卡接 4.光纤熔接、测试 5.其他:未尽事项详见图纸、招标文件、工程量清单计价说明、国家相关规范等 |  | m | 10091.74 | 4.09 |  | 41275.22
15 | 030502005001 | 双绞线缆 WDZB-UTP CAT 6 | 1.名称:双绞线缆 2.规格及型号:WDZB-UTP CAT 6 3.线缆敷设、水晶头制安、标记、卡接 4.测试 5.其他:未尽事项详见图纸、招标文件、工程量清单计价说明、国家相关规范等 |  | m | 12805.29 | 5.46 |  | 69916.88
本页小计 | [8 empty] | 122088.45
注：为计取规费等的使用，可在表中增设其中：“定额人工费”。
表—08
分部分项工程和单价措施项目清单与计价表
工程名称：地块一-地上部分-弱电工程（含安防控制室） |  |  |  | 标段： |  |  |  | 第 5 页 共 33 页
序号 | 项目编码 | 项目名称 | 项目特征描述 |  | 计量单位 | 工程量 | 金额（元）
[7 empty] | 综合单价 |  | 综合合价 | 其中
暂估价
16 | 030411002002 | 智能化线槽 MR100*50*1.2 | 1.名称:智能化线槽 MR100*50*1.2 2.材质:镀锌钢板 3.规格:MR-100*50*1.2 4.线槽及附件、配件（包括盖板、三通、弯头等附件以及接地扣片等配件）安装 5.支（吊）架制作安装、除锈、刷油、 6.接地、防火堵洞、刷防火漆等 7.其他:未尽事项详见图纸、招标文件、工程量清单计价说明、国家相关规范等 |  | m | 335.69 | 86.51 |  | 29040.54
17 | 030411001003 | 配管 | 1.名称:配管 2.材质:JDG25 3.配置形式及部位:综合(明敷、暗敷) 4.开沟槽及修复、砖墙开孔、修补、配件管件及安装 5.接线盒安装 6.综合考虑支架制作安装,除锈刷油 7.接地 8.未尽事项详见图纸、招标文件、工程量清单计价说明、国家相关规范等 |  | m | 788.57 | 20.01 |  | 15779.29
18 | 030411001004 | 电气配管 PC20 | 1.名称:配管 2.材质:PC20 3.配置形式及部位:综合(明敷、暗敷) 4.开沟槽及修复、砖墙开孔、修补、配件管件及安装 5.接线盒安装 6.综合考虑支架制作安装,除锈刷油 7.接地 8.未尽事项详见图纸、招标文件、工程量清单计价说明、国家相关规范等 |  | m | 19763.86 | 12.02 |  | 237561.6
本页小计 | [8 empty] | 282381.43
注：为计取规费等的使用，可在表中增设其中：“定额人工费”。
表—08
分部分项工程和单价措施项目清单与计价表
工程名称：地块一-地上部分-弱电工程（含安防控制室） |  |  |  | 标段： |  |  |  | 第 6 页 共 33 页
序号 | 项目编码 | 项目名称 | 项目特征描述 |  | 计量单位 | 工程量 | 金额（元）
[7 empty] | 综合单价 |  | 综合合价 | 其中
暂估价
19 | 030505014001 | 终端调试 | 1.名称:调试用户终端 2.其他:未尽事项详见图纸、招标文件、工程量清单计价说明、国家相关规范等 |  | 个 | 564 | 21.21 |  | 11962.44
|  | 访客对讲系统 | [6 empty] | 773275.88
20 | 粤030503016001 | 可视对讲门口机 | 1.名称:可视对讲门口机 2.规格、要求:网络型,含微型摄像机,支持密码、微信、IC卡等开锁功能 3.本体安装、底盒附件安装 4.调试、试运行 5.其他:未尽事项详见图纸、招标文件、工程量清单计价说明、国家相关规范等 |  | 台 | 9 | 1878.22 |  | 16903.98
21 | 粤030503016002 | 可视对讲室内机 | 1.名称:可视对讲室内机 2.规格、要求:彩色液晶屏,数码像框显示,内置8个报警防区接口带有紧急报警按钮功能 3.本体安装、底盒附件安装 4.调试、试运行 5.其他:未尽事项详见图纸、招标文件、工程量清单计价说明、国家相关规范等 |  | 台 | 564 | 799.55 |  | 450946.2
22 | 030503003002 | 出入口门禁控制器 | 1.名称:出入口门禁控制器 2.规格、要求:两门控制器,以太网接口,室外采用防水型,可与读卡器合装 3.本体安装、底盒及附件安装 4.调试、试运行 5.其他:未尽事项详见图纸、招标文件、工程量清单计价说明、国家相关规范等 |  | 台 | 19 | 1090.55 |  | 20720.45
本页小计 | [8 empty] | 500533.07
注：为计取规费等的使用，可在表中增设其中：“定额人工费”。
表—08
分部分项工程和单价措施项目清单与计价表
工程名称：地块一-地上部分-弱电工程（含安防控制室） |  |  |  | 标段： |  |  |  | 第 7 页 共 33 页
序号 | 项目编码 | 项目名称 | 项目特征描述 |  | 计量单位 | 工程量 | 金额（元）
[7 empty] | 综合单价 |  | 综合合价 | 其中
暂估价
23 | 030507005001 | 读卡器 | 1.名称:读卡器 2.规格、要求:非接触式IC卡,支持MIFARE1等(含生活水泵房采用人脸型) 3.本体安装、底盒及附件安装 4.调试、试运行 5.其他:未尽事项详见图纸、招标文件、工程量清单计价说明、国家相关规范等 |  | 台 | 28 | 423.39 |  | 11854.92
24 | 030404031001 | 开门按钮 | 1.名称:开门按钮 2.规格、要求:非接触式IC卡,支持MIFARE1等(含生活水泵房采用人脸型) 3.本体安装、底盒及附件安装 4.调试、接线、接地 5.其他:未尽事项详见图纸、招标文件、工程量清单计价说明、国家相关规范等 |  | 个 | 593 | 23.34 |  | 13840.62
25 | 030507007001 | 电磁锁 | 1.名称:电磁锁 2.规格、要求:含门磁 3.本体安装、底盒及附件安装 4.调试、接线、接地 5.其他:未尽事项详见图纸、招标文件、工程量清单计价说明、国家相关规范等 |  | 台 | 58 | 338.78 |  | 19649.24
26 | 030904016001 | 可视对讲配套电源 | 1.名称:电源 2.本体安装、附件安装 3.调试、接线、接地 4.其他:未尽事项详见图纸、招标文件、工程量清单计价说明、国家相关规范等 |  | 套 | 9 | 143.88 |  | 1294.92
27 | 030411004001 | 绝缘导线 WDUZB-RYY4x0.5 | 1.名称:绝缘导线 2.规格及型号:WDUZB-RYY4x0.5 3.配线形式:综合考虑 4.其他:未尽事项详见图纸、招标文件、工程量清单计价说明、国家相关规范等 |  | m | 7.58 | 4.33 |  | 32.82
本页小计 | [8 empty] | 46672.52
注：为计取规费等的使用，可在表中增设其中：“定额人工费”。
表—08
分部分项工程和单价措施项目清单与计价表
工程名称：地块一-地上部分-弱电工程（含安防控制室） |  |  |  | 标段： |  |  |  | 第 8 页 共 33 页
序号 | 项目编码 | 项目名称 | 项目特征描述 |  | 计量单位 | 工程量 | 金额（元）
[7 empty] | 综合单价 |  | 综合合价 | 其中
暂估价
28 | 030411004002 | 绝缘导线 WDZB-RYY2x1.0 | 1.名称:绝缘导线 2.规格及型号:WDZB-RYY2x1.0 3.配线形式:综合考虑 4.其他:未尽事项详见图纸、招标文件、工程量清单计价说明、国家相关规范等 |  | m | 1495.07 | 4.09 |  | 6114.84
29 | 030502005002 | 双绞线缆 WDZB-UTP CAT 6 | 1.名称:双绞线缆 2.规格及型号:WDZB-UTP CAT 6 3.线缆敷设、水晶头制安、标记、卡接 4.测试 5.其他:未尽事项详见图纸、招标文件、工程量清单计价说明、国家相关规范等 |  | m | 12569.58 | 5.46 |  | 68629.91
30 | 030411001005 | 配管 | 1.名称:配管 2.材质:JDG25 3.配置形式及部位:综合(明敷、暗敷) 4.开沟槽及修复、砖墙开孔、修补、配件管件及安装 5.接线盒安装 6.综合考虑支架制作安装,除锈刷油 7.接地 8.未尽事项详见图纸、招标文件、工程量清单计价说明、国家相关规范等 |  | m | 917.75 | 20 |  | 18355
31 | 030411004003 | 绝缘导线 WDZB-RYY4x1.0 | 1.名称:绝缘导线 2.规格及型号:WDZB-RYY4x1.0 3.配线形式:综合考虑 4.其他:未尽事项详见图纸、招标文件、工程量清单计价说明、国家相关规范等 |  | m | 188.68 | 11.99 |  | 2262.27
本页小计 | [8 empty] | 95362.02
注：为计取规费等的使用，可在表中增设其中：“定额人工费”。
表—08
分部分项工程和单价措施项目清单与计价表
工程名称：地块一-地上部分-弱电工程（含安防控制室） |  |  |  | 标段： |  |  |  | 第 9 页 共 33 页
序号 | 项目编码 | 项目名称 | 项目特征描述 |  | 计量单位 | 工程量 | 金额（元）
[7 empty] | 综合单价 |  | 综合合价 | 其中
暂估价
32 | 030411001006 | 电气配管 PC32 | 1.名称:配管 2.材质:PC32 3.配置形式及部位:综合(明敷、暗敷) 4.开沟槽及修复、砖墙开孔、修补、配件管件及安装 5.接线盒安装 6.综合考虑支架制作安装,除锈刷油 7.接地 8.未尽事项详见图纸、招标文件、工程量清单计价说明、国家相关规范等 |  | m | 173.95 | 17.39 |  | 3024.99
33 | 030411001007 | 电气配管 PC20 | 1.名称:配管 2.材质:PC20 3.配置形式及部位:综合(明敷、暗敷) 4.开沟槽及修复、砖墙开孔、修补、配件管件及安装 5.接线盒安装 6.综合考虑支架制作安装,除锈刷油 7.接地 8.未尽事项详见图纸、招标文件、工程量清单计价说明、国家相关规范等 |  | m | 11617.78 | 12.02 |  | 139645.72
|  | 视频监控系统 | [6 empty] | 232534.99
34 | 030507008001 | 固定枪式摄像机 | 1.名称:固定枪式摄像机 2.规格、要求:彩色,带红外功能,含自动光圈镜头、护罩、支架,分辨率1080P;视频压缩标准支持H.265、H.264.MPEG 3.本体安装、支架、底盒附件安装 4.调试、试运行 5.其他:未尽事项详见图纸、招标文件、工程量清单计价说明、国家相关规范等 |  | 台 | 91 | 979.4 |  | 89125.4
本页小计 | [8 empty] | 231796.11
注：为计取规费等的使用，可在表中增设其中：“定额人工费”。
表—08
分部分项工程和单价措施项目清单与计价表
工程名称：地块一-地上部分-弱电工程（含安防控制室） |  |  |  | 标段： |  |  |  | 第 10 页 共 33 页
序号 | 项目编码 | 项目名称 | 项目特征描述 |  | 计量单位 | 工程量 | 金额（元）
[7 empty] | 综合单价 |  | 综合合价 | 其中
暂估价
35 | 030507008002 | 人脸检测固定枪式摄像机 | 1.名称:人脸检测固定枪式摄像机 2.规格、要求:彩色,带红外功能,含自动光圈镜头、护罩、支架,分辨率1080P;视频压缩标准支持H.265、H.264.MPEG 3.本体安装、支架、底盒附件安装 4.调试、试运行 5.其他:未尽事项详见图纸、招标文件、工程量清单计价说明、国家相关规范等 |  | 台 | 13 | 1482.94 |  | 19278.22
36 | 030507008003 | 电梯半球摄像机 | 1.名称:电梯半球摄像机 2.规格、要求:彩色,带红外功能,含自动光圈镜头、护罩、支架,分辨率1080P;视频压缩标准支持H.265、H.264.MPEG 3.本体安装、支架、底盒附件安装 4.调试、试运行 5.其他:未尽事项详见图纸、招标文件、工程量清单计价说明、国家相关规范等 |  | 台 | 18 | 616.69 |  | 11100.42
37 | 030507008004 | 彩色半球摄像机 | 1.名称:彩色半球摄像机 2.规格、要求:彩色,带红外功能,含自动光圈镜头、护罩、支架,分辨率1080P;视频压缩标准支持H.265、H.264.MPEG 3.本体安装、支架、底盒附件安装 4.调试、试运行 5.其他:未尽事项详见图纸、招标文件、工程量清单计价说明、国家相关规范等 |  | 台 | 20 | 785.97 |  | 15719.4
38 | 030904016002 | 电源 | 1.名称:电源 2.本体安装、附件安装 3.调试、接线、接地 4.其他:未尽事项详见图纸、招标文件、工程量清单计价说明、国家相关规范等 |  | 套 | 19 | 143.88 |  | 2733.72
本页小计 | [8 empty] | 48831.76
注：为计取规费等的使用，可在表中增设其中：“定额人工费”。
表—08
分部分项工程和单价措施项目清单与计价表
工程名称：地块一-地上部分-弱电工程（含安防控制室） |  |  |  | 标段： |  |  |  | 第 11 页 共 33 页
序号 | 项目编码 | 项目名称 | 项目特征描述 |  | 计量单位 | 工程量 | 金额（元）
[7 empty] | 综合单价 |  | 综合合价 | 其中
暂估价
39 | 030409010001 | 浪涌保护器 | 1.名称:浪涌保护器 2.本体安装、附件安装 3.调试、接线、接地 4.其他:未尽事项详见图纸、招标文件、工程量清单计价说明、国家相关规范等 |  | 个 | 84 | 198.3 |  | 16657.2
40 | 030502005003 | 双绞线缆 WDZB-UTP CAT 6 | 1.名称:双绞线缆 2.规格及型号:WDZB-UTP CAT 6 3.线缆敷设、水晶头制安、标记、卡接 4.测试 5.其他:未尽事项详见图纸、招标文件、工程量清单计价说明、国家相关规范等 |  | m | 1739.53 | 5.46 |  | 9497.83
41 | 030411004004 | 配线 | 1.电线 WDZB-BYJ-3*4 2.电线敷设 3.配线形式:综合考虑 4.接地 5.其他:未尽事项详见图纸、招标文件、工程量清单计价说明、国家相关规范等 |  | m | 650 | 11.99 |  | 7793.5
42 | 030411001008 | 配管 | 1.名称:配管 2.材质:JDG25 3.配置形式及部位:综合(明敷、暗敷) 4.开沟槽及修复、砖墙开孔、修补、配件管件及安装 5.接线盒安装 6.综合考虑支架制作安装,除锈刷油 7.接地 8.未尽事项详见图纸、招标文件、工程量清单计价说明、国家相关规范等 |  | m | 1549.31 | 20 |  | 30986.2
本页小计 | [8 empty] | 64934.73
注：为计取规费等的使用，可在表中增设其中：“定额人工费”。
表—08
分部分项工程和单价措施项目清单与计价表
工程名称：地块一-地上部分-弱电工程（含安防控制室） |  |  |  | 标段： |  |  |  | 第 12 页 共 33 页
序号 | 项目编码 | 项目名称 | 项目特征描述 |  | 计量单位 | 工程量 | 金额（元）
[7 empty] | 综合单价 |  | 综合合价 | 其中
暂估价
43 | 030411001009 | 配管 | 1.名称:配管 2.材质:JDG32 3.配置形式及部位:综合(明敷、暗敷) 4.开沟槽及修复、砖墙开孔、修补、配件管件及安装 5.接线盒安装 6.综合考虑支架制作安装,除锈刷油 7.接地 8.未尽事项详见图纸、招标文件、工程量清单计价说明、国家相关规范等 |  | m | 9 | 22.84 |  | 205.56
44 | 030502007007 | 6芯单模光纤 | 1.名称:6芯单模光纤 2.规格及型号:6芯 3.线缆敷设、水晶头制安、标记、卡接 4.光纤熔接、测试 5.其他:未尽事项详见图纸、招标文件、工程量清单计价说明、国家相关规范等 |  | m | 1703.27 | 4.6 |  | 7835.04
45 | 030408001001 | 电力电缆 | 1.电力电缆 WDZB-YJY-5*16 2.电缆敷设 3.管内穿线及线槽配线 4.电缆防护 5.电缆防火隔板、防火涂料 6.其他:未尽事项详见图纸、招标文件、工程量清单计价说明、国家相关规范等 |  | m | 250 | 86.41 |  | 21602.5
|  | 综合布线系统 | [6 empty] | 1164411.25
46 | 030502001001 | 9U 弱电机柜 | 1.名称:9U 弱电机柜 2.规格:550x450x500(宽x深x高)含风扇,8位PDU 3.本体安装、附件安装 4.钢质基础制作、安装、除锈、刷油,接地等 5.配备竖向跳线管理器、风扇、16位PDU插座及门锁等 6.其他:未尽事项详见图纸、招标文件、工程量清单计价说明、国家相关规范等 |  | 台 | 9 | 1104.61 |  | 9941.49
本页小计 | [8 empty] | 39584.59
注：为计取规费等的使用，可在表中增设其中：“定额人工费”。
表—08
分部分项工程和单价措施项目清单与计价表
工程名称：地块一-地上部分-弱电工程（含安防控制室） |  |  |  | 标段： |  |  |  | 第 13 页 共 33 页
序号 | 项目编码 | 项目名称 | 项目特征描述 |  | 计量单位 | 工程量 | 金额（元）
[7 empty] | 综合单价 |  | 综合合价 | 其中
暂估价
47 | 030501012001 | 24口交换机(含POE功能) | 1.名称:24口交换机(含POE功能) 2.规格:24个100M电口，2个1000M光口，交换容量应≥32GBPS,包转发率≥6.6MPPS 3.其他:未尽事项详见图纸、招标文件、工程量清单计价说明、国家相关规范等 |  | 台 | 41 | 3443.62 |  | 141188.42
48 | 030502010001 | 24口光纤配线架 | 1.名称:24口光纤配线架 2.规格:含光纤耦合器、光纤尾纤,设备口数见后交换机数定 3.本体安装,机架安装,跳块卡接,放布尾纤,尾纤测试、熔接,跳线安装、测试,标签的制作等 4.含LC耦合器 5.其他:未尽事项详见图纸、招标文件、工程量清单计价说明、国家相关规范等 |  | 个 | 41 | 1732.12 |  | 71016.92
49 | 030502010002 | 24口六类UTP配线架 | 1.名称:24口六类UTP配线架 2.规格:含RJ45模块、六类尾纤,设备口数见前交换机数定 3.本体安装,机架安装,跳块卡接,放布尾纤,尾纤测试、熔接,跳线安装、测试,标签的制作等 4.含LC耦合器 5.其他:未尽事项详见图纸、招标文件、工程量清单计价说明、国家相关规范等 |  | 个 | 41 | 679.49 |  | 27859.09
50 | 030502012001 | 语音单孔插座 | 1.名称:语音单孔插座 2.规格、要求:详见图纸及用户需求书 3.本体安装、底盒附件安装 4.其他:未尽事项详见图纸、招标文件、工程量清单计价说明、国家相关规范等 |  | 个 | 570 | 36.07 |  | 20559.9
本页小计 | [8 empty] | 260624.33
注：为计取规费等的使用，可在表中增设其中：“定额人工费”。
表—08
分部分项工程和单价措施项目清单与计价表
工程名称：地块一-地上部分-弱电工程（含安防控制室） |  |  |  | 标段： |  |  |  | 第 14 页 共 33 页
序号 | 项目编码 | 项目名称 | 项目特征描述 |  | 计量单位 | 工程量 | 金额（元）
[7 empty] | 综合单价 |  | 综合合价 | 其中
暂估价
51 | 030502012002 | 网络插座 | 1.名称:网络插座 2.规格、要求:详见图纸及用户需求书 3.本体安装、底盒附件安装 4.其他:未尽事项详见图纸、招标文件、工程量清单计价说明、国家相关规范等 |  | 个 | 582 | 47.54 |  | 27668.28
52 | 030502012003 | 网络、语音双孔插座 | 1.名称:网络插座 2.规格、要求:详见图纸及用户需求书 3.本体安装、底盒附件安装 4.其他:未尽事项详见图纸、招标文件、工程量清单计价说明、国家相关规范等 |  | 个 | 564 | 68.33 |  | 38538.12
53 | 030502005004 | 双绞线缆 WDZB-UTP CAT 6 | 1.名称:双绞线缆 2.规格及型号:WDZB-UTP CAT 6 3.线缆敷设、水晶头制安、标记、卡接 4.测试 5.其他:未尽事项详见图纸、招标文件、工程量清单计价说明、国家相关规范等 |  | m | 12791.47 | 5.46 |  | 69841.43
54 | 030502007008 | 6芯单模光纤 | 1.名称:6芯单模光纤 2.规格及型号:12芯 3.线缆敷设、水晶头制安、标记、卡接 4.光纤熔接、测试 5.其他:未尽事项详见图纸、招标文件、工程量清单计价说明、国家相关规范等 |  | m | 64.48 | 4.6 |  | 296.61
55 | 030411001010 | 配管 | 1.电气配管 JDG25 2.刨沟槽及沟槽修补 3.电气管暗敷设 4.接线盒制作安装 5.砖墙开孔、修补、配件管件及安装 6.接地 7.其他：未尽事项详见图纸、招标文件、工程量清单计价说明、国家相关规范等 |  | m | 853.29 | 19.29 |  | 16459.96
本页小计 | [8 empty] | 152804.4
注：为计取规费等的使用，可在表中增设其中：“定额人工费”。
表—08
分部分项工程和单价措施项目清单与计价表
工程名称：地块一-地上部分-弱电工程（含安防控制室） |  |  |  | 标段： |  |  |  | 第 15 页 共 33 页
序号 | 项目编码 | 项目名称 | 项目特征描述 |  | 计量单位 | 工程量 | 金额（元）
[7 empty] | 综合单价 |  | 综合合价 | 其中
暂估价
56 | 030411002003 | 智能化线槽 MR100*50*1.2 | 1.名称:智能化线槽 MR100*50*1.2 2.材质:镀锌钢板 3.规格:MR-100*50*1.2 4.线槽及附件、配件（包括盖板、三通、弯头等附件以及接地扣片等配件）安装 5.支（吊）架制作安装、除锈、刷油、 6.接地、防火堵洞、刷防火漆等 7.其他:未尽事项详见图纸、招标文件、工程量清单计价说明、国家相关规范等 |  | m | 335.69 | 86.69 |  | 29100.97
57 | 030502001002 | 12U 弱电机柜 | 1.名称:12U 弱电机柜 2.规格:550x450x600(宽x深x高)含风扇,8位PDU 3.本体安装、附件安装 4.钢质基础制作、安装、除锈、刷油,接地等 5.配备竖向跳线管理器、风扇、16位PDU插座及门锁等 6.其他:未尽事项详见图纸、招标文件、工程量清单计价说明、国家相关规范等 |  | 台 | 27 | 1274.17 |  | 34402.59
58 | 030411005005 | 家居配线箱 | 1.名称:家居配线箱 2.规格、要求:400×300×120,含语音模块、数据模块、有线电视模块、电信ONU设备、电源插座等 3.支架制作、安装及其除锈刷油 4.箱体安装、接地、单体调试 5.含模块、布放尾纤、光纤耦合器安装,尾纤测试、熔接等 6.其他:未尽事项详见图纸、招标文件、工程量清单计价说明、国家相关规范等 |  | 个 | 603 | 265.21 |  | 159921.63
本页小计 | [8 empty] | 223425.19
注：为计取规费等的使用，可在表中增设其中：“定额人工费”。
表—08
分部分项工程和单价措施项目清单与计价表
工程名称：地块一-地上部分-弱电工程（含安防控制室） |  |  |  | 标段： |  |  |  | 第 16 页 共 33 页
序号 | 项目编码 | 项目名称 | 项目特征描述 |  | 计量单位 | 工程量 | 金额（元）
[7 empty] | 综合单价 |  | 综合合价 | 其中
暂估价
59 | 030411001011 | 配管 | 1.电气配管 PC20 2.刨沟槽及沟槽修补 3.电气管暗敷设 4.接线盒制作安装 5.砖墙开孔、修补、配件管件及安装 6.接地 7.其他：未尽事项详见图纸、招标文件、工程量清单计价说明、国家相关规范等 |  | m | 20817.44 | 10.61 |  | 220873.04
60 | 030502005005 | 双绞线缆 HYA-4*0.5 | 1.名称:双绞线缆 2.规格:HYA-4*0.5 3.线缆对数:4对 4.敷设方式:综合考虑 5.其他:未尽事项详见图纸、招标文件、工程量清单计价说明、国家相关规范等 |  | m | 25420.63 | 2.59 |  | 65839.43
61 | 030501015001 | 综合布线系统调试 | 1.名称:综合布线系统调试 2.此费用单项包干,结算不做调整 3.其他:未尽事项详见图纸、招标文件、工程量清单计价说明、国家相关规范等 |  | 项 | 9 | 25655.93 |  | 230903.37
|  | 远程智能水表抄表系统 | [6 empty] | 41450.07
62 | 030411004005 | M-BUS总线 WDZB-RYYPS2x1.5 | 1.名称:M-BUS总线 2.规格及型号:WDZB-RYYPS2x1.5 3.管内敷设 4.其他:未尽事项详见图纸、招标文件、工程量清单计价说明、国家相关规范等 |  | m | 442.21 | 8.48 |  | 3749.94
63 | 040804004001 | PVC明装线盒 | 1.名称:PVC明装线盒 2.规格、要求:详见图纸及用户需求书 3.本体安装、底盒及附件安装 4.调试、接线、接地 5.其他:未尽事项详见图纸、招标文件、工程量清单计价说明、国家相关规范等 |  | 个 | 564 | 8.93 |  | 5036.52
本页小计 | [8 empty] | 526402.3
注：为计取规费等的使用，可在表中增设其中：“定额人工费”。
表—08
分部分项工程和单价措施项目清单与计价表
工程名称：地块一-地上部分-弱电工程（含安防控制室） |  |  |  | 标段： |  |  |  | 第 17 页 共 33 页
序号 | 项目编码 | 项目名称 | 项目特征描述 |  | 计量单位 | 工程量 | 金额（元）
[7 empty] | 综合单价 |  | 综合合价 | 其中
暂估价
64 | 040801022001 | 数字集中器 数字远传采集终端设备箱 | 1.名称:数字集中器 数字远传采集终端设备箱 2.规格、要求:详见图纸及用户需求书（含模块） 3.本体安装、底盒及附件安装 4.调试、接线、接地 5.其他:未尽事项详见图纸、招标文件、工程量清单计价说明、国家相关规范等 |  | 台 | 9 | 2934.37 |  | 26409.33
65 | 030411001012 | 配管 | 1.电气配管 PC20 2.刨沟槽及沟槽修补 3.电气管暗敷设 4.接线盒制作安装 5.砖墙开孔、修补、配件管件及安装 6.接地 7.其他：未尽事项详见图纸、招标文件、工程量清单计价说明、国家相关规范等 |  | m | 589.47 | 10.61 |  | 6254.28
|  | 电梯五方通话系统 | [6 empty] | 14731.17
66 | 030411004006 | 绝缘导线 WDZB-RYYP6x1.0 | 1.名称:绝缘导线 2.规格及型号:WDZB-RYYP6x1.0 3.配线形式:综合考虑 4.其他:未尽事项详见图纸、招标文件、工程量清单计价说明、国家相关规范等 |  | m | 1034.53 | 11.99 |  | 12404.01
67 | 030411001013 | 配管 | 1.名称:配管 2.材质:JDG25 3.配置形式及部位:综合(明敷、暗敷) 4.开沟槽及修复、砖墙开孔、修补、配件管件及安装 5.接线盒安装 6.综合考虑支架制作安装,除锈刷油 7.接地 8.未尽事项详见图纸、招标文件、工程量清单计价说明、国家相关规范等 |  | m | 116.3 | 20.01 |  | 2327.16
|  | 电子巡查系统 | [6 empty] | 1882.8
本页小计 | [8 empty] | 47394.78
注：为计取规费等的使用，可在表中增设其中：“定额人工费”。
表—08
分部分项工程和单价措施项目清单与计价表
工程名称：地块一-地上部分-弱电工程（含安防控制室） |  |  |  | 标段： |  |  |  | 第 18 页 共 33 页
序号 | 项目编码 | 项目名称 | 项目特征描述 |  | 计量单位 | 工程量 | 金额（元）
[7 empty] | 综合单价 |  | 综合合价 | 其中
暂估价
68 | 030502012004 | 二维码式巡查点 | 1.名称:二维码式巡查点 2.本体安装、附件安装 3.调试、接线、接地 4.其他:未尽事项详见图纸、招标文件、工程量清单计价说明、国家相关规范等 |  | 个 | 45 | 41.84 |  | 1882.8
|  | 停车场管理系统 | [6 empty] | 59594.36
69 | 030502007009 | 4芯室外型多模光纤 | 1.名称:4芯室外型多模光纤 2.规格及型号:4芯 3.线缆敷设、水晶头制安、标记、卡接 4.光纤熔接、测试 5.其他:未尽事项详见图纸、招标文件、工程量清单计价说明、国家相关规范等 |  | m | 25 | 4.5 |  | 112.5
70 | 030507016001 | 出入口智能车牌识别一体机 | 1.名称:出入口智能车牌识别一体机 2.规格、要求:支持TCP/IP协议,含出入口显示屏等 3.本体安装、附件安装：含摄像机（网络型,支持视频车牌识别,带防护罩和安装支架） 显示屏（高亮度LED发光器件,16×16点阵） 补光灯（175w） 4.调试、试运行 5.其他:未尽事项详见图纸、招标文件、工程量清单计价说明、国家相关规范等 |  | 套 | 3 | 7131.08 |  | 21393.24
71 | 030507016002 | 出入口自动道闸机 | 1.名称:出入口自动道闸机 2.规格、要求:包括3米闸杠 3.本体安装、附件安装 4.调试、试运行 5.其他:未尽事项详见图纸、招标文件、工程量清单计价说明、国家相关规范等 |  | 套 | 1 | 2393.8 |  | 2393.8
本页小计 | [8 empty] | 25782.34
注：为计取规费等的使用，可在表中增设其中：“定额人工费”。
表—08
分部分项工程和单价措施项目清单与计价表
工程名称：地块一-地上部分-弱电工程（含安防控制室） |  |  |  | 标段： |  |  |  | 第 19 页 共 33 页
序号 | 项目编码 | 项目名称 | 项目特征描述 |  | 计量单位 | 工程量 | 金额（元）
[7 empty] | 综合单价 |  | 综合合价 | 其中
暂估价
72 | 030507016003 | 出入口控制道闸 | 1.名称:出入口控制道闸 2.规格、要求:详见图纸及用户需求书 3.本体安装、附件安装 4.调试、试运行 5.其他:未尽事项详见图纸、招标文件、工程量清单计价说明、国家相关规范等 |  | 套 | 3 | 3601.43 |  | 10804.29
73 | 030507016004 | 车辆检测器 | 1.名称:车辆检测器 2.规格、要求:详见图纸及用户需求书 3.本体安装、附件安装 4.调试、试运行 5.其他:未尽事项详见图纸、招标文件、工程量清单计价说明、国家相关规范等 |  | 套 | 6 | 2041.46 |  | 12248.76
74 | 040205022001 | 地感线圈 | 1.名称:地感线圈 2.规格、要求:1.5mm2 额定电压:300/500v 3.本体安装、附件安装 4.调试、试运行 5.其他:未尽事项详见图纸、招标文件、工程量清单计价说明、国家相关规范等 |  | 套 | 3 | 789.36 |  | 2368.08
75 | 030507005002 | 手动开闸按钮 | 1.名称:手动开闸按钮 2.规格、要求:“开”、“关”、“停”三键,带指示灯 3.本体安装、附件安装 4.调试、试运行 5.其他:未尽事项详见图纸、招标文件、工程量清单计价说明、国家相关规范等 |  | 台 | 3 | 129.64 |  | 388.92
76 | 030507005003 | 读卡机 | 1.名称:读卡机 2.规格、要求:详见图纸及用户需求书 3.本体安装、附件安装 4.调试、试运行 5.其他:未尽事项详见图纸、招标文件、工程量清单计价说明、国家相关规范等 |  | 台 | 2 | 485.74 |  | 971.48
本页小计 | [8 empty] | 26781.53
注：为计取规费等的使用，可在表中增设其中：“定额人工费”。
表—08
分部分项工程和单价措施项目清单与计价表
工程名称：地块一-地上部分-弱电工程（含安防控制室） |  |  |  | 标段： |  |  |  | 第 20 页 共 33 页
序号 | 项目编码 | 项目名称 | 项目特征描述 |  | 计量单位 | 工程量 | 金额（元）
[7 empty] | 综合单价 |  | 综合合价 | 其中
暂估价
77 | 040205011001 | 岗亭 | 1.名称:岗亭 2.规格、要求:成品岗亭,含配电箱、空调、雨棚等 3.本体安装、附件安装 4.调试、试运行 5.其他:未尽事项详见图纸、招标文件、工程量清单计价说明、国家相关规范等 |  | 座 | 1 | 6637.17 |  | 6637.17
78 | 030501010001 | 以太网延长器 | 1.名称:以太网延长器 2.规格、要求:传输距离不小于350m,上行1个10Base-T端口,下行1个10Base-T端口 3.本体安装、附件安装 4.调试、试运行 5.其他:未尽事项详见图纸、招标文件、工程量清单计价说明、国家相关规范等 |  | 台 | 1 | 613.5 |  | 613.5
79 | 030411001014 | 配管 | 1.名称:配管 2.材质:SC32 3.配置形式及部位:综合(明敷、暗敷) 4.开沟槽及修复、砖墙开孔、修补、配件管件及安装 5.接线盒安装 6.综合考虑支架制作安装,除锈刷油 7.接地 8.未尽事项详见图纸、招标文件、工程量清单计价说明、国家相关规范等 |  | m | 16.5 | 25.14 |  | 414.81
80 | 030411001015 | 配管 | 1.名称:配管 2.材质:SC20 3.配置形式及部位:综合(明敷、暗敷) 4.开沟槽及修复、砖墙开孔、修补、配件管件及安装 5.接线盒安装 6.综合考虑支架制作安装,除锈刷油 7.接地 8.未尽事项详见图纸、招标文件、工程量清单计价说明、国家相关规范等 |  | m | 16.5 | 16.67 |  | 275.06
本页小计 | [8 empty] | 7940.54
注：为计取规费等的使用，可在表中增设其中：“定额人工费”。
表—08
分部分项工程和单价措施项目清单与计价表
工程名称：地块一-地上部分-弱电工程（含安防控制室） |  |  |  | 标段： |  |  |  | 第 21 页 共 33 页
序号 | 项目编码 | 项目名称 | 项目特征描述 |  | 计量单位 | 工程量 | 金额（元）
[7 empty] | 综合单价 |  | 综合合价 | 其中
暂估价
81 | 030411001016 | 配管 | 1.名称:配管 2.材质:SC15 3.配置形式及部位:综合(明敷、暗敷) 4.开沟槽及修复、砖墙开孔、修补、配件管件及安装 5.接线盒安装 6.综合考虑支架制作安装,除锈刷油 7.接地 8.未尽事项详见图纸、招标文件、工程量清单计价说明、国家相关规范等 |  | m | 16.5 | 16.6 |  | 273.9
82 | 030502005006 | 双绞线缆 WDZB-Cat.5e UTP | 1.名称:双绞线缆 2.规格及型号:WDZB-Cat.5e UTP 3.线缆敷设、水晶头制安、标记、卡接 4.测试 5.其他:未尽事项详见图纸、招标文件、工程量清单计价说明、国家相关规范等 |  | m | 11 | 5.03 |  | 55.33
83 | 030411004007 | 通讯线 WDZB-RYY6x0.75 | 1.名称:通讯线 2.规格及型号:WDZB-RYY6x0.75 3.配线形式:综合考虑 4.其他:未尽事项详见图纸、招标文件、工程量清单计价说明、国家相关规范等 |  | m | 16.5 | 2.2 |  | 36.3
84 | 030411004008 | 电源线 WDZB-BYJ-2x1.0 | 1.名称:电源线 2.规格及型号:WDZB-BYJ-2x1.0 3.配线形式:综合考虑 4.其他:未尽事项详见图纸、招标文件、工程量清单计价说明、国家相关规范等 |  | m | 18 | 2.1 |  | 37.8
本页小计 | [8 empty] | 403.33
注：为计取规费等的使用，可在表中增设其中：“定额人工费”。
表—08
分部分项工程和单价措施项目清单与计价表
工程名称：地块一-地上部分-弱电工程（含安防控制室） |  |  |  | 标段： |  |  |  | 第 22 页 共 33 页
序号 | 项目编码 | 项目名称 | 项目特征描述 |  | 计量单位 | 工程量 | 金额（元）
[7 empty] | 综合单价 |  | 综合合价 | 其中
暂估价
85 | 030411004009 | 电源线 WDZB-BYJ-3x2.5 | 1.名称:电源线 2.规格及型号:WDZB-BYJ-3x2.5 3.配线形式:综合考虑 4.其他:未尽事项详见图纸、招标文件、工程量清单计价说明、国家相关规范等 |  | m | 115.5 | 4.93 |  | 569.42
|  | 安防控制室 | [6 empty] | 635335.2
|  | 视频监控系统（总） | [6 empty] | 450488.32
86 | 030404015001 | 视频安防操作台 | 1.名称：视频安防操作台 2.规格、线制:4联2400*900*750 3.含系统软件、打印机、柜体、相关操作台、大屏幕液晶显视器、控制器电源及备电、联动电源、设备与管线接口、管线之间的相关连接件 4.其他:未尽事项详见图纸、招标文件、工程量清单计价说明、国家相关规范等 |  | 台 | 1 | 7627.42 |  | 7627.42
87 | 030501013001 | 视频监控系统管理服务器（含管理软件） | 1.名称:视频监控系统管理服务器 (含管理软件) 2.规格、要求:详见图纸及用户需求书 3.本体安装、附件安装 4.调试、试运行 5.其他:未尽事项详见图纸、招标文件、工程量清单计价说明、国家相关规范等 |  | 套 | 1 | 20926.41 |  | 20926.41
88 | 030507014001 | 主控键盘 | 1.名称:主控键盘 2.规格、要求:详见图纸及用户需求书 3.本体安装、附件安装 4.调试、试运行 5.其他:未尽事项详见图纸、招标文件、工程量清单计价说明、国家相关规范等 |  | 台 | 1 | 661.41 |  | 661.41
本页小计 | [8 empty] | 29784.66
注：为计取规费等的使用，可在表中增设其中：“定额人工费”。
表—08
分部分项工程和单价措施项目清单与计价表
工程名称：地块一-地上部分-弱电工程（含安防控制室） |  |  |  | 标段： |  |  |  | 第 23 页 共 33 页
序号 | 项目编码 | 项目名称 | 项目特征描述 |  | 计量单位 | 工程量 | 金额（元）
[7 empty] | 综合单价 |  | 综合合价 | 其中
暂估价
89 | 030507012001 | 4路高清视频解码器 | 1.名称:4路高清解码器 2.规格、要求:支持1路解码,DVI或HDMI输出接口,支持1/4/9/16/32路视频界面 3.本体安装、底盒附件安装 4.调试、试运行 5.其他:未尽事项详见图纸、招标文件、工程量清单计价说明、国家相关规范等 |  | 台 | 3 | 1633.14 |  | 4899.42
90 | 030505004001 | 电视墙（3*3面55寸液晶监视器（窄边）） | 1.名称:监视墙（3*3面55寸液晶监视器（窄边）） 2.规格、要求:2600*600*2700 3.设备主材及其随机配套配件安装,机架安装 4.校接线，接地，单体调试、试运行，联合调试 5.其他:未尽事项详见图纸、招标文件、工程量清单计价说明、国家相关规范等 |  | 套 | 1 | 70622.98 |  | 70622.98
91 | 030414007001 | 不间断电源 40KVA | 1.名称:不间断电源柜(UPS) 2.规格、要求:详见图纸及用户需求书 3.本体安装、底盒附件安装 4.调试、试运行 5.其他:未尽事项详见图纸、招标文件、工程量清单计价说明、国家相关规范等 |  | 系统 | 1 | 43414.06 |  | 43414.06
92 | 030404017001 | ASN配电箱 | 1.ANS配电箱 2.成套配电箱安装，详按图纸系统图 3.箱体接地、单体调试、接线等 4.基础槽钢制作、安装及其除锈、刷油 5.其他:未尽事项详见图纸、招标文件、工程量清单计价说明、国家相关规范等 |  | 台 | 1 | 3037.36 |  | 3037.36
本页小计 | [8 empty] | 121973.82
注：为计取规费等的使用，可在表中增设其中：“定额人工费”。
表—08
分部分项工程和单价措施项目清单与计价表
工程名称：地块一-地上部分-弱电工程（含安防控制室） |  |  |  | 标段： |  |  |  | 第 24 页 共 33 页
序号 | 项目编码 | 项目名称 | 项目特征描述 |  | 计量单位 | 工程量 | 金额（元）
[7 empty] | 综合单价 |  | 综合合价 | 其中
暂估价
93 | 030501004001 | 网络磁盘阵列（含硬盘 IPSAN） | 1.名称:网络磁盘阵列（含硬盘 IPSAN） 2.规格:详见图纸及用户需求书 3.本体安装、附件安装 4.钢质基础制作、安装、除锈、刷油,接地等 5.配备竖向跳线管理器、风扇、16位PDU插座及门锁等 6.其他:未尽事项详见图纸、招标文件、工程量清单计价说明、国家相关规范等 |  | 台 | 2 | 20237.98 |  | 40475.96
94 | 030409010002 | 浪涌保护器 | 1.名称:浪涌保护器 2.本体安装、附件安装 3.调试、接线、接地 4.其他:未尽事项详见图纸、招标文件、工程量清单计价说明、国家相关规范等 |  | 个 | 72 | 198.3 |  | 14277.6
95 | 030408001002 | 电力电缆 | 1.电力电缆 WDZB-YJY-5*16 2.电缆敷设 3.管内穿线及线槽配线 4.电缆防护 5.电缆防火隔板、防火涂料 6.其他:未尽事项详见图纸、招标文件、工程量清单计价说明、国家相关规范等 |  | m | 80 | 86.41 |  | 6912.8
96 | 030501013002 | 视频监控系统工作站 | 1.名称:视频监控系统工作站 2.规格、要求:含操作系统软件、主机、显示屏、鼠标键盘等 3.本体安装、附件安装 4.含操作系统软件、视频监控系统软件、信息发布系统软件及软件狗等 5.调试、试运行 6.其他:未尽事项详见图纸、招标文件、工程量清单计价说明、国家相关规范等 |  | 套 | 1 | 5035.78 |  | 5035.78
本页小计 | [8 empty] | 66702.14
注：为计取规费等的使用，可在表中增设其中：“定额人工费”。
表—08
分部分项工程和单价措施项目清单与计价表
工程名称：地块一-地上部分-弱电工程（含安防控制室） |  |  |  | 标段： |  |  |  | 第 25 页 共 33 页
序号 | 项目编码 | 项目名称 | 项目特征描述 |  | 计量单位 | 工程量 | 金额（元）
[7 empty] | 综合单价 |  | 综合合价 | 其中
暂估价
97 | 030505004002 | 监视器（55寸监控显示屏,1080P） | 1.名称:监视器（55寸监控显示屏,1080P） 2.规格、要求:详见图纸及用户需求书 3.设备主材及其随机配套配件安装,机架安装 4.校接线，接地，单体调试、试运行，联合调试 5.其他:未尽事项详见图纸、招标文件、工程量清单计价说明、国家相关规范等 |  | 套 | 8 | 29074.64 |  | 232597.12
|  | 信息网络系统（总） | [6 empty] | 60717.95
98 | 030502001003 | 42U机柜 | 1.名称:42U机柜 2.规格:600*600*2000 3.本体安装、附件安装 4.钢质基础制作、安装、除锈、刷油,接地等 5.配备竖向跳线管理器、风扇、16位PDU插座及门锁等 6.其他:未尽事项详见图纸、招标文件、工程量清单计价说明、国家相关规范等 |  | 台 | 4 | 3110.45 |  | 12441.8
99 | 030501013003 | 防火墙（含路由功能） | 1.名称:防火墙（含路由功能） 2.规格、要求:详见图纸及用户需求书 3.本体安装、附件安装 4.调试、试运行 5.其他:未尽事项详见图纸、招标文件、工程量清单计价说明、国家相关规范等 |  | 套 | 1 | 23798.08 |  | 23798.08
100 | 030501012002 | 核心交换机 | 1.名称:核心交换机 2.规格:模块化,48个100/1000M光口,24个100/1000电口,交换容量应≥2.56Tbps,包转发率应≥1920Mpps,双电源 3.其他:未尽事项详见图纸、招标文件、工程量清单计价说明、国家相关规范等 |  | 套 | 1 | 14860.54 |  | 14860.54
本页小计 | [8 empty] | 283697.54
注：为计取规费等的使用，可在表中增设其中：“定额人工费”。
表—08
分部分项工程和单价措施项目清单与计价表
工程名称：地块一-地上部分-弱电工程（含安防控制室） |  |  |  | 标段： |  |  |  | 第 26 页 共 33 页
序号 | 项目编码 | 项目名称 | 项目特征描述 |  | 计量单位 | 工程量 | 金额（元）
[7 empty] | 综合单价 |  | 综合合价 | 其中
暂估价
101 | 030904008001 | 光模块 | 1.名称:光模块 2.规格:万兆 3.本体安装,机架安装,跳块卡接,放布尾纤,尾纤测试、熔接,跳线安装、测试,标签的制作等 4.含LC耦合器 5.其他:未尽事项详见图纸、招标文件、工程量清单计价说明、国家相关规范等 |  | 对 | 1 | 298.06 |  | 298.06
102 | 030501012003 | 24口交换机(含POE功能) | 1.名称:24口交换机(含POE功能) 2.规格:24个100M电口，2个1000M光口，交换容量应≥32GBPS,包转发率≥6.6MPPS 3.其他:未尽事项详见图纸、招标文件、工程量清单计价说明、国家相关规范等 |  | 台 | 1 | 3443.62 |  | 3443.62
103 | 030502010003 | 24口光纤配线架 | 1.名称:24口光纤配线架 2.规格:含光纤耦合器、光纤尾纤,设备口数见后交换机数定 3.本体安装,机架安装,跳块卡接,放布尾纤,尾纤测试、熔接,跳线安装、测试,标签的制作等 4.含LC耦合器 5.其他:未尽事项详见图纸、招标文件、工程量清单计价说明、国家相关规范等 |  | 个 | 3 | 1732.12 |  | 5196.36
104 | 030502010005 | 24口六类UTP配线架 | 1.名称:24口六类UTP配线架 2.规格:含RJ45模块、六类尾纤,设备口数见前交换机数定 3.本体安装,机架安装,跳块卡接,放布尾纤,尾纤测试、熔接,跳线安装、测试,标签的制作等 4.含LC耦合器 5.其他:未尽事项详见图纸、招标文件、工程量清单计价说明、国家相关规范等 |  | 个 | 1 | 679.49 |  | 679.49
本页小计 | [8 empty] | 9617.53
注：为计取规费等的使用，可在表中增设其中：“定额人工费”。
表—08
分部分项工程和单价措施项目清单与计价表
工程名称：地块一-地上部分-弱电工程（含安防控制室） |  |  |  | 标段： |  |  |  | 第 27 页 共 33 页
序号 | 项目编码 | 项目名称 | 项目特征描述 |  | 计量单位 | 工程量 | 金额（元）
[7 empty] | 综合单价 |  | 综合合价 | 其中
暂估价
|  | 访客对讲系统（总） | [6 empty] | 33405.13
105 | 030501013004 | 人脸识别系统管理工作台 | 1.名称:人脸识别系统管理工作台 2.规格、要求:详见图纸及用户需求书 3.本体安装、附件安装 4.含操作系统软件、视频监控系统软件、信息发布系统软件及软件狗等 5.调试、试运行 6.其他:未尽事项详见图纸、招标文件、工程量清单计价说明、国家相关规范等 |  | 套 | 1 | 10714.06 |  | 10714.06
106 | 030501013005 | 人脸智能分析服务器（含管理软件） | 1.名称:人脸智能分析服务器 (含管理软件) 2.规格、要求:详见图纸及用户需求书 3.本体安装、附件安装 4.调试、试运行 5.其他:未尽事项详见图纸、招标文件、工程量清单计价说明、国家相关规范等 |  | 套 | 1 | 8236.14 |  | 8236.14
107 | 030501002001 | 发卡机 | 1.名称:发卡机 2.规格、要求:详见图纸及用户需求书 3.本体安装、底盒及附件安装 4.调试、接线、接地 5.其他:未尽事项详见图纸、招标文件、工程量清单计价说明、国家相关规范等 |  | 台 | 1 | 571.61 |  | 571.61
本页小计 | [8 empty] | 19521.81
注：为计取规费等的使用，可在表中增设其中：“定额人工费”。
表—08
分部分项工程和单价措施项目清单与计价表
工程名称：地块一-地上部分-弱电工程（含安防控制室） |  |  |  | 标段： |  |  |  | 第 28 页 共 33 页
序号 | 项目编码 | 项目名称 | 项目特征描述 |  | 计量单位 | 工程量 | 金额（元）
[7 empty] | 综合单价 |  | 综合合价 | 其中
暂估价
108 | 030501013006 | 对讲及门禁系统工作站 | 1.名称:对讲及门禁系统工作站 2.规格、要求:详见图纸及用户需求书 3.本体安装、附件安装 4.含操作系统软件、视频监控系统软件、信息发布系统软件及软件狗等 5.调试、试运行 6.其他:未尽事项详见图纸、招标文件、工程量清单计价说明、国家相关规范等 |  | 套 | 1 | 5647.18 |  | 5647.18
109 | 030501013007 | 对讲及门禁系统服务器（含管理软件） | 1.名称:对讲及门禁系统服务器 (含管理软件) 2.规格、要求:详见图纸及用户需求书 3.本体安装、附件安装 4.调试、试运行 5.其他:未尽事项详见图纸、招标文件、工程量清单计价说明、国家相关规范等 |  | 套 | 1 | 8236.14 |  | 8236.14
|  | 停车场管理系统（总） | [6 empty] | 37932.75
110 | 030501013008 | 停车场管理工作站 | 1.名称:停车场管理工作站 2.规格、要求:含系统软件,显示屏 3.本体安装、附件安装 4.含操作系统软件、视频监控系统软件、信息发布系统软件及软件狗等 5.调试、试运行 6.其他:未尽事项详见图纸、招标文件、工程量清单计价说明、国家相关规范等 |  | 套 | 1 | 10736.7 |  | 10736.7
本页小计 | [8 empty] | 24620.02
注：为计取规费等的使用，可在表中增设其中：“定额人工费”。
表—08
分部分项工程和单价措施项目清单与计价表
工程名称：地块一-地上部分-弱电工程（含安防控制室） |  |  |  | 标段： |  |  |  | 第 29 页 共 33 页
序号 | 项目编码 | 项目名称 | 项目特征描述 |  | 计量单位 | 工程量 | 金额（元）
[7 empty] | 综合单价 |  | 综合合价 | 其中
暂估价
111 | 030501013009 | 停车场管理服务器 | 1.名称:停车场管理服务器 2.规格、要求:含操作系统软件、主机、显示屏、鼠标键盘等,停车场管理软 件 3.本体安装、附件安装 4.调试、试运行 5.其他:未尽事项详见图纸、招标文件、工程量清单计价说明、国家相关规范等 |  | 套 | 1 | 8236.14 |  | 8236.14
112 | 030501013010 | 计算机 | 1.名称:计算机 2.规格、要求:详见图纸及用户需求书 3.本体安装、附件安装 4.含软件、网关、接口协议等 5.调试、试运行 6.其他:未尽事项详见图纸、招标文件、工程量清单计价说明、国家相关规范等 |  | 套 | 2 | 5432.82 |  | 10865.64
113 | 030501010002 | 单口光纤收发器 | 1.名称:单口光纤收发器 2.规格、要求:波分复用;1个1.25Gbps SC光纤接口;1个100Mbps/1000Mbps自适应RJ45接口 3.本体安装、附件安装 4.调试、试运行 5.其他:未尽事项详见图纸、招标文件、工程量清单计价说明、国家相关规范等 |  | 台 | 4 | 774.58 |  | 3098.32
114 | 030501012004 | 8口交换机 | 1.名称:8口交换机 2.规格、要求:8个100M电口,1个1000M电口,交换容量应≥32Gbps,包转发率应≥6.6Mpps 3.本体安装 4.调试、试运行 5.其他:未尽事项详见图纸、招标文件、工程量清单计价说明、国家相关规范等 |  | 台 | 3 | 1287.77 |  | 3863.31
本页小计 | [8 empty] | 26063.41
注：为计取规费等的使用，可在表中增设其中：“定额人工费”。
表—08
分部分项工程和单价措施项目清单与计价表
工程名称：地块一-地上部分-弱电工程（含安防控制室） |  |  |  | 标段： |  |  |  | 第 30 页 共 33 页
序号 | 项目编码 | 项目名称 | 项目特征描述 |  | 计量单位 | 工程量 | 金额（元）
[7 empty] | 综合单价 |  | 综合合价 | 其中
暂估价
115 | 030409010003 | 浪涌保护器 | 1.名称:浪涌保护器 2.本体安装、附件安装 3.调试、接线、接地 4.其他:未尽事项详见图纸、招标文件、工程量清单计价说明、国家相关规范等 |  | 个 | 4 | 198.3 |  | 793.2
116 | 030904014001 | 网络对讲机 | 1.名称:网络对讲机 2.规格、要求:电容式触摸屏,最大分辨率1024x600,音频码流:16kb~192kb,视频码流:96kb~512kb, 输出通信接口:RJ45,尺寸:290x265x52 3.本体安装、附件安装 4.调试、试运行 5.其他:未尽事项详见图纸、招标文件、工程量清单计价说明、国家相关规范等 |  | 台 | 2 | 169.72 |  | 339.44
|  | 电子巡查系统（总） | [6 empty] | 34135.22
117 | 030501013011 | 电子巡查系统和对讲及门禁系统服务器（含管理软件） | 1.名称:电子巡查系统和对讲及门禁系统 2.规格、要求:详见图纸及用户需求书 3.本体安装、附件安装 4.调试、试运行 5.其他:未尽事项详见图纸、招标文件、工程量清单计价说明、国家相关规范等 |  | 套 | 1 | 28076.85 |  | 28076.85
118 | 030501002002 | 电子巡查系统和对讲及门禁系统工作站 | 1.名称:电子巡查系统和对讲及门禁系统工作站 2.规格、要求:详见图纸及用户需求书 3.本体安装、底盒及附件安装 4.调试、接线、接地 5.其他:未尽事项详见图纸、招标文件、工程量清单计价说明、国家相关规范等 |  | 台 | 1 | 5556.44 |  | 5556.44
本页小计 | [8 empty] | 34765.93
注：为计取规费等的使用，可在表中增设其中：“定额人工费”。
表—08
分部分项工程和单价措施项目清单与计价表
工程名称：地块一-地上部分-弱电工程（含安防控制室） |  |  |  | 标段： |  |  |  | 第 31 页 共 33 页
序号 | 项目编码 | 项目名称 | 项目特征描述 |  | 计量单位 | 工程量 | 金额（元）
[7 empty] | 综合单价 |  | 综合合价 | 其中
暂估价
119 | 030501002003 | 数据通讯座 | 1.名称:数据通讯座 2.本体安装、附件安装 3.调试、接线、接地 4.其他:未尽事项详见图纸、招标文件、工程量清单计价说明、国家相关规范等 |  | 台 | 1 | 501.93 |  | 501.93
|  | 电梯五方通话系统（总） | [6 empty] | 5974.93
120 | 030904013001 | 电梯应急对讲监控主机 | 1.名称:电梯应急对讲监控主机 2.本体安装 3.调试 4.其他:未尽事项详见图纸、招标文件、工程量清单计价说明、国家相关规范等 |  | 台 | 1 | 5519.05 |  | 5519.05
121 | 031101007001 | 电梯应急对讲电源 | 1.名称:电梯应急对讲电源 2.本体安装 3.调试、试运行 4.其他:未尽事项详见图纸、招标文件、工程量清单计价说明、国家相关规范等 |  | 套 | 1 | 455.88 |  | 455.88
|  | 机房工程（总） | [6 empty] | 12680.9
122 | 030409008001 | 全钢防静电地板600x600mm | 1.全钢防静电地板600x600mm 2.等电位联结网制作、安装 3.其他:未尽事项详见图纸、招标文件、工程量清单计价说明、国家相关规范等 |  | m2 | 65.66 | 141.75 |  | 9307.31
123 | 030409005001 | 30*3紫铜排 | 1.名称:30*3紫铜排 2.规格、要求:详见图纸及用户需求书 3.本体安装、附件安装 4.调试、试运行 5.其他:未尽事项详见图纸、招标文件、工程量清单计价说明、国家相关规范等 |  | m | 131.1 | 23.54 |  | 3086.09
本页小计 | [8 empty] | 18870.26
注：为计取规费等的使用，可在表中增设其中：“定额人工费”。
表—08
分部分项工程和单价措施项目清单与计价表
工程名称：地块一-地上部分-弱电工程（含安防控制室） |  |  |  | 标段： |  |  |  | 第 32 页 共 33 页
序号 | 项目编码 | 项目名称 | 项目特征描述 |  | 计量单位 | 工程量 | 金额（元）
[7 empty] | 综合单价 |  | 综合合价 | 其中
暂估价
124 | 030409005002 | 等电位联结导体就近与等电位联结网格联结 BVR-2x6mm2 | 1.名称:等电位联结导体就近与等电位联结网格联结BVR-6mm2 2.规格、要求:详见图纸及用户需求书 3.本体安装、附件安装 4.调试、试运行 5.其他:未尽事项详见图纸、招标文件、工程量清单计价说明、国家相关规范等 |  | m | 50 | 5.75 |  | 287.5
|  | 首层室外配套 | [6 empty] | 54907.86
|  | 视频监控系统（室外配套） | [6 empty] | 54907.86
125 | 030507008005 | 室外立杆 | 1.名称:室外立杆 2.规格、要求:4米 φ150 100变径钢管,含基础; 3.本体安装、支架、底盒附件安装 4.调试、试运行 5.其他:未尽事项详见图纸、招标文件、工程量清单计价说明、国家相关规范等 |  | 台 | 19 | 760.02 |  | 14440.38
126 | 030607005001 | 监控专用设备箱W1~W5、W7 | 1.名称:监控专用设备箱W1~W5、W7 2.功能:（SPD*2+8口光纤配线架+8口交换机+8口六类网络配线架） 3.其他：未尽事项详见图纸、工程量清单计价说明、国家相关规范等 |  | 台 | 19 | 1929.88 |  | 36667.72
127 | 030607005002 | 监控专用设备箱W6 | 1.名称:监控专用设备箱W6 2.功能:（SPD*6+8口光纤配线架+8口交换机+8口六类网络配线架+4*电源） 3.其他：未尽事项详见图纸、工程量清单计价说明、国家相关规范等 |  | 台 | 2 | 1899.88 |  | 3799.76
|  | 措施项目 | [6 empty] | 45865.22
128 | 031301017001 | 脚手架搭拆费 |  |  | 项 | 1 | 32105.65 |  | 32105.65
129 | 031302007001 | 高层施工增加 |  |  | 项 | 1 | 13759.57 |  | 13759.57
本页小计 | [8 empty] | 101060.58
注：为计取规费等的使用，可在表中增设其中：“定额人工费”。
表—08
分部分项工程和单价措施项目清单与计价表
工程名称：地块一-地上部分-弱电工程（含安防控制室） |  |  |  | 标段： |  |  |  | 第 33 页 共 33 页
合 计 | [8 empty] | 3752353.89
注：为计取规费等的使用，可在表中增设其中：“定额人工费”。
表—08

## 表-11 总价措施项目清单与计价表
总价措施项目清单与计价表
工程名称：地块一-地上部分-弱电工程（含安防控制室） | [5 empty] | 标段： |  | 第 1 页 共 2 页
序号 | 项目编码 | 项目名称 | 计算基础 | 费率 (%) | 金额 (元) |  | 调整 费率(%) |  | 调整后 金额(元) | 备注
1 | LSSGCSF00023 | 绿色施工安全防护措施费 | 分部分项人工费+分部分项机具费 | 35.77 | 426205.09 |  |  |  |  | 以分部分项的人工费与施工机具费之和为计算基础，费率35.77%
2 | 031301010014 | 安装与生产同时进行增加费用 | 分部分项人工费 | 0 | [5 empty] | 按人工费的10%计算
3 | 031301011014 | 在有害身体健康环境中施工增加费 | 分部分项人工费 | 0 | [5 empty] | 按人工费的10%计算
4 | TSSGBWZJF014 | 在地下（暗）室、设备及大口径管道内等特殊施工部位进行施工增加费 | [7 empty] | 按该部分人工费的30%计算
5 | 粤031302008014 | 赶工措施费 | 分部分项人工费+分部分项机具费 | 0 | [5 empty] | 赶工措施费=（1-δ）*分部分项（人工费+施工机具费）*0.344 （0.8≤δ＜1 式中：δ=合同工期/定额工期）
6 | 031302002014 | 夜间施工增加费 |  | 20 | [5 empty] | 按其夜间施工项目人工费的20%计算
7 | JTGRSGZJF014 | 交通干扰工程施工增加费 |  | 10 | [5 empty] | 按在市政道路上施工项目人工费的10%计算
8 | 粤031302009014 | 文明工地增加费 | 分部分项人工费+分部分项机具费 | 0 | [5 empty] | 以分部分项的人工费与施工机具费之和为计算基础；市级文明工地1.00%；省级文明工地2.00%
9 | DXGXJCJXF014 | 地下管线交叉降效费 | [7 empty] | 按实际发生或经批准的施工方案计
编制人（造价人员）： | [5 empty] | 复核人（造价工程师）：
表-11
总价措施项目清单与计价表
工程名称：地块一-地上部分-弱电工程（含安防控制室） | [5 empty] | 标段： |  | 第 2 页 共 2 页
序号 | 项目编码 | 项目名称 | 计算基础 | 费率 (%) | 金额 (元) |  | 调整 费率(%) |  | 调整后 金额(元) | 备注
算
10 | QTFY00000013 | 其他费用 | [7 empty] | 按实际发生或经批准的施工组织设计方案计算
合 计 |  |  |  |  | 426205.09
编制人（造价人员）： | [5 empty] | 复核人（造价工程师）：
表-11

## 表-13 规费、税金项目清单与计价表
规费、税金项目清单与计价表
工程名称：地块一-地上部分-弱电工程（含安防控制室） |  |  | 标段： |  |  | 第 1 页 共 1 页
序号 | 项目名称 | 计算基础 |  | 计算基数 | 计算费率 (%) |  | 金额(元)
1 | 增值税销项税额 | 分部分项合计+措施合计+其他项目 |  | 4668359.4 | 9 |  | 420152.35
合 计 | [6 empty] | 420152.35
编制人（造价人员）： |  |  | 复核人（造价工程师）：
表—13

## 表-12 其他项目清单与计价汇总表
其他项目清单与计价汇总表
工程名称：地块一-地上部分-弱电工程（含安防控制室） |  |  | 标段： |  | 第 1 页 共 1 页
序号 | 项目名称 | 金额（元） |  | 结算金额（元） |  | 备注
1 | 暂列金额 | 370648.87 |  |  |  | 明细详见表-12-1
2 | 暂估价
2.1 | 材料暂估价 | — |  |  |  | 明细详见表-12-2
2.2 | 专业工程暂估价 |  |  |  |  | 明细详见表-12-3
3 | 计日工 |  |  |  |  | 明细详见表-12-4
4 | 总承包服务费 |  |  |  |  | 明细详见表-12-5
5 | 预算包干费 | 119151.55
6 | 工程优质费
7 | 概算幅度差
8 | 现场签证费用
9 | 建筑垃圾消纳费
10 | 索赔费用
11 | 其他费用
| 合 计 | 489800.42 |  |  |  | —
注：材料（工程设备）暂估单价进入清单项目综合单价，此处不汇总。
表—12