## 表-04 单位工程招标控制价汇总表
单位工程概算价汇总表
工程名称：地块一-地上部分-燃气工程 |  |  | 标段： | 第 1 页 共 1 页
序号 | 汇总内容 | 金额:(元) |  |  | 其中：暂估价(元)
1 | 分部分项合计 | 1067978.81
1.1 | 室内燃气工程 | 824660.17
1.2 | 庭院燃气工程 | 243318.64
2 | 措施合计 | 133211.73
2.1 | 绿色施工安全防护措施费 | 108392.05
2.2 | 其他措施费 | 24819.68
3 | 其他项目 | 409822.89 |  |  | －
3.1 | 暂列金额 | 106797.88
3.2 | 暂估价
3.3 | 计日工
3.4 | 总承包服务费
3.5 | 预算包干费 | 303025.01
3.6 | 工程优质费
3.7 | 概算幅度差
3.8 | 索赔费用
3.9 | 现场签证费用
3.10 | 其他费用
4 | 税前工程造价 | 1611013.43
5 | 增值税销项税额 | 144991.21 |  |  | －
6 | 总造价 | 1756004.64
7 | 人工费 | 294460.38
招标控制价合计=1+2+3+4+5 |  | 1,756,004.64 |  |  | 0.00
注：本表适用于单位工程招标控制价或投标报价的汇总，如无单位工程划分，单项工程也使用本表汇总
表—04

## 表-08 分部分项工程和单价措施项目清单与计价表
分部分项工程和单价措施项目清单与计价表
工程名称：地块一-地上部分-燃气工程 |  |  |  | 标段： |  |  |  | 第 1 页 共 11 页
序号 | 项目编码 | 项目名称 | 项目特征描述 |  | 计量单位 | 工程量 | 金额（元）
[7 empty] | 综合单价 |  | 综合合价 | 其中
暂估价
|  | 室内燃气工程 | [6 empty] | 824660.17
1 | 031001001001 | Q235B 镀锌钢管 DN65 | 1.安装部位:室内 2.介质:天然气 3.规格、压力等级:DN65x4.0、低压 4.连接形式:螺纹连接 5.包含管卡、管道支架制作安装、除锈、刷油，管道刷黄色防腐识别漆等 6.压力试验及吹、洗设计要求:试验前使用压缩空气进行吹扫，清扫完毕后必须先进行强度试验再进行气密性试验。详见设计施工说明。 7.其他：未尽事项详见图纸、招标文件、工程量清单计价说明、国家相关规范等 |  | m | 18 | 114.49 |  | 2060.82
2 | 031001001002 | Q235B 镀锌钢管 DN50 | 1.安装部位:室内 2.介质:天然气 3.规格、压力等级:DN50x3.8、低压 4.连接形式:螺纹连接 5.包含管卡、管道支架制作安装、除锈、刷油，管道刷黄色防腐识别漆等 6.压力试验及吹、洗设计要求:试验前使用压缩空气进行吹扫，清扫完毕后必须先进行强度试验再进行气密性试验。详见设计施工说明。 7.其他：未尽事项详见图纸、招标文件、工程量清单计价说明、国家相关规范等 |  | m | 78 | 96.54 |  | 7530.12
本页小计 | [8 empty] | 9590.94
注：为计取规费等的使用，可在表中增设其中：“定额人工费”。
表—08
分部分项工程和单价措施项目清单与计价表
工程名称：地块一-地上部分-燃气工程 |  |  |  | 标段： |  |  |  | 第 2 页 共 11 页
序号 | 项目编码 | 项目名称 | 项目特征描述 |  | 计量单位 | 工程量 | 金额（元）
[7 empty] | 综合单价 |  | 综合合价 | 其中
暂估价
3 | 031001001003 | Q235B 镀锌钢管 DN40 | 1.安装部位:室内 2.介质:天然气 3.规格、压力等级:DN40x3.5、低压 4.连接形式:螺纹连接 5.包含管卡、管道支架制作安装、除锈、刷油，管道刷黄色防腐识别漆等 6.压力试验及吹、洗设计要求:试验前使用压缩空气进行吹扫，清扫完毕后必须先进行强度试验再进行气密性试验。详见设计施工说明。 7.其他：未尽事项详见图纸、招标文件、工程量清单计价说明、国家相关规范等 |  | m | 1576 | 81.37 |  | 128239.12
4 | 031001001004 | Q235B 镀锌钢管 DN25 | 1.安装部位:室内 2.介质:天然气 3.规格、压力等级:DN25x3.2、低压 4.连接形式:螺纹连接 5.包含管卡、管道支架制作安装、除锈、刷油，管道刷黄色防腐识别漆等 6.压力试验及吹、洗设计要求:试验前使用压缩空气进行吹扫，清扫完毕后必须先进行强度试验再进行气密性试验。详见设计施工说明。 7.其他：未尽事项详见图纸、招标文件、工程量清单计价说明、国家相关规范等 |  | m | 900 | 63.94 |  | 57546
本页小计 | [8 empty] | 185785.12
注：为计取规费等的使用，可在表中增设其中：“定额人工费”。
表—08
分部分项工程和单价措施项目清单与计价表
工程名称：地块一-地上部分-燃气工程 |  |  |  | 标段： |  |  |  | 第 3 页 共 11 页
序号 | 项目编码 | 项目名称 | 项目特征描述 |  | 计量单位 | 工程量 | 金额（元）
[7 empty] | 综合单价 |  | 综合合价 | 其中
暂估价
5 | 031001001005 | Q235B 镀锌钢管 DN15 | 1.安装部位:室内 2.介质:天然气 3.规格、压力等级:DN15x2.8、低压 4.连接形式:螺纹连接 5.包含管卡、管道支架制作安装、除锈、刷油，管道刷黄色防腐识别漆等 6.压力试验及吹、洗设计要求:试验前使用压缩空气进行吹扫，清扫完毕后必须先进行强度试验再进行气密性试验。详见设计施工说明。 7.其他:未尽事项详见图纸、招标文件、工程量清单计价说明、国家相关规范等 |  | m | 4512 | 50.1 |  | 226051.2
6 | 031003001001 | 直嘴外螺纹铜球阀DN15 | 1.类型:直嘴外螺纹铜球阀(热水器、灶具前阀) 2.规格、压力等级:DN15 3.连接方式:螺纹连接 4.其他:未尽事项详见图纸、招标文件、工程量清单计价说明、国家相关规范等 |  | 个 | 564 | 24.22 |  | 13660.08
7 | 031003001002 | 管道燃气自闭阀DN15 | 1.类型:管道燃气自闭阀(灶具前) 2.规格、压力等级:Z0.9TZ-15 DN15 3.连接方式:螺纹连接 4.其他:未尽事项详见图纸、招标文件、工程量清单计价说明、国家相关规范等 |  | 个 | 564 | 143.01 |  | 80657.64
8 | 031003001003 | 丝扣内螺纹铜球阀DN15 | 1.类型:丝扣内螺纹铜球阀(表前阀) 2.规格、压力等级:DN15 3.连接方式:螺纹连接 4.其他:未尽事项详见图纸、招标文件、工程量清单计价说明、国家相关规范等 |  | 个 | 564 | 24.59 |  | 13868.76
本页小计 | [8 empty] | 334237.68
注：为计取规费等的使用，可在表中增设其中：“定额人工费”。
表—08
分部分项工程和单价措施项目清单与计价表
工程名称：地块一-地上部分-燃气工程 |  |  |  | 标段： |  |  |  | 第 4 页 共 11 页
序号 | 项目编码 | 项目名称 | 项目特征描述 |  | 计量单位 | 工程量 | 金额（元）
[7 empty] | 综合单价 |  | 综合合价 | 其中
暂估价
9 | 031007005001 | 无线远传膜式燃气表DN15 G2.5 | 1.类型:无线远传膜式燃气表 2.型号、规格:DN15 G2.5 3.托架制作安装、接头、三通安装 4.连接方式:螺纹连接 5.其他:未尽事项详见图纸、招标文件、工程量清单计价说明、国家相关规范等 |  | 块 | 564 | 473.94 |  | 267302.16
10 | 031003001004 | 球阀 Q11F-16C DN40 | 1.类型:球阀 2.规格、压力等级:Q11F-16C DN40 3.连接方式:螺纹连接 4.其他:未尽事项详见图纸、招标文件、工程量清单计价说明、国家相关规范等 |  | 个 | 26 | 176.18 |  | 4580.68
11 | 031003001005 | 球阀 Q11F-16C DN50 | 1.类型:球阀 2.规格、压力等级:Q11F-16C DN50 3.连接方式:螺纹连接 4.其他:未尽事项详见图纸、招标文件、工程量清单计价说明、国家相关规范等 |  | 个 | 2 | 246.04 |  | 492.08
12 | 031003001006 | 球阀 Q11F-16C DN65 | 1.类型:球阀 2.规格、压力等级:Q11F-16C DN65 3.连接方式:螺纹连接 4.其他:未尽事项详见图纸、招标文件、工程量清单计价说明、国家相关规范等 |  | 个 | 1 | 392.47 |  | 392.47
13 | 031003010001 | 挠性补偿器 DN40 | 1.类型:挠性补偿器(采用双层金属网套) 2.规格、压力等级:DN40-340 PN16 3.连接形式:法兰连接 4.其他:未尽事项详见图纸、招标文件、工程量清单计价说明、国家相关规范等 |  | 个 | 26 | 228.85 |  | 5950.1
本页小计 | [8 empty] | 278717.49
注：为计取规费等的使用，可在表中增设其中：“定额人工费”。
表—08
分部分项工程和单价措施项目清单与计价表
工程名称：地块一-地上部分-燃气工程 |  |  |  | 标段： |  |  |  | 第 5 页 共 11 页
序号 | 项目编码 | 项目名称 | 项目特征描述 |  | 计量单位 | 工程量 | 金额（元）
[7 empty] | 综合单价 |  | 综合合价 | 其中
暂估价
14 | 031003010002 | 挠性补偿器 DN50 | 1.类型:挠性补偿器(采用双层金属网套) 2.规格、压力等级:DN50-340 PN16 3.连接形式:法兰连接 4.其他:未尽事项详见图纸、招标文件、工程量清单计价说明、国家相关规范等 |  | 个 | 2 | 294.09 |  | 588.18
15 | 031003010003 | 挠性补偿器 DN65 | 1.类型:挠性补偿器(采用双层金属网套) 2.规格、压力等级:DN65-340 PN16 3.连接形式:法兰连接 4.其他:未尽事项详见图纸、招标文件、工程量清单计价说明、国家相关规范等 |  | 个 | 1 | 366.12 |  | 366.12
16 | 031002003001 | 套管 | 1.名称:套管(小㘵-平山首期第二批地块一) 2.安装部位(室内、外):室内 3.规格:综合考虑 4.连接方式:暗敷 5.其他:未尽事项详见图纸、招标文件、工程量清单计价说明、国家相关规范等 |  | 项 | 1 | 15374.64 |  | 15374.64
|  | 庭院燃气工程 | [6 empty] | 243318.64
17 | 031007011001 | 调压柜 500Q | 1.类型:调压柜 2.型号、规格:RTZ-21/50 500Q 3.调压柜检测费 4.调压柜护栏安装 5.其他:未尽事项详见图纸、招标文件、工程量清单计价说明、国家相关规范等 |  | 台 | 1 | 48479.52 |  | 48479.52
本页小计 | [8 empty] | 64808.46
注：为计取规费等的使用，可在表中增设其中：“定额人工费”。
表—08
分部分项工程和单价措施项目清单与计价表
工程名称：地块一-地上部分-燃气工程 |  |  |  | 标段： |  |  |  | 第 6 页 共 11 页
序号 | 项目编码 | 项目名称 | 项目特征描述 |  | 计量单位 | 工程量 | 金额（元）
[7 empty] | 综合单价 |  | 综合合价 | 其中
暂估价
18 | 040502014001 | 调压器基础 | 1.名称:调压柜基础 2.规格、型号:1850x1400mmx600 3.材质:30mm厚C20普通商品混凝土 4.围栏制作、安装:3700x4300x1300，无缝钢管 5.其余详见设计施工说明 6.其他：未尽事项详见图纸、招标文件、工程量清单计价说明、国家相关规范等 |  | 组 | 1 | 2675.92 |  | 2675.92
19 | 031003010004 | 钢塑转换管件（调压柜） | 1.名称:钢塑转换管件（加长型弯管式/法兰连接） 2.材质:PE100，SDR11，20#钢 3.规格:De90/D89 4.连接形式:焊接/电熔 5.其他：未尽事项详见图纸、招标文件、工程量清单计价说明、国家相关规范等 |  | 个 | 1 | 729.97 |  | 729.97
20 | 031003010005 | 钢塑转换管件（调压柜） | 1.名称:钢塑转换管件（加长型弯管式/法兰连接） 2.材质:PE100，SDR11，20#钢 3.规格:De90/D76 4.连接形式:焊接/电熔 5.其他：未尽事项详见图纸、招标文件、工程量清单计价说明、国家相关规范等 |  | 个 | 1 | 642.36 |  | 642.36
21 | 031003010006 | 钢塑转换管件（引入管） | 1.名称:钢塑转换管件（加长型弯管式/法兰连接） 2.材质:PE100，SDR11，20#钢 3.规格:De90/D88.9 4.连接形式:焊接/电熔 5.其他：未尽事项详见图纸、招标文件、工程量清单计价说明、国家相关规范等 |  | 个 | 10 | 729.97 |  | 7299.7
本页小计 | [8 empty] | 11347.95
注：为计取规费等的使用，可在表中增设其中：“定额人工费”。
表—08
分部分项工程和单价措施项目清单与计价表
工程名称：地块一-地上部分-燃气工程 |  |  |  | 标段： |  |  |  | 第 7 页 共 11 页
序号 | 项目编码 | 项目名称 | 项目特征描述 |  | 计量单位 | 工程量 | 金额（元）
[7 empty] | 综合单价 |  | 综合合价 | 其中
暂估价
22 | 031003010007 | 钢塑转换管件（引入管） | 1.名称:钢塑转换管件（加长型弯管式/法兰连接） 2.材质:PE100，SDR11，20#钢 3.规格:De63/D60.3 4.连接形式:焊接/电熔 5.其他：未尽事项详见图纸、招标文件、工程量清单计价说明、国家相关规范等 |  | 个 | 19 | 307.97 |  | 5851.43
23 | 031001006006 | PE管 De63 | 1.安装部位:室外 2.介质:燃气 3.规格:De63 4.连接形式:热熔连接 5.警示带、示踪线1×4.7m 铜包钢、管道示踪电子标签、标识牌安装 5.管件制作安装：三通、弯头、电熔套筒、异径管、堵头、转换件等 6.压力试验及吹、洗设计要求:试验前使用压缩空气进行吹扫，清扫完毕后必须先进行强度试验再进行气密性试验。详见设计施工说明。 7.挖填土方、回填、土方外运、运距综合考虑 8.其他：未尽事项详见图纸、招标文件、工程量清单计价说明、国家相关规范等 |  | m | 262 | 94.75 |  | 24824.5
本页小计 | [8 empty] | 30675.93
注：为计取规费等的使用，可在表中增设其中：“定额人工费”。
表—08
分部分项工程和单价措施项目清单与计价表
工程名称：地块一-地上部分-燃气工程 |  |  |  | 标段： |  |  |  | 第 8 页 共 11 页
序号 | 项目编码 | 项目名称 | 项目特征描述 |  | 计量单位 | 工程量 | 金额（元）
[7 empty] | 综合单价 |  | 综合合价 | 其中
暂估价
24 | 031001006007 | PE管 De90 | 1.安装部位:室外 2.介质:燃气 3.规格:De90 4.连接形式:热熔连接 5.警示带、示踪线1×4.7m 铜包钢、管道示踪电子标签、标识牌安装 5.管件制作安装：三通、弯头、电熔套筒、异径管、堵头、转换件等 6.压力试验及吹、洗设计要求:试验前使用压缩空气进行吹扫，清扫完毕后必须先进行强度试验再进行气密性试验。详见设计施工说明。 7.挖填土方、回填、土方外运、运距综合考虑 8.其他：未尽事项详见图纸、招标文件、工程量清单计价说明、国家相关规范等 |  | m | 600 | 127.77 |  | 76662
25 | 031001006003 | PE管 De110 | 1.安装部位:室外 2.介质:燃气 3.规格:De110 4.连接形式:热熔连接 5.警示带、示踪线1×4.7m 铜包钢、管道示踪电子标签、标识牌安装 5.管件制作安装：三通、弯头、电熔套筒、异径管、堵头、转换件等 6.压力试验及吹、洗设计要求:试验前使用压缩空气进行吹扫，清扫完毕后必须先进行强度试验再进行气密性试验。详见设计施工说明。 7.挖填土方、回填、土方外运、运距综合考虑 8.其他：未尽事项详见图纸、招标文件、工程量清单计价说明、国家相关规范等 |  | m | 60 | 155.29 |  | 9317.4
本页小计 | [8 empty] | 85979.4
注：为计取规费等的使用，可在表中增设其中：“定额人工费”。
表—08
分部分项工程和单价措施项目清单与计价表
工程名称：地块一-地上部分-燃气工程 |  |  |  | 标段： |  |  |  | 第 9 页 共 11 页
序号 | 项目编码 | 项目名称 | 项目特征描述 |  | 计量单位 | 工程量 | 金额（元）
[7 empty] | 综合单价 |  | 综合合价 | 其中
暂估价
26 | 031001006008 | PE管 De160 | 1.安装部位:室外 2.介质:燃气 3.规格:De160 4.连接形式:热熔连接 5.警示带、示踪线1×4.7m 铜包钢、管道示踪电子标签、标识牌安装 5.管件制作安装：三通、弯头、电熔套筒、异径管、堵头、转换件等 6.压力试验及吹、洗设计要求:试验前使用压缩空气进行吹扫，清扫完毕后必须先进行强度试验再进行气密性试验。详见设计施工说明。 7.挖填土方、回填、土方外运、运距综合考虑 8.其他：未尽事项详见图纸、招标文件、工程量清单计价说明、国家相关规范等 |  | m | 156 | 253.27 |  | 39510.12
27 | 031001006005 | PE管 De200 | 1.安装部位:室外 2.介质:燃气 3.规格:De200 4.连接形式:热熔连接 5.警示带、示踪线1×4.7m 铜包钢、管道示踪电子标签、标识牌安装 5.管件制作安装：三通、弯头、电熔套筒、异径管、堵头、转换件等 6.压力试验及吹、洗设计要求:试验前使用压缩空气进行吹扫，清扫完毕后必须先进行强度试验再进行气密性试验。详见设计施工说明。 7.挖填土方、回填、土方外运、运距综合考虑 8.其他：未尽事项详见图纸、招标文件、工程量清单计价说明、国家相关规范等 |  | m | 12 | 262.05 |  | 3144.6
本页小计 | [8 empty] | 42654.72
注：为计取规费等的使用，可在表中增设其中：“定额人工费”。
表—08
分部分项工程和单价措施项目清单与计价表
工程名称：地块一-地上部分-燃气工程 |  |  |  | 标段： |  |  |  | 第 10 页 共 11 页
序号 | 项目编码 | 项目名称 | 项目特征描述 |  | 计量单位 | 工程量 | 金额（元）
[7 empty] | 综合单价 |  | 综合合价 | 其中
暂估价
28 | 080601011001 | 燃气管道地面标志 | 1.类别:燃气管道地面标志 2.材质:不锈钢 3.其他：未尽事项详见图纸、招标文件、工程量清单计价说明、国家相关规范等 |  | 根 | 20 | 67.8 |  | 1356
29 | 080601011002 | 燃气管道地上标志桩 | 1.类别:燃气管道地上标志桩 2.材质:玻璃钢 3.其他：未尽事项详见图纸、招标文件、工程量清单计价说明、国家相关规范等 |  | 根 | 50 | 71.72 |  | 3586
30 | 031002003002 | 出地面防护短管 DN200 | 1.名称:出地面防护短管 2.材料:镀锌钢管 3.规格:DN200，L=0.5m 4.热缩套:φ219-500 5.钢塑转换接头（加长弯管式/螺纹）:De219/DN200或（De219/DN200） 6.短管与燃气管道间做柔性防腐，防水材料密封 7.其他:未尽事项详见图纸、招标文件、工程量清单计价说明、国家相关规范等 |  | 个 | 1 | 1225.45 |  | 1225.45
31 | 031002003003 | 出地面防护短管 DN80 | 1.名称:出地面防护短管 2.材料:镀锌钢管 3.规格:DN80，L=0.5m 4.热缩套:φ89-500 5.钢塑转换接头（加长弯管式/螺纹）:De90/DN65或（De90/DN80） 6.短管与燃气管道间做柔性防腐，防水材料密封 7.其他:未尽事项详见图纸、招标文件、工程量清单计价说明、国家相关规范等 |  | 个 | 2 | 816.28 |  | 1632.56
本页小计 | [8 empty] | 7800.01
注：为计取规费等的使用，可在表中增设其中：“定额人工费”。
表—08
分部分项工程和单价措施项目清单与计价表
工程名称：地块一-地上部分-燃气工程 |  |  |  | 标段： |  |  |  | 第 11 页 共 11 页
序号 | 项目编码 | 项目名称 | 项目特征描述 |  | 计量单位 | 工程量 | 金额（元）
[7 empty] | 综合单价 |  | 综合合价 | 其中
暂估价
32 | 031002003004 | 出地面防护短管 DN50 | 1.名称:出地面防护短管 2.材料:镀锌钢管 3.规格:DN50，L=0.5m 4.热缩套:φ57-500 5.钢塑转换接头（加长弯管式/螺纹）:De63/DN40或（De50/DN40） 6.短管与燃气管道间做柔性防腐，防水材料密封 7.其他:未尽事项详见图纸、招标文件、工程量清单计价说明、国家相关规范等 |  | 个 | 28 | 305.24 |  | 8546.72
33 | 040501014001 | 接驳市政管 | 1.名称:接驳市政管 2.型号、规格:De90 3.办理与原有市政燃气管道接驳申请手续，包含但不限于与原有市政燃气管道接驳及支付报建费、测量费、管道探伤费等与该工程一切相关的费用 4.其他：未尽事项详见图纸、招标文件、工程量清单计价说明、国家相关规范等 |  | 处 | 1 | 7834.39 |  | 7834.39
|  | 措施项目 | [6 empty] | 24819.68
34 | 031302007001 | 高层施工增加 |  |  | 项 | 1 | 13384.43 |  | 13384.43
35 | 031301017001 | 脚手架搭拆费 |  |  | 项 | 1 | 11435.25 |  | 11435.25
本页小计 | [8 empty] | 41200.79
合 计 | [8 empty] | 1092798.49
注：为计取规费等的使用，可在表中增设其中：“定额人工费”。
表—08

## 表-11 总价措施项目清单与计价表
总价措施项目清单与计价表
工程名称：地块一-地上部分-燃气工程 | [5 empty] | 标段： |  | 第 1 页 共 2 页
序号 | 项目编码 | 项目名称 | 计算基础 | 费率 (%) | 金额 (元) |  | 调整 费率(%) |  | 调整后 金额(元) | 备注
1 | LSSGCSF00001 | 绿色施工安全防护措施费 | 分部分项人工费+分部分项机具费 | 35.77 | 108392.05 |  |  |  |  | 以分部分项的人工费与施工机具费之和为计算基础，费率35.77%
2 | 031301010001 | 安装与生产同时进行增加费用 | 分部分项人工费 | 0 | [5 empty] | 按人工费的10%计算
3 | 031301011001 | 在有害身体健康环境中施工增加费 | 分部分项人工费 | 0 | [5 empty] | 按人工费的10%计算
4 | TSSGBWZJF001 | 在地下（暗）室、设备及大口径管道内等特殊施工部位进行施工增加费 |  | 30 | [5 empty] | 按该部分人工费的30%计算
5 | 粤031302008001 | 赶工措施费 | 分部分项人工费+分部分项机具费 | 0 | [5 empty] | 赶工措施费=（1-δ）*分部分项（人工费+施工机具费）*0.344 （0.8≤δ＜1 式中：δ=合同工期/定额工期）
6 | 031302002001 | 夜间施工增加费 |  | 20 | [5 empty] | 按其夜间施工项目人工费的20%计算
7 | JTGRSGZJF001 | 交通干扰工程施工增加费 |  | 10 | [5 empty] | 按在市政道路上施工项目人工费的10%计算
8 | 粤031302009001 | 文明工地增加费 | 分部分项人工费+分部分项机具费 | 0 | [5 empty] | 以分部分项的人工费与施工机具费之和为计算基础；市级文明工地1.00%；省级文明工地2.00%
9 | DXGXJCJXF001 | 地下管线交叉降效费 | [7 empty] | 按实际发生或经批准的施工方案计
编制人（造价人员）： | [5 empty] | 复核人（造价工程师）：
表-11
总价措施项目清单与计价表
工程名称：地块一-地上部分-燃气工程 | [5 empty] | 标段： |  | 第 2 页 共 2 页
序号 | 项目编码 | 项目名称 | 计算基础 | 费率 (%) | 金额 (元) |  | 调整 费率(%) |  | 调整后 金额(元) | 备注
算
10 | QTFY00000001 | 其他费用 | [7 empty] | 按实际发生或经批准的施工组织设计方案计算
合 计 |  |  |  |  | 108392.05
编制人（造价人员）： | [5 empty] | 复核人（造价工程师）：
表-11

## 表-12 其他项目清单与计价汇总表
其他项目清单与计价汇总表
工程名称：地块一-地上部分-燃气工程 |  |  | 标段： |  | 第 1 页 共 1 页
序号 | 项目名称 | 金额（元） |  | 结算金额（元） |  | 备注
1 | 暂列金额 | 106797.88 |  |  |  | 明细详见表-12-1
2 | 暂估价
2.1 | 材料暂估价 | — |  |  |  | 明细详见表-12-2
2.2 | 专业工程暂估价 |  |  |  |  | 明细详见表-12-3
3 | 计日工 |  |  |  |  | 明细详见表-12-4
4 | 总承包服务费 |  |  |  |  | 明细详见表-12-5
5 | 预算包干费 | 303025.01
6 | 工程优质费
7 | 概算幅度差
8 | 现场签证费用
9 | 索赔费用
10 | 其他费用
| 合 计 | 409822.89 |  |  |  | —
注：材料（工程设备）暂估单价进入清单项目综合单价，此处不汇总。
表—12

## 表-13 规费、税金项目清单与计价表
规费、税金项目清单与计价表
工程名称：地块一-地上部分-燃气工程 |  |  | 标段： |  |  | 第 1 页 共 1 页
序号 | 项目名称 | 计算基础 |  | 计算基数 | 计算费率 (%) |  | 金额(元)
1 | 增值税销项税额 | 分部分项合计+措施合计+其他项目 |  | 1611013.43 | 9 |  | 144991.21
合 计 | [6 empty] | 144991.21
编制人（造价人员）： |  |  | 复核人（造价工程师）：
表—13