## 表-04 单位工程招标控制价汇总表
单位工程招标控制价汇总表
工程名称：地块一-地上部分-给排水工程 |  |  | 标段： | 第 1 页 共 1 页
序号 | 汇总内容 | 金额:(元) |  |  | 其中：暂估价(元)
1 | 分部分项合计 | 7017178.58
1.1 | 地上部分-给排水工程 | 7017178.58
2 | 措施合计 | 818487.57
2.1 | 绿色施工安全防护措施费 | 717668.71
2.2 | 其他措施费 | 100818.86
3 | 其他项目 | 902352.11 |  |  | －
3.1 | 暂列金额 | 701717.86
3.2 | 暂估价
3.3 | 计日工
3.4 | 总承包服务费
3.5 | 预算包干费 | 200634.25
3.6 | 工程优质费
3.7 | 概算幅度差
3.8 | 索赔费用
3.9 | 现场签证费用
3.10 | 其他费用
4 | 税前工程造价 | 8738018.26
5 | 增值税销项税额 | 786421.64 |  |  | －
6 | 总造价 | 9524439.90
7 | 人工费 | 2159541.24
招标控制价合计=1+2+3+5 |  | 9,524,439.90 |  |  | 0.00
注：本表适用于单位工程招标控制价或投标报价的汇总，如无单位工程划分，单项工程也使用本表汇总
表—04

## 表-08 分部分项工程和单价措施项目清单与计价表
分部分项工程和单价措施项目清单与计价表
工程名称：地块一-地上部分-给排水工程 |  |  |  | 标段： |  |  |  | 第 1 页 共 18 页
序号 | 项目编码 | 项目名称 | 项目特征描述 |  | 计量单位 | 工程量 | 金额（元）
[7 empty] | 综合单价 |  | 综合合价 | 其中
暂估价
|  | 地上部分-给排水工程 | [6 empty] | 7017178.58
|  | 给排水工程 | [6 empty] | 7017178.58
|  | 给水系统 | [6 empty] | 4408724.6
1 | 031001006030 | S2系列PPR管De20 | 1.安装部位:室内 2.介质:热水 3.材质、规格:S2系列PPR管De20 含保温 4.连接形式:热熔连接及相应配件、管件、管卡等制作安装 5.压力试验及吹、洗设计要求:水冲洗消毒 6.含保温 7.刨沟槽及沟槽修补 8.其他:未尽事项详见图纸、招标文件、工程量清单计价说明、国家相关规范等 |  | m | 6415.56 | 27.56 |  | 176812.83
2 | 031001006031 | S2系列PPR管De25 | 1.安装部位:室内 2.介质:热水 3.材质、规格:S2系列PPR管De25 含保温 4.连接形式:热熔连接及相应配件、管件、管卡等制作安装 5.压力试验及吹、洗设计要求:水冲洗消毒 6.含保温 7.刨沟槽及沟槽修补 8.其他:未尽事项详见图纸、招标文件、工程量清单计价说明、国家相关规范等 |  | m | 8421.26 | 32.77 |  | 275964.69
本页小计 | [8 empty] | 452777.52
注：为计取规费等的使用，可在表中增设其中：“定额人工费”。
表—08
分部分项工程和单价措施项目清单与计价表
工程名称：地块一-地上部分-给排水工程 |  |  |  | 标段： |  |  |  | 第 2 页 共 18 页
序号 | 项目编码 | 项目名称 | 项目特征描述 |  | 计量单位 | 工程量 | 金额（元）
[7 empty] | 综合单价 |  | 综合合价 | 其中
暂估价
3 | 031001006032 | S5系列PPR管De20 | 1.安装部位:室内 2.介质:给水 3.材质、规格:S5系列PPR管De20 4.连接形式:热熔连接及相应配件、管件、管卡等制作安装 5.压力试验及吹、洗设计要求:水冲洗消毒 6.刨沟槽及沟槽修补 7.其他:未尽事项详见图纸、招标文件、工程量清单计价说明、国家相关规范等 |  | m | 10897.44 | 21.73 |  | 236801.37
4 | 031001006033 | S5系列PPR管De25 | 1.安装部位:室内 2.介质:给水 3.材质、规格:S5系列PPR管De25 4.连接形式:热熔连接及相应配件、管件、管卡等制作安装 5.压力试验及吹、洗设计要求:水冲洗消毒 6.刨沟槽及沟槽修补 7.其他:未尽事项详见图纸、招标文件、工程量清单计价说明、国家相关规范等 |  | m | 9420.36 | 25.23 |  | 237675.68
5 | 031001006034 | S5系列PPR管De32 | 1.安装部位:室内 2.介质:给水 3.材质、规格:S5系列PPR管De32 4.连接形式:热熔连接及相应配件、管件、管卡等制作安装 5.压力试验及吹、洗设计要求:水冲洗消毒 6.刨沟槽及沟槽修补 7.其他:未尽事项详见图纸、招标文件、工程量清单计价说明、国家相关规范等 |  | m | 12201.9 | 30.59 |  | 373256.12
本页小计 | [8 empty] | 847733.17
注：为计取规费等的使用，可在表中增设其中：“定额人工费”。
表—08
分部分项工程和单价措施项目清单与计价表
工程名称：地块一-地上部分-给排水工程 |  |  |  | 标段： |  |  |  | 第 3 页 共 18 页
序号 | 项目编码 | 项目名称 | 项目特征描述 |  | 计量单位 | 工程量 | 金额（元）
[7 empty] | 综合单价 |  | 综合合价 | 其中
暂估价
6 | 031001003022 | 不锈钢管DN50 | 1.安装部位:室内 2.介质:生活给水 3.规格、压力等级:S30408不锈钢管DN50 4.连接形式:环压式或双卡压式连接，管道及附件安装 5.压力试验及吹、洗设计要求:水消毒冲洗 6.支架制作与安装，支架刷油，管码，管卡 7.含防火堵洞制作安装 8.开沟槽及修复等 9.其他:未尽事项详见图纸、招标文件、工程量清单计价说明、国家相关规范等 |  | m | 170.64 | 127.51 |  | 21758.31
7 | 031001003023 | 不锈钢管DN65 | 1.安装部位:室内 2.介质:生活给水 3.规格、压力等级:S30408不锈钢管DN65 4.连接形式:环压式或双卡压式连接，管道及附件安装 5.压力试验及吹、洗设计要求:水消毒冲洗 6.支架制作与安装，支架刷油，管码，管卡 7.含防火堵洞制作安装 8.开沟槽及修复等 9.其他:未尽事项详见图纸、招标文件、工程量清单计价说明、国家相关规范等 |  | m | 711.72 | 150.32 |  | 106985.75
8 | 031003013018 | 远传水表组DN15 | 1.安装部位(室内外):室内 2.型号、规格:远传水表DN15 3.连接形式:螺纹连接 4.附件配置:闸阀1个，水表1个 5.其他:未尽事项详见图纸、招标文件、工程量清单计价说明、国家相关规范等 |  | 组 | 16 | 186.77 |  | 2988.32
本页小计 | [8 empty] | 131732.38
注：为计取规费等的使用，可在表中增设其中：“定额人工费”。
表—08
分部分项工程和单价措施项目清单与计价表
工程名称：地块一-地上部分-给排水工程 |  |  |  | 标段： |  |  |  | 第 4 页 共 18 页
序号 | 项目编码 | 项目名称 | 项目特征描述 |  | 计量单位 | 工程量 | 金额（元）
[7 empty] | 综合单价 |  | 综合合价 | 其中
暂估价
9 | 031003013019 | 远传水表组 | 1.名称:远传水表组 2.规格:DN25 3.附件配置:水表1个，止回阀1个，截止阀2个 4.未尽事项详见图纸、工程量清单计价说明、国家相关规范等 |  | 组 | 564 | 245.92 |  | 138698.88
10 | 030601002010 | 压力仪表 | 1.类型:压力表 2.本体安装 3.未尽事项详见图纸、工程量清单计价说明、国家相关规范等 |  | 台 | 9 | 91.1 |  | 819.9
11 | 031003001025 | 自动排气阀 DN20 | 1.类型:自动排气阀 2.材质:铜 3.规格、压力等级:DN20 4.连接形式:丝接 5.其他:未尽事项详见图纸、招标文件、工程量清单计价说明、国家相关规范等 |  | 个 | 9 | 62.01 |  | 558.09
12 | 031003006003 | 可调式减压阀DN50 | 1.材质:铜 2.规格、压力等级:可调式减压阀DN50 3.连接形式:螺纹连接 4.附件配置:可调式减压阀DN50（自带压力表2个）1个，Y型过滤器1个，闸阀2个，软接头1个 5.其他:未尽事项详见图纸、招标文件、工程量清单计价说明、国家相关规范等 |  | 组 | 72 | 2302.61 |  | 165787.92
13 | 031003003053 | 截止阀DN25 | 1.类型:截止阀 2.材质:全铜 3.规格、压力等级:DN25 4.连接形式:螺纹连接 5.其他:未尽事项详见图纸、招标文件、工程量清单计价说明、国家相关规范等 |  | 个 | 564 | 68.28 |  | 38509.92
本页小计 | [8 empty] | 344374.71
注：为计取规费等的使用，可在表中增设其中：“定额人工费”。
表—08
分部分项工程和单价措施项目清单与计价表
工程名称：地块一-地上部分-给排水工程 |  |  |  | 标段： |  |  |  | 第 5 页 共 18 页
序号 | 项目编码 | 项目名称 | 项目特征描述 |  | 计量单位 | 工程量 | 金额（元）
[7 empty] | 综合单价 |  | 综合合价 | 其中
暂估价
14 | 031003003054 | 闸阀DN50 | 1.类型:闸阀 2.材质:全铜 3.规格、压力等级:DN50 4.连接形式:螺纹连接 5.其他:未尽事项详见图纸、招标文件、工程量清单计价说明、国家相关规范等 |  | 个 | 9 | 171.06 |  | 1539.54
15 | 031003003055 | 真空破坏器DN15 | 1.类型:真空破坏器 2.材质:全铜 3.规格、压力等级:DN15 4.连接形式:螺纹连接 5.其他:未尽事项详见图纸、招标文件、工程量清单计价说明、国家相关规范等 |  | 个 | 240 | 51.77 |  | 12424.8
16 | 031004006003 | 坐式大便器 | 1.材质:陶瓷 2.规格、类型:坐式大便器（连体坐便器） 3.附件名称、数量:1个DN15角阀 4.其他:未尽事项详见图纸、招标文件、工程量清单计价说明、国家相关规范等 |  | 组 | 1152 | 805.4 |  | 927820.8
17 | 031004003003 | 洗脸盆 | 1.材质:陶瓷 2.规格、类型:洗脸盆 配混合冷热龙头DN15 3.安装形式:综合考虑台式、柱式、挂墙式 4.附件名称、数量:1套红外感应龙头及配件DN15，1个DN15角阀带铜活，1条DN15金属软管，1套排水附件DN50 5.其他:未尽事项详见图纸、招标文件、工程量清单计价说明、国家相关规范等 |  | 组 | 1152 | 590.61 |  | 680382.72
本页小计 | [8 empty] | 1622167.86
注：为计取规费等的使用，可在表中增设其中：“定额人工费”。
表—08
分部分项工程和单价措施项目清单与计价表
工程名称：地块一-地上部分-给排水工程 |  |  |  | 标段： |  |  |  | 第 6 页 共 18 页
序号 | 项目编码 | 项目名称 | 项目特征描述 |  | 计量单位 | 工程量 | 金额（元）
[7 empty] | 综合单价 |  | 综合合价 | 其中
暂估价
18 | 031004004002 | 洗涤盆 | 1.材质:不锈钢 2.规格、类型:单盆 3.组装形式:冷热水 4.附件名称、数量:1套水龙头，2个DN15角阀带铜活，1套排水附件 5.其他:未尽事项详见图纸、招标文件、工程量清单计价说明、国家相关规范等 |  | 组 | 1080 | 439.31 |  | 474454.8
19 | 031004010002 | 淋浴器 | 1.规格、类型:成品淋浴器 2.组装形式:冷热水，混合龙头带花洒 3.附件名称、数量:配套附件 4.其他:未尽事项详见图纸、招标文件、工程量清单计价说明、国家相关规范等 |  | 套 | 1152 | 450.53 |  | 519010.56
20 | 031003010017 | 水龙头DN15 | 1.类型:水龙头 2.规格:DN15 3.未尽事项详见图纸、工程量清单计价说明、国家相关规范等 |  | 个 | 792 | 20.8 |  | 16473.6
|  | 门楼，工作坊给排水及消防 | [6 empty] | 352183.47
21 | 031001006035 | S5系列PPR管De32 | 1.安装部位:室内 2.介质:给水 3.材质、规格:S5系列PPR管De32 4.连接形式:热熔连接及相应配件、管件、管卡等制作安装 5.压力试验及吹、洗设计要求:水冲洗消毒 6.刨沟槽及沟槽修补 7.其他:未尽事项详见图纸、招标文件、工程量清单计价说明、国家相关规范等 |  | m | 707.07 | 30.59 |  | 21629.27
本页小计 | [8 empty] | 1031568.23
注：为计取规费等的使用，可在表中增设其中：“定额人工费”。
表—08
分部分项工程和单价措施项目清单与计价表
工程名称：地块一-地上部分-给排水工程 |  |  |  | 标段： |  |  |  | 第 7 页 共 18 页
序号 | 项目编码 | 项目名称 | 项目特征描述 |  | 计量单位 | 工程量 | 金额（元）
[7 empty] | 综合单价 |  | 综合合价 | 其中
暂估价
22 | 031001006036 | UPVC排水管 DN100 | 1.安装部位:室内 2.介质:污水、废水 3.材质、规格:UPVC排水管DN100 4.连接形式:粘接及相应管卡等制作安装 5.阻火圈设计要求:按设计要求设置 6.管件、透气帽、检查口、消能器、伸缩器、H型管、存水弯、阻火圈等制作安装 7.刨沟槽及沟槽修补 8.其他:未尽事项详见图纸、招标文件、工程量清单计价说明、国家相关规范等 |  | m | 2164.81 | 60.85 |  | 131728.69
23 | 031001006037 | S11.2系列实壁加厚PVC-U管 DN150 | 1.安装部位:室内 2.介质:雨水 3.材质、规格:S11.2系列实壁加厚PVC-U管 DN150 4.连接形式:粘接及相应管卡等制作安装 5.阻火圈设计要求:按设计要求设置 6.管件、检查口、消能器、伸缩器、H型管、存水弯、阻火圈等制作安装 7.刨沟槽及沟槽修补 8.其他:未尽事项详见图纸、招标文件、工程量清单计价说明、国家相关规范等 |  | m | 561.4 | 91.24 |  | 51222.14
24 | 031004006004 | 蹲便器 | 1.材质:陶瓷 2.规格、类型:蹲便器 3.组装形式:配低位闭式冲洗水箱 4.附件名称、数量:1个角阀带铜活，1条金属软管，1套进水阀配件 5.其他:未尽事项详见图纸、招标文件、工程量清单计价说明、国家相关规范等 |  | 组 | 33 | 485.48 |  | 16020.84
本页小计 | [8 empty] | 198971.67
注：为计取规费等的使用，可在表中增设其中：“定额人工费”。
表—08
分部分项工程和单价措施项目清单与计价表
工程名称：地块一-地上部分-给排水工程 |  |  |  | 标段： |  |  |  | 第 8 页 共 18 页
序号 | 项目编码 | 项目名称 | 项目特征描述 |  | 计量单位 | 工程量 | 金额（元）
[7 empty] | 综合单价 |  | 综合合价 | 其中
暂估价
25 | 031004003004 | 洗脸盆 | 1.材质:陶瓷 2.规格、类型:洗脸盆 配感应式龙头DN15 3.安装形式:综合考虑台式、柱式、挂墙式 4.附件名称、数量:1套红外感应龙头及配件DN15，1个DN15角阀带铜活，1条DN15金属软管，1套排水附件DN50 5.其他:未尽事项详见图纸、招标文件、工程量清单计价说明、国家相关规范等 |  | 组 | 33 | 712.29 |  | 23505.57
26 | 031004014022 | 雨水斗 | 1.材质:87型雨水斗 2.型号、规格:DN100 3.其他:未尽事项详见图纸、招标文件、工程量清单计价说明、国家相关规范等 |  | 个 | 21 | 68.26 |  | 1433.46
27 | 031004014023 | 地漏 | 1.材质:同管材 2.型号、规格:地漏DN100 （含配套存水弯等） 3.其他:未尽事项详见图纸、招标文件、工程量清单计价说明、国家相关规范等 |  | 个 | 4 | 64.65 |  | 258.6
28 | 031003013020 | 水表组 | 1.名称:水表组 2.规格:DN20 3.附件配置:水表*1，止回阀*1，截止阀*2 4.未尽事项详见图纸、工程量清单计价说明、国家相关规范等 |  | 组 | 32 | 143.38 |  | 4588.16
29 | 031003013021 | 水表组 | 1.名称:水表组 2.规格:DN15 3.附件配置:水表*1，止回阀*1，截止阀*2 4.未尽事项详见图纸、工程量清单计价说明、国家相关规范等 |  | 组 | 8 | 134.5 |  | 1076
本页小计 | [8 empty] | 30861.79
注：为计取规费等的使用，可在表中增设其中：“定额人工费”。
表—08
分部分项工程和单价措施项目清单与计价表
工程名称：地块一-地上部分-给排水工程 |  |  |  | 标段： |  |  |  | 第 9 页 共 18 页
序号 | 项目编码 | 项目名称 | 项目特征描述 |  | 计量单位 | 工程量 | 金额（元）
[7 empty] | 综合单价 |  | 综合合价 | 其中
暂估价
30 | 031003001026 | 截止阀 | 1.类型:截止阀 2.材质:全铜 3.规格、压力等级:DN15 4.连接形式:满足规范及设计图纸要求 5.未尽事项详见图纸、工程量清单计价说明、国家相关规范等 |  | 个 | 8 | 29.47 |  | 235.76
31 | 031003001027 | 截止阀 | 1.类型:截止阀 2.材质:全铜 3.规格、压力等级:DN20 4.连接形式:满足规范及设计图纸要求 5.未尽事项详见图纸、工程量清单计价说明、国家相关规范等 |  | 个 | 100 | 34.4 |  | 3440
32 | 031003001028 | 止回阀 | 1.类型:止回阀 2.材质:全铜 3.规格、压力等级:DN20 4.连接形式:满足规范及设计图纸要求 5.未尽事项详见图纸、工程量清单计价说明、国家相关规范等 |  | 个 | 32 | 34.15 |  | 1092.8
33 | 031003006004 | 可调式减压阀组 | 1.名称：可调减压阀组 2.规格：DN50 3.可调式减压阀（自带过滤器）阀后压力0.15MPA+可曲挠橡胶接头+压力表*2+全铜截止阀*2 4.连接形式:满足规范及设计图纸要求 5.未尽事项详见图纸、工程量清单计价说明、国家相关规范等 |  | 组 | 8 | 3142.64 |  | 25141.12
34 | 031004014024 | 水龙头 | 1.类型:水龙头 2.规格:DN15 3.连接形式:满足规范及设计图纸要求 4.未尽事项详见图纸、工程量清单计价说明、国家相关规范等 |  | 个 | 8 | 20.8 |  | 166.4
本页小计 | [8 empty] | 30076.08
注：为计取规费等的使用，可在表中增设其中：“定额人工费”。
表—08
分部分项工程和单价措施项目清单与计价表
工程名称：地块一-地上部分-给排水工程 |  |  |  | 标段： |  |  |  | 第 10 页 共 18 页
序号 | 项目编码 | 项目名称 | 项目特征描述 |  | 计量单位 | 工程量 | 金额（元）
[7 empty] | 综合单价 |  | 综合合价 | 其中
暂估价
35 | 031001003024 | 不锈钢管DN50 | 1.安装部位:室内 2.介质:生活给水 3.规格、压力等级:S30408不锈钢管DN50 4.连接形式:环压式或双卡压式连接，管道及附件安装 5.压力试验及吹、洗设计要求:水消毒冲洗 6.支架制作与安装，支架刷油，管码，管卡 7.含防火堵洞制作安装 8.开沟槽及修复等 9.其他:未尽事项详见图纸、招标文件、工程量清单计价说明、国家相关规范等 |  | m | 8 | 127.51 |  | 1020.08
36 | 031001003025 | 不锈钢管DN65 | 1.安装部位:室内 2.介质:生活给水 3.规格、压力等级:S30408不锈钢管DN65 4.连接形式:环压式或双卡压式连接，管道及附件安装 5.压力试验及吹、洗设计要求:水消毒冲洗 6.支架制作与安装，支架刷油，管码，管卡 7.含防火堵洞制作安装 8.开沟槽及修复等 9.其他:未尽事项详见图纸、招标文件、工程量清单计价说明、国家相关规范等 |  | m | 81 | 150.32 |  | 12175.92
本页小计 | [8 empty] | 13196
注：为计取规费等的使用，可在表中增设其中：“定额人工费”。
表—08
分部分项工程和单价措施项目清单与计价表
工程名称：地块一-地上部分-给排水工程 |  |  |  | 标段： |  |  |  | 第 11 页 共 18 页
序号 | 项目编码 | 项目名称 | 项目特征描述 |  | 计量单位 | 工程量 | 金额（元）
[7 empty] | 综合单价 |  | 综合合价 | 其中
暂估价
37 | 031001006038 | UPVC冷凝水管 DN40 | 1.安装部位:室内 2.介质:冷凝水 3.材质、规格:UPVC排水管 DN40 4.连接形式:粘接及相应管卡等制作安装 5.阻火圈设计要求:按设计要求设置 6.管件、透气帽、检查口、消能器、伸缩器、H型管、存水弯、阻火圈等制作安装 7.刨沟槽及沟槽修补 8.其他:未尽事项详见图纸、招标文件、工程量清单计价说明、国家相关规范等 |  | m | 207 | 23.22 |  | 4806.54
38 | 031001006039 | UPVC冷凝水管 DN50 | 1.安装部位:室内 2.介质:冷凝水 3.材质、规格:UPVC排水管 DN50 4.连接形式:粘接及相应管卡等制作安装 5.阻火圈设计要求:按设计要求设置 6.管件、透气帽、检查口、消能器、伸缩器、H型管、存水弯、阻火圈等制作安装 7.刨沟槽及沟槽修补 8.其他:未尽事项详见图纸、招标文件、工程量清单计价说明、国家相关规范等 |  | m | 64.15 | 28.27 |  | 1813.52
本页小计 | [8 empty] | 6620.06
注：为计取规费等的使用，可在表中增设其中：“定额人工费”。
表—08
分部分项工程和单价措施项目清单与计价表
工程名称：地块一-地上部分-给排水工程 |  |  |  | 标段： |  |  |  | 第 12 页 共 18 页
序号 | 项目编码 | 项目名称 | 项目特征描述 |  | 计量单位 | 工程量 | 金额（元）
[7 empty] | 综合单价 |  | 综合合价 | 其中
暂估价
39 | 031001006040 | UPVC排水管 DN50 | 1.安装部位:室内 2.介质:污水、废水 3.材质、规格:UPVC排水管DN50 4.连接形式:粘接及相应管卡等制作安装 5.阻火圈设计要求:按设计要求设置 6.管件、透气帽、检查口、消能器、伸缩器、H型管、存水弯、阻火圈等制作安装 7.刨沟槽及沟槽修补 8.其他:未尽事项详见图纸、招标文件、工程量清单计价说明、国家相关规范等 |  | m | 184.02 | 31.05 |  | 5713.82
40 | 031001006041 | UPVC排水管 DN75 | 1.安装部位:室内 2.介质:污水、废水 3.材质、规格:UPVC排水管 DN75 4.连接形式:粘接及相应管卡等制作安装 5.阻火圈设计要求:按设计要求设置 6.管件、透气帽、检查口、消能器、伸缩器、H型管、存水弯、阻火圈等制作安装 7.刨沟槽及沟槽修补 8.其他:未尽事项详见图纸、招标文件、工程量清单计价说明、国家相关规范等 |  | m | 347.48 | 42.54 |  | 14781.8
本页小计 | [8 empty] | 20495.62
注：为计取规费等的使用，可在表中增设其中：“定额人工费”。
表—08
分部分项工程和单价措施项目清单与计价表
工程名称：地块一-地上部分-给排水工程 |  |  |  | 标段： |  |  |  | 第 13 页 共 18 页
序号 | 项目编码 | 项目名称 | 项目特征描述 |  | 计量单位 | 工程量 | 金额（元）
[7 empty] | 综合单价 |  | 综合合价 | 其中
暂估价
41 | 031001006042 | UPVC排水管 DN150 | 1.安装部位:室内 2.介质:污水、废水 3.材质、规格:UPVC排水管DN150 4.连接形式:粘接及相应管卡等制作安装 5.阻火圈设计要求:按设计要求设置 6.管件、透气帽、检查口、消能器、伸缩器、H型管、存水弯、阻火圈等制作安装 7.刨沟槽及沟槽修补 8.其他:未尽事项详见图纸、招标文件、工程量清单计价说明、国家相关规范等 |  | m | 264.6 | 88.11 |  | 23313.91
42 | 031004014025 | 雨水斗 | 1.名称:侧排式雨水斗 2.材质、规格:铸铁，DN150 3.未尽事项详见图纸、工程量清单计价说明、国家相关规范等 |  | 个 | 43 | 88.42 |  | 3802.06
43 | 031004014026 | 地漏 | 1.名称:地漏 2.型号、规格:DN75 3.其他:配套存水弯等安装 4.未尽事项详见图纸、工程量清单计价说明、国家相关规范等 |  | 个 | 38 | 53.68 |  | 2039.84
44 | 031004014027 | 地漏 | 1.名称:地漏 2.型号、规格:DN150 3.其他:配套存水弯等安装 4.未尽事项详见图纸、工程量清单计价说明、国家相关规范等 |  | 个 | 1 | 112.61 |  | 112.61
45 | 031004014028 | 清扫口 | 1.名称:清扫口 2.型号、规格:DN50 3.其他:配套存水弯等安装 4.未尽事项详见图纸、工程量清单计价说明、国家相关规范等 |  | 个 | 1 | 14.07 |  | 14.07
本页小计 | [8 empty] | 29282.49
注：为计取规费等的使用，可在表中增设其中：“定额人工费”。
表—08
分部分项工程和单价措施项目清单与计价表
工程名称：地块一-地上部分-给排水工程 |  |  |  | 标段： |  |  |  | 第 14 页 共 18 页
序号 | 项目编码 | 项目名称 | 项目特征描述 |  | 计量单位 | 工程量 | 金额（元）
[7 empty] | 综合单价 |  | 综合合价 | 其中
暂估价
46 | 031004014029 | 清扫口 | 1.名称:清扫口 2.型号、规格:DN75 3.其他:配套存水弯等安装 4.未尽事项详见图纸、工程量清单计价说明、国家相关规范等 |  | 个 | 5 | 18.92 |  | 94.6
47 | 031004014030 | 清扫口 | 1.名称:清扫口 2.型号、规格:DN100 3.其他:配套存水弯等安装 4.未尽事项详见图纸、工程量清单计价说明、国家相关规范等 |  | 个 | 43 | 22.23 |  | 955.89
|  | 排水系统 | [6 empty] | 2197454.77
48 | 031001006043 | UPVC冷凝水管 DN25 | 1.安装部位:室内 2.介质:冷凝水 3.材质、规格:UPVC排水管 DN25 4.连接形式:粘接及相应管卡等制作安装 5.阻火圈设计要求:按设计要求设置 6.管件、透气帽、检查口、消能器、伸缩器、H型管、存水弯、阻火圈等制作安装 7.刨沟槽及沟槽修补 8.其他:未尽事项详见图纸、招标文件、工程量清单计价说明、国家相关规范等 |  | m | 1128 | 18.98 |  | 21409.44
本页小计 | [8 empty] | 22459.93
注：为计取规费等的使用，可在表中增设其中：“定额人工费”。
表—08
分部分项工程和单价措施项目清单与计价表
工程名称：地块一-地上部分-给排水工程 |  |  |  | 标段： |  |  |  | 第 15 页 共 18 页
序号 | 项目编码 | 项目名称 | 项目特征描述 |  | 计量单位 | 工程量 | 金额（元）
[7 empty] | 综合单价 |  | 综合合价 | 其中
暂估价
49 | 031001006044 | UPVC冷凝水管 DN40 | 1.安装部位:室内 2.介质:冷凝水 3.材质、规格:UPVC排水管 DN40 4.连接形式:粘接及相应管卡等制作安装 5.阻火圈设计要求:按设计要求设置 6.管件、透气帽、检查口、消能器、伸缩器、H型管、存水弯、阻火圈等制作安装 7.刨沟槽及沟槽修补 8.其他:未尽事项详见图纸、招标文件、工程量清单计价说明、国家相关规范等 |  | m | 5654.22 | 23.22 |  | 131290.99
50 | 031001006045 | UPVC排水管 DN50 | 1.安装部位:室内 2.介质:污水、废水 3.材质、规格:UPVC排水管DN50 4.连接形式:粘接及相应管卡等制作安装 5.阻火圈设计要求:按设计要求设置 6.管件、透气帽、检查口、消能器、伸缩器、H型管、存水弯、阻火圈等制作安装 7.刨沟槽及沟槽修补 8.其他:未尽事项详见图纸、招标文件、工程量清单计价说明、国家相关规范等 |  | m | 6863.8 | 31.05 |  | 213120.99
本页小计 | [8 empty] | 344411.98
注：为计取规费等的使用，可在表中增设其中：“定额人工费”。
表—08
分部分项工程和单价措施项目清单与计价表
工程名称：地块一-地上部分-给排水工程 |  |  |  | 标段： |  |  |  | 第 16 页 共 18 页
序号 | 项目编码 | 项目名称 | 项目特征描述 |  | 计量单位 | 工程量 | 金额（元）
[7 empty] | 综合单价 |  | 综合合价 | 其中
暂估价
51 | 031001006046 | UPVC排水管 DN75 | 1.安装部位:室内 2.介质:污水、废水 3.材质、规格:UPVC排水管 DN75 4.连接形式:粘接及相应管卡等制作安装 5.阻火圈设计要求:按设计要求设置 6.管件、透气帽、检查口、消能器、伸缩器、H型管、存水弯、阻火圈等制作安装 7.刨沟槽及沟槽修补 8.其他:未尽事项详见图纸、招标文件、工程量清单计价说明、国家相关规范等 |  | m | 4468.02 | 42.54 |  | 190069.57
52 | 031001006047 | UPVC排水管 DN100 | 1.安装部位:室内 2.介质:污水、废水 3.材质、规格:UPVC排水管DN100 4.连接形式:粘接及相应管卡等制作安装 5.阻火圈设计要求:按设计要求设置 6.管件、透气帽、检查口、消能器、伸缩器、H型管、存水弯、阻火圈等制作安装 7.刨沟槽及沟槽修补 8.其他:未尽事项详见图纸、招标文件、工程量清单计价说明、国家相关规范等 |  | m | 18411.6 | 60.85 |  | 1120345.86
本页小计 | [8 empty] | 1310415.43
注：为计取规费等的使用，可在表中增设其中：“定额人工费”。
表—08
分部分项工程和单价措施项目清单与计价表
工程名称：地块一-地上部分-给排水工程 |  |  |  | 标段： |  |  |  | 第 17 页 共 18 页
序号 | 项目编码 | 项目名称 | 项目特征描述 |  | 计量单位 | 工程量 | 金额（元）
[7 empty] | 综合单价 |  | 综合合价 | 其中
暂估价
53 | 031001006048 | S11.2系列实壁加厚PVC-U管 DN100 | 1.安装部位:室内 2.介质:雨水 3.材质、规格:S11.2系列实壁加厚PVC-U管 DN100 4.连接形式:粘接及相应管卡等制作安装 5.阻火圈设计要求:按设计要求设置 6.管件、检查口、消能器、伸缩器、H型管、存水弯、阻火圈等制作安装 7.刨沟槽及沟槽修补 8.其他:未尽事项详见图纸、招标文件、工程量清单计价说明、国家相关规范等 |  | m | 4791.62 | 60.85 |  | 291570.08
54 | 031004014031 | 地漏 DN75 | 1.材质:不锈钢 2.型号、规格:地漏 DN75 （含配套存水弯等） 3.其他:未尽事项详见图纸、招标文件、工程量清单计价说明、国家相关规范等 |  | 个 | 1560 | 54.96 |  | 85737.6
55 | 031004014032 | 沉箱地漏 DN50 | 1.材质:同管材 2.型号、规格:沉箱地漏DN50 （含配套存水弯等） 3.其他:未尽事项详见图纸、招标文件、工程量清单计价说明、国家相关规范等 |  | 个 | 1056 | 27.72 |  | 29272.32
56 | 031004014033 | 洗衣机两用地漏 DN75 | 1.材质:同管材 2.型号、规格:洗衣机两用地漏DN75 （含配套存水弯等） 3.其他:未尽事项详见图纸、招标文件、工程量清单计价说明、国家相关规范等 |  | 个 | 564 | 53.68 |  | 30275.52
57 | 031004014034 | 18目铜丝网 DN40 | 1.名称:18目铜丝网 2.型号、规格:DN40 3.其他:配套存水弯等安装 4.未尽事项详见图纸、工程量清单计价说明、国家相关规范等 |  | 个 | 140 | 25 |  | 3500
本页小计 | [8 empty] | 440355.52
注：为计取规费等的使用，可在表中增设其中：“定额人工费”。
表—08
分部分项工程和单价措施项目清单与计价表
工程名称：地块一-地上部分-给排水工程 |  |  |  | 标段： |  |  |  | 第 18 页 共 18 页
序号 | 项目编码 | 项目名称 | 项目特征描述 |  | 计量单位 | 工程量 | 金额（元）
[7 empty] | 综合单价 |  | 综合合价 | 其中
暂估价
58 | 031004014035 | 透气帽 DN100 | 1.名称:透气帽 2.型号、规格:DN100 3.其他:配套存水弯等安装 4.未尽事项详见图纸、工程量清单计价说明、国家相关规范等 |  | 个 | 93 | 30.28 |  | 2816.04
59 | 031004014036 | 侧排式雨水斗DN100 | 1.名称:侧入式雨水斗 2.型号、规格:DN100 3.其他:未尽事项详见图纸、招标文件、工程量清单计价说明、国家相关规范等 |  | 个 | 94 | 68.26 |  | 6416.44
60 | 031004014037 | 地漏 | 1.名称:侧墙地漏 2.型号、规格:DN75 3.其他:配套存水弯等安装 4.未尽事项详见图纸、工程量清单计价说明、国家相关规范等 |  | 个 | 1296 | 55.27 |  | 71629.92
|  | 套管 | [6 empty] | 58815.74
61 | 031002003022 | 套管 | 1.名称、类型:套管（地块一-地上给排水系统） 2.规格、材质:按图纸要求综合考虑刚性防水套管、柔性防水套管、钢套管等 3.穿越部位综合考虑套管、柔性连接及包含开洞、堵洞、防火堵洞、修复、防护挡板、填料等 4.其他:未尽事项详见图纸、招标文件、工程量清单计价说明、国家相关规范等 |  | 项 | 1 | 58815.74 |  | 58815.74
|  | 措施项目 | [6 empty] | 100818.86
62 | 031301017009 | 脚手架搭拆费 |  |  | 项 | 1 | 70573.2 |  | 70573.2
63 | 031302007001 | 高层施工增加 |  |  | 项 | 1 | 30245.66 |  | 30245.66
本页小计 | [8 empty] | 240497
合 计 | [8 empty] | 7117997.44
注：为计取规费等的使用，可在表中增设其中：“定额人工费”。
表—08

## 表-11 总价措施项目清单与计价表
总价措施项目清单与计价表
工程名称：地块一-地上部分-给排水工程 | [5 empty] | 标段： |  | 第 1 页 共 2 页
序号 | 项目编码 | 项目名称 | 计算基础 | 费率 (%) | 金额 (元) |  | 调整 费率(%) |  | 调整后 金额(元) | 备注
1 | LSSGCSF00010 | 绿色施工安全防护措施费 | 分部分项人工费+分部分项机具费 | 35.77 | 717668.71 |  |  |  |  | 以分部分项的人工费与施工机具费之和为计算基础，费率35.77%
2 | 031301010009 | 安装与生产同时进行增加费用 | 分部分项人工费 | 0 | [5 empty] | 按人工费的10%计算
3 | 031301011009 | 在有害身体健康环境中施工增加费 | 分部分项人工费 | 0 | [5 empty] | 按人工费的10%计算
4 | TSSGBWZJF009 | 在地下（暗）室、设备及大口径管道内等特殊施工部位进行施工增加费 | [7 empty] | 按该部分人工费的30%计算
5 | 粤031302008009 | 赶工措施费 | 分部分项人工费+分部分项机具费 | 0 | [5 empty] | 赶工措施费=（1-δ）*分部分项（人工费+施工机具费）*0.344 （0.8≤δ＜1 式中：δ=合同工期/定额工期）
6 | 031302002009 | 夜间施工增加费 |  | 20 | [5 empty] | 按其夜间施工项目人工费的20%计算
7 | JTGRSGZJF009 | 交通干扰工程施工增加费 |  | 10 | [5 empty] | 按在市政道路上施工项目人工费的10%计算
8 | 粤031302009009 | 文明工地增加费 | 分部分项人工费+分部分项机具费 | 0 | [5 empty] | 以分部分项的人工费与施工机具费之和为计算基础；市级文明工地1.00%；省级文明工地2.00%
9 | DXGXJCJXF009 | 地下管线交叉降效费 | [7 empty] | 按实际发生或经批准的施工方案计
编制人（造价人员）： | [5 empty] | 复核人（造价工程师）：
表-11
总价措施项目清单与计价表
工程名称：地块一-地上部分-给排水工程 | [5 empty] | 标段： |  | 第 2 页 共 2 页
序号 | 项目编码 | 项目名称 | 计算基础 | 费率 (%) | 金额 (元) |  | 调整 费率(%) |  | 调整后 金额(元) | 备注
算
10 | QTFY00000009 | 其他费用 | [7 empty] | 按实际发生或经批准的施工组织设计方案计算
合 计 |  |  |  |  | 717668.71
编制人（造价人员）： | [5 empty] | 复核人（造价工程师）：
表-11

## 表-12 其他项目清单与计价汇总表
其他项目清单与计价汇总表
工程名称：地块一-地上部分-给排水工程 |  |  | 标段： |  | 第 1 页 共 1 页
序号 | 项目名称 | 金额（元） |  | 结算金额（元） |  | 备注
1 | 暂列金额 | 701717.86
2 | 暂估价
2.1 | 材料暂估价 | —
2.2 | 专业工程暂估价
3 | 计日工
4 | 总承包服务费
5 | 预算包干费 | 200634.25
6 | 工程优质费
7 | 概算幅度差
8 | 现场签证费用
9 | 建筑垃圾消纳费
10 | 索赔费用
11 | 其他费用
| 合 计 | 902352.11 |  |  |  | —
注：材料（工程设备）暂估单价进入清单项目综合单价，此处不汇总。
表—12

## 表-13 规费、税金项目清单与计价表
规费、税金项目清单与计价表
工程名称：地块一-地上部分-给排水工程 |  |  | 标段： |  |  | 第 1 页 共 1 页
序号 | 项目名称 | 计算基础 |  | 计算基数 | 计算费率 (%) |  | 金额(元)
1 | 增值税销项税额 | 分部分项合计+措施合计+其他项目 |  | 8738018.26 | 9 |  | 786421.64
合 计 | [6 empty] | 786421.64
编制人（造价人员）： |  |  | 复核人（造价工程师）：
表—13