## 表-04 单位工程招标控制价汇总表
单位工程招标控制价汇总表
工程名称：地块一-地上部分-通风防排烟工程 |  |  | 标段： | 第 1 页 共 1 页
序号 | 汇总内容 | 金额:(元) |  |  | 其中：暂估价(元)
1 | 分部分项合计 | 1049207.96
1.1 | 地上部分 | 1049207.96
2 | 措施合计 | 129871.04
2.1 | 绿色施工安全防护措施费 | 119996.86
2.2 | 其他措施费 | 9874.18
3 | 其他项目 | 138467.59 |  |  | －
3.1 | 暂列金额 | 104920.80
3.2 | 暂估价
3.3 | 计日工
3.4 | 总承包服务费
3.5 | 预算包干费 | 33546.79
3.6 | 工程优质费
3.7 | 概算幅度差
3.8 | 索赔费用
3.9 | 现场签证费用
3.10 | 其他费用
4 | 税前工程造价 | 1317546.59
5 | 增值税销项税额 | 118579.19 |  |  | －
6 | 总造价 | 1436125.78
7 | 人工费 | 316921.99
招标控制价合计=1+2+3+5 |  | 1,436,125.78 |  |  | 0.00
注：本表适用于单位工程招标控制价或投标报价的汇总，如无单位工程划分，单项工程也使用本表汇总
表—04

## 表-08 分部分项工程和单价措施项目清单与计价表
分部分项工程和单价措施项目清单与计价表
工程名称：地块一-地上部分-通风防排烟工程 |  |  |  | 标段： |  |  |  | 第 1 页 共 15 页
序号 | 项目编码 | 项目名称 | 项目特征描述 |  | 计量单位 | 工程量 | 金额（元）
[7 empty] | 综合单价 |  | 综合合价 | 其中
暂估价
|  | 地上部分 | [6 empty] | 1049207.96
|  | 通风系统 | [6 empty] | 1049207.96
1 | 030108001001 | 离心式通风机 | 1.名称:静电式排油烟净化器 2.规格、型号:风量:30000CMH 余压:150Pa 功率:600W 3.本体安装、附件安装、含控制箱（包括控制箱与设备连接电线）的供应及安装 4.减振台座制作、安装 5.设备支架制作、安装、除锈、刷油 6.软管接口制作、安装 7.电气检查接线 8.参数详见技术需求书及图纸 9.其他:未尽事项详见图纸、招标文件、工程量清单计价说明、国家相关规范等 |  | 台 | 1 | 21204.43 |  | 21204.43
2 | 030108001002 | 离心式通风机 | 1.名称:静电式排油烟净化器 2.规格、型号:风量:26000CMH 余压:150Pa 功率:600W 3.本体安装、附件安装、含控制箱（包括控制箱与设备连接电线）的供应及安装 4.减振台座制作、安装 5.设备支架制作、安装、除锈、刷油 6.软管接口制作、安装 7.电气检查接线 8.参数详见技术需求书及图纸 9.其他:未尽事项详见图纸、招标文件、工程量清单计价说明、国家相关规范等 |  | 台 | 2 | 20665.55 |  | 41331.1
本页小计 | [8 empty] | 62535.53
注：为计取规费等的使用，可在表中增设其中：“定额人工费”。
表—08
分部分项工程和单价措施项目清单与计价表
工程名称：地块一-地上部分-通风防排烟工程 |  |  |  | 标段： |  |  |  | 第 2 页 共 15 页
序号 | 项目编码 | 项目名称 | 项目特征描述 |  | 计量单位 | 工程量 | 金额（元）
[7 empty] | 综合单价 |  | 综合合价 | 其中
暂估价
3 | 030108001003 | 离心式通风机 | 1.名称:低噪音柜式离心风机 2.规格、型号:风量:26000CMH 余压:980Pa 功率:15KW 3.本体安装、附件安装、含控制箱（包括控制箱与设备连接电线）的供应及安装 4.减振台座制作、安装：落地安装，弹簧减振器 5.混凝土基础浇筑、设备支架制作、安装、除锈、刷油 6.软、硬管接口制作、安装 7.电气检查接线 8.参数详见技术需求书及图纸 9.其他:未尽事项详见图纸、招标文件、工程量清单计价说明、国家相关规范等 |  | 台 | 2 | 19071.88 |  | 38143.76
4 | 030108001004 | 离心式通风机 | 1.名称:低噪音柜式离心风机 2.规格、型号:风量:30000CMH 余压:600Pa 功率:18.5KW 3.本体安装、附件安装、含控制箱（包括控制箱与设备连接电线）的供应及安装 4.减振台座制作、安装：落地安装，弹簧减振器 5.混凝土基础浇筑、设备支架制作、安装、除锈、刷油 6.软、硬管接口制作、安装 7.电气检查接线 8.参数详见技术需求书及图纸 9.其他:未尽事项详见图纸、招标文件、工程量清单计价说明、国家相关规范等 |  | 台 | 1 | 16165.8 |  | 16165.8
本页小计 | [8 empty] | 54309.56
注：为计取规费等的使用，可在表中增设其中：“定额人工费”。
表—08
分部分项工程和单价措施项目清单与计价表
工程名称：地块一-地上部分-通风防排烟工程 |  |  |  | 标段： |  |  |  | 第 3 页 共 15 页
序号 | 项目编码 | 项目名称 | 项目特征描述 |  | 计量单位 | 工程量 | 金额（元）
[7 empty] | 综合单价 |  | 综合合价 | 其中
暂估价
5 | 030108003001 | 轴流通风机 | 1.名称:轴流式风机 2.规格、型号:风量:1200CMH 全压:150Pa 电机功率:0.25kW 3.本体安装、附件安装、含控制箱（包括控制箱与设备连接电线）的供应及安装 4.减振台座制作、安装：吊装，弹簧减振器 5.设备支架制作、安装、除锈、刷油 6.软、硬管接口制作、安装 7.电气检查接线 8.参数详见技术需求书及图纸 9.其他:未尽事项详见图纸、招标文件、工程量清单计价说明、国家相关规范等 |  | 台 | 1 | 2225.43 |  | 2225.43
6 | 030108003002 | 轴流通风机 | 1.名称:轴流式风机 2.规格、型号:风量:1600CMH 全压:100Pa 电机功率:0.25kW 3.本体安装、附件安装、含控制箱（包括控制箱与设备连接电线）的供应及安装 4.减振台座制作、安装：吊装，弹簧减振器 5.设备支架制作、安装、除锈、刷油 6.软、硬管接口制作、安装 7.电气检查接线 8.参数详见技术需求书及图纸 9.其他:未尽事项详见图纸、招标文件、工程量清单计价说明、国家相关规范等 |  | 台 | 6 | 2593.77 |  | 15562.62
本页小计 | [8 empty] | 17788.05
注：为计取规费等的使用，可在表中增设其中：“定额人工费”。
表—08
分部分项工程和单价措施项目清单与计价表
工程名称：地块一-地上部分-通风防排烟工程 |  |  |  | 标段： |  |  |  | 第 4 页 共 15 页
序号 | 项目编码 | 项目名称 | 项目特征描述 |  | 计量单位 | 工程量 | 金额（元）
[7 empty] | 综合单价 |  | 综合合价 | 其中
暂估价
7 | 030108003003 | 轴流通风机 | 1.名称:轴流式风机 2.规格、型号:风量:2000CMH 全压:100Pa 电机功率:0.25kW 3.本体安装、附件安装、含控制箱（包括控制箱与设备连接电线）的供应及安装 4.减振台座制作、安装：吊装，弹簧减振器 5.设备支架制作、安装、除锈、刷油 6.软、硬管接口制作、安装 7.电气检查接线 8.参数详见技术需求书及图纸 9.其他:未尽事项详见图纸、招标文件、工程量清单计价说明、国家相关规范等 |  | 台 | 9 | 2962.12 |  | 26659.08
8 | 030108003004 | 轴流通风机 | 1.名称:轴流式风机 2.规格、型号:风量:4800CMH 全压:150Pa 电机功率:0.55kW 3.本体安装、附件安装、含控制箱（包括控制箱与设备连接电线）的供应及安装 4.减振台座制作、安装：吊装，弹簧减振器 5.设备支架制作、安装、除锈、刷油 6.软、硬管接口制作、安装 7.电气检查接线 8.参数详见技术需求书及图纸 9.其他:未尽事项详见图纸、招标文件、工程量清单计价说明、国家相关规范等 |  | 台 | 1 | 5540.55 |  | 5540.55
本页小计 | [8 empty] | 32199.63
注：为计取规费等的使用，可在表中增设其中：“定额人工费”。
表—08
分部分项工程和单价措施项目清单与计价表
工程名称：地块一-地上部分-通风防排烟工程 |  |  |  | 标段： |  |  |  | 第 5 页 共 15 页
序号 | 项目编码 | 项目名称 | 项目特征描述 |  | 计量单位 | 工程量 | 金额（元）
[7 empty] | 综合单价 |  | 综合合价 | 其中
暂估价
9 | 030108003005 | 轴流通风机 | 1.名称:壁式轴流风机 BZL-800 2.规格、型号:L=800m3/h；N=0.25kW；转速=1450r/min；全压=100Pa； 3.本体安装、附件安装、含控制箱（包括控制箱与设备连接电线）的供应及安装 4.减振台座制作、安装：吊装，弹簧减振器 5.设备支架制作、安装、除锈、刷油 6.软、硬管接口制作、安装 7.电气检查接线 8.参数详见技术需求书及图纸 9.其他:未尽事项详见图纸、招标文件、工程量清单计价说明、国家相关规范等 |  | 台 | 1 | 2296.44 |  | 2296.44
10 | 030108003006 | 轴流通风机 | 1.名称:壁式轴流风机 2.规格、型号:L=6000m3/h；N=0.55kW；转速=2900r/min；全压=150Pa； 3.本体安装、附件安装、含控制箱（包括控制箱与设备连接电线）的供应及安装 4.减振台座制作、安装：吊装，弹簧减振器 5.设备支架制作、安装、除锈、刷油 6.软、硬管接口制作、安装 7.电气检查接线 8.参数详见技术需求书及图纸 9.其他:未尽事项详见图纸、招标文件、工程量清单计价说明、国家相关规范等 |  | 台 | 4 | 4044.24 |  | 16176.96
本页小计 | [8 empty] | 18473.4
注：为计取规费等的使用，可在表中增设其中：“定额人工费”。
表—08
分部分项工程和单价措施项目清单与计价表
工程名称：地块一-地上部分-通风防排烟工程 |  |  |  | 标段： |  |  |  | 第 6 页 共 15 页
序号 | 项目编码 | 项目名称 | 项目特征描述 |  | 计量单位 | 工程量 | 金额（元）
[7 empty] | 综合单价 |  | 综合合价 | 其中
暂估价
11 | 030404033001 | 风扇 | 1.名称:天花式换气扇TP150 2.规格:风量：150CMH功率：50W 3.本体安装，检查接线，调试，支（吊）架制作安装、除锈、刷油 4.其他:未尽事项详见图纸、招标文件、工程量清单计价说明、国家相关规范等 |  | 台 | 35 | 109.33 |  | 3826.55
12 | 030702001001 | 碳钢通风管道 | 1.名称：镀锌风管 2.材质：镀锌钢板 3.形状：矩形 4.周长：320mm以下 5.板材厚度：δ=0.5mm 6.接口形式：法兰 7.风管、管件、法兰、零件、支吊架制作、安装 8.风管检查孔制作，温度、风量测定孔制作，风管套管 9.风管漏光漏风试验 10.风管、法兰、法兰加固框、支吊架、保护层除锈、刷油 11.其他：未尽事项详见图纸、招标文件、工程量清单计价说明、国家相关规范等 |  | m2 | 176.03 | 176.61 |  | 31088.66
13 | 030702001002 | 碳钢通风管道 | 1.名称：镀锌风管 2.材质：镀锌钢板 3.形状：矩形 4.周长：450＜D(b)≤630mm 5.板材厚度：δ=0.6mm 6.接口形式：法兰 7.风管、管件、法兰、零件、支吊架制作、安装 8.风管检查孔制作，温度、风量测定孔制作，风管套管 9.风管漏光漏风试验 10.风管、法兰、法兰加固框、支吊架、保护层除锈、刷油 11.其他：未尽事项详见图纸、招标文件、工程量清单计价说明、国家相关规范等 |  | m2 | 4.13 | 116.7 |  | 481.97
本页小计 | [8 empty] | 35397.18
注：为计取规费等的使用，可在表中增设其中：“定额人工费”。
表—08
分部分项工程和单价措施项目清单与计价表
工程名称：地块一-地上部分-通风防排烟工程 |  |  |  | 标段： |  |  |  | 第 7 页 共 15 页
序号 | 项目编码 | 项目名称 | 项目特征描述 |  | 计量单位 | 工程量 | 金额（元）
[7 empty] | 综合单价 |  | 综合合价 | 其中
暂估价
14 | 030702003001 | 不锈钢板通风管道 | 1.名称：不锈钢板通风管道 2.材质：不锈钢板 3.形状：矩形 4.规格：长边长×壁厚(mm) ≤400 5.板材厚度：δ=1.0mm 6.接口形式：满焊连接 7.风管、管件、法兰、零件、支吊架制作、安装 8.风管检查孔制作，温度、风量测定孔制作，风管套管 9.风管漏光漏风试验 10.风管、法兰、法兰加固框、支吊架、保护层除锈、刷油 11.其他：未尽事项详见图纸、招标文件、工程量清单计价说明、国家相关规范等 |  | m2 | 34.08 | 763.66 |  | 26025.53
15 | 030702003002 | 不锈钢板通风管道 | 1.名称：不锈钢板通风管道 2.材质：不锈钢板 3.形状：矩形 4.规格：长边长×壁厚(mm) ≤700 5.板材厚度：δ=1.0mm 6.接口形式：满焊连接 7.风管、管件、法兰、零件、支吊架制作、安装 8.风管检查孔制作，温度、风量测定孔制作，风管套管 9.风管漏光漏风试验 10.风管、法兰、法兰加固框、支吊架、保护层除锈、刷油 11.其他：未尽事项详见图纸、招标文件、工程量清单计价说明、国家相关规范等 |  | m2 | 37.02 | 763.63 |  | 28269.58
本页小计 | [8 empty] | 54295.11
注：为计取规费等的使用，可在表中增设其中：“定额人工费”。
表—08
分部分项工程和单价措施项目清单与计价表
工程名称：地块一-地上部分-通风防排烟工程 |  |  |  | 标段： |  |  |  | 第 8 页 共 15 页
序号 | 项目编码 | 项目名称 | 项目特征描述 |  | 计量单位 | 工程量 | 金额（元）
[7 empty] | 综合单价 |  | 综合合价 | 其中
暂估价
16 | 030702003003 | 不锈钢板通风管道 | 1.名称：不锈钢板通风管道 2.材质：不锈钢板 3.形状：矩形 4.规格：长边长×壁厚(mm) >700 5.板材厚度：δ=1.0mm 6.接口形式：满焊连接 7.风管、管件、法兰、零件、支吊架制作、安装 8.风管检查孔制作，温度、风量测定孔制作，风管套管 9.风管漏光漏风试验 10.风管、法兰、法兰加固框、支吊架、保护层除锈、刷油 11.其他：未尽事项详见图纸、招标文件、工程量清单计价说明、国家相关规范等 |  | m2 | 144.78 | 763.66 |  | 110562.69
17 | 030702003004 | 不锈钢板通风管道 | 1.名称：不锈钢板通风管道 2.材质：不锈钢板 3.形状：矩形 4.规格：长边长×壁厚(mm) >700 5.板材厚度：δ=1.2mm 6.接口形式：满焊连接 7.风管、管件、法兰、零件、支吊架制作、安装 8.风管检查孔制作，温度、风量测定孔制作，风管套管 9.风管漏光漏风试验 10.风管、法兰、法兰加固框、支吊架、保护层除锈、刷油 11.其他：未尽事项详见图纸、招标文件、工程量清单计价说明、国家相关规范等 |  | m2 | 677.56 | 763.63 |  | 517405.14
18 | 031208003001 | 通风管道绝热 | 1.名称:通风管道绝热 2.绝热厚度:按设计要求 3.材质:夹筋铝箔玻璃棉50mm 4.防火极限：≤0.5h 5.未尽事项详见图纸、工程量清单计价说明、国家相关规范等 |  | m2 | 479.95 | 86.89 |  | 41702.86
本页小计 | [8 empty] | 669670.69
注：为计取规费等的使用，可在表中增设其中：“定额人工费”。
表—08
分部分项工程和单价措施项目清单与计价表
工程名称：地块一-地上部分-通风防排烟工程 |  |  |  | 标段： |  |  |  | 第 9 页 共 15 页
序号 | 项目编码 | 项目名称 | 项目特征描述 |  | 计量单位 | 工程量 | 金额（元）
[7 empty] | 综合单价 |  | 综合合价 | 其中
暂估价
19 | 030703001001 | 碳钢阀门 | 1.名称：风管止回阀 2.规格：320*250mm 3.本体及其附件安装 4.支架制作安装 5.除锈、刷油 6.其他:未尽事项详见图纸、招标文件、工程量清单计价说明、国家相关规范等 |  | 个 | 1 | 110.57 |  | 110.57
20 | 030703001002 | 碳钢阀门 | 1.名称：风管止回阀 2.规格：320*320mm 3.本体及其附件安装 4.支架制作安装 5.除锈、刷油 6.其他:未尽事项详见图纸、招标文件、工程量清单计价说明、国家相关规范等 |  | 个 | 3 | 152.84 |  | 458.52
21 | 030703001003 | 碳钢阀门 | 1.名称：风管止回阀 2.规格：400*320mm 3.本体及其附件安装 4.支架制作安装 5.除锈、刷油 6.其他:未尽事项详见图纸、招标文件、工程量清单计价说明、国家相关规范等 |  | 个 | 5 | 174.4 |  | 872
22 | 030703001004 | 碳钢阀门 | 1.名称：风管止回阀 2.规格：500*320mm 3.本体及其附件安装 4.支架制作安装 5.除锈、刷油 6.其他:未尽事项详见图纸、招标文件、工程量清单计价说明、国家相关规范等 |  | 个 | 5 | 201.35 |  | 1006.75
23 | 030703001005 | 碳钢阀门 | 1.名称：风管止回阀 2.规格：630*320mm 3.本体及其附件安装 4.支架制作安装 5.除锈、刷油 6.其他:未尽事项详见图纸、招标文件、工程量清单计价说明、国家相关规范等 |  | 个 | 4 | 236.38 |  | 945.52
本页小计 | [8 empty] | 3393.36
注：为计取规费等的使用，可在表中增设其中：“定额人工费”。
表—08
分部分项工程和单价措施项目清单与计价表
工程名称：地块一-地上部分-通风防排烟工程 |  |  |  | 标段： |  |  |  | 第 10 页 共 15 页
序号 | 项目编码 | 项目名称 | 项目特征描述 |  | 计量单位 | 工程量 | 金额（元）
[7 empty] | 综合单价 |  | 综合合价 | 其中
暂估价
24 | 030703001006 | 碳钢阀门 | 1.名称：70°C全自动防火阀（常开） 2.规格：500*500mm 3.本体及其附件安装 4.支架制作安装 5.除锈、刷油 6.电气检查接线 7.其他:未尽事项详见图纸、招标文件、工程量清单计价说明、国家相关规范等 |  | 个 | 5 | 533.41 |  | 2667.05
25 | 030703001007 | 碳钢阀门 | 1.名称：70°C全自动防火阀（常开） 2.规格：800*500 3.本体及其附件安装 4.支架制作安装 5.除锈、刷油 6.电气检查接线 7.其他:未尽事项详见图纸、招标文件、工程量清单计价说明、国家相关规范等 |  | 个 | 6 | 834.71 |  | 5008.26
26 | 030703001008 | 碳钢阀门 | 1.名称：70°C全自动防火阀（常开） 2.规格：1600*500 3.本体及其附件安装 4.支架制作安装 5.除锈、刷油 6.电气检查接线 7.其他:未尽事项详见图纸、招标文件、工程量清单计价说明、国家相关规范等 |  | 个 | 5 | 1340.68 |  | 6703.4
27 | 030703001009 | 碳钢阀门 | 1.名称：70°C全自动防火阀（常开） 2.规格：400*400 3.本体及其附件安装 4.支架制作安装 5.除锈、刷油 6.电气检查接线 7.其他:未尽事项详见图纸、招标文件、工程量清单计价说明、国家相关规范等 |  | 个 | 21 | 437.52 |  | 9187.92
本页小计 | [8 empty] | 23566.63
注：为计取规费等的使用，可在表中增设其中：“定额人工费”。
表—08
分部分项工程和单价措施项目清单与计价表
工程名称：地块一-地上部分-通风防排烟工程 |  |  |  | 标段： |  |  |  | 第 11 页 共 15 页
序号 | 项目编码 | 项目名称 | 项目特征描述 |  | 计量单位 | 工程量 | 金额（元）
[7 empty] | 综合单价 |  | 综合合价 | 其中
暂估价
28 | 030703001010 | 碳钢阀门 | 1.名称：70°C防火阀（常开） 2.规格：400*400mm 3.本体及其附件安装 4.支架制作安装 5.除锈、刷油 6.其他:未尽事项详见图纸、招标文件、工程量清单计价说明、国家相关规范等 |  | 个 | 5 | 239.64 |  | 1198.2
29 | 030703001011 | 碳钢阀门 | 1.名称：150°C防火阀（常开） 2.规格：1350*500 3.本体及其附件安装 4.支架制作安装 5.除锈、刷油 6.其他:未尽事项详见图纸、招标文件、工程量清单计价说明、国家相关规范等 |  | 个 | 1 | 1009.63 |  | 1009.63
30 | 030703001012 | 碳钢阀门 | 1.名称：150°C防火阀（常开） 2.规格：1350*630 3.本体及其附件安装 4.支架制作安装 5.除锈、刷油 6.其他:未尽事项详见图纸、招标文件、工程量清单计价说明、国家相关规范等 |  | 个 | 1 | 1196.6 |  | 1196.6
31 | 030703001013 | 碳钢阀门 | 1.名称：150°C防火阀（常开） 2.规格：320*200mm 3.本体及其附件安装 4.支架制作安装 5.除锈、刷油 6.其他:未尽事项详见图纸、招标文件、工程量清单计价说明、国家相关规范等纸、工程量清单计价说明、国家相关规范等 |  | 个 | 1 | 137.37 |  | 137.37
本页小计 | [8 empty] | 3541.8
注：为计取规费等的使用，可在表中增设其中：“定额人工费”。
表—08
分部分项工程和单价措施项目清单与计价表
工程名称：地块一-地上部分-通风防排烟工程 |  |  |  | 标段： |  |  |  | 第 12 页 共 15 页
序号 | 项目编码 | 项目名称 | 项目特征描述 |  | 计量单位 | 工程量 | 金额（元）
[7 empty] | 综合单价 |  | 综合合价 | 其中
暂估价
32 | 030703001014 | 碳钢阀门 | 1.名称：150°C防火阀（常开） 2.规格：320*250mm 3.本体及其附件安装 4.支架制作安装 5.除锈、刷油 6.其他:未尽事项详见图纸、招标文件、工程量清单计价说明、国家相关规范等纸、工程量清单计价说明、国家相关规范等 |  | 个 | 1 | 154.41 |  | 154.41
33 | 030703001015 | 碳钢阀门 | 1.名称：150°C防火阀（常开） 2.规格：320*320mm 3.本体及其附件安装 4.支架制作安装 5.除锈、刷油 6.其他:未尽事项详见图纸、招标文件、工程量清单计价说明、国家相关规范等 |  | 个 | 3 | 178.28 |  | 534.84
34 | 030703001016 | 碳钢阀门 | 1.名称：150°C防火阀（常开） 2.规格：400*320mm 3.本体及其附件安装 4.支架制作安装 5.除锈、刷油 6.其他:未尽事项详见图纸、招标文件、工程量清单计价说明、国家相关规范等 |  | 个 | 5 | 205.55 |  | 1027.75
35 | 030703001017 | 碳钢阀门 | 1.名称：150°C防火阀（常开） 2.规格：500*320mm 3.本体及其附件安装 4.支架制作安装 5.除锈、刷油 6.其他:未尽事项详见图纸、招标文件、工程量清单计价说明、国家相关规范等 |  | 个 | 5 | 239.64 |  | 1198.2
本页小计 | [8 empty] | 2915.2
注：为计取规费等的使用，可在表中增设其中：“定额人工费”。
表—08
分部分项工程和单价措施项目清单与计价表
工程名称：地块一-地上部分-通风防排烟工程 |  |  |  | 标段： |  |  |  | 第 13 页 共 15 页
序号 | 项目编码 | 项目名称 | 项目特征描述 |  | 计量单位 | 工程量 | 金额（元）
[7 empty] | 综合单价 |  | 综合合价 | 其中
暂估价
36 | 030703001018 | 碳钢阀门 | 1.名称：150°C防火阀（常开） 2.规格：630*320mm 3.本体及其附件安装 4.支架制作安装 5.除锈、刷油 6.其他:未尽事项详见图纸、招标文件、工程量清单计价说明、国家相关规范等 |  | 个 | 4 | 283.96 |  | 1135.84
37 | 030703001019 | 碳钢阀门 | 1.名称：150°C防火阀（常开） 2.规格：1000*320mm 3.本体及其附件安装 4.支架制作安装 5.除锈、刷油 6.其他:未尽事项详见图纸、招标文件、工程量清单计价说明、国家相关规范等 |  | 个 | 1 | 551.6 |  | 551.6
38 | 030703001020 | 碳钢阀门 | 1.名称：风管止回阀 2.规格：320*200mm 3.本体及其附件安装 4.支架制作安装 5.除锈、刷油 6.其他:未尽事项详见图纸、招标文件、工程量清单计价说明、国家相关规范等 |  | 个 | 1 | 97.09 |  | 97.09
39 | 030703001021 | 碳钢阀门 | 1.名称：风管止回阀 2.规格：1000*320 3.本体及其附件安装 4.支架制作安装 5.除锈、刷油 6.其他:未尽事项详见图纸、招标文件、工程量清单计价说明、国家相关规范等 |  | 个 | 1 | 370.06 |  | 370.06
40 | 030703007001 | 铝及铝合金风口、散流器 | 1.名称:单层百叶风口 2.规格:120*120 3.本体及其附件安装 4.其他：未尽事项详见图纸、招标文件、工程量清单计价说明、国家相关规范等 |  | 个 | 11 | 33.23 |  | 365.53
本页小计 | [8 empty] | 2520.12
注：为计取规费等的使用，可在表中增设其中：“定额人工费”。
表—08
分部分项工程和单价措施项目清单与计价表
工程名称：地块一-地上部分-通风防排烟工程 |  |  |  | 标段： |  |  |  | 第 14 页 共 15 页
序号 | 项目编码 | 项目名称 | 项目特征描述 |  | 计量单位 | 工程量 | 金额（元）
[7 empty] | 综合单价 |  | 综合合价 | 其中
暂估价
41 | 030703007002 | 铝及铝合金风口、散流器 | 1.名称:单层百叶风口 2.规格:160*160 4.其他：未尽事项详见图纸、招标文件、工程量清单计价说明、国家相关规范等 |  | 个 | 21 | 37.95 |  | 796.95
42 | 030703007003 | 铝及铝合金风口、散流器 | 1.名称:单层百叶风口 2.规格:1400*3600 3.本体及其附件安装 4.其他：未尽事项详见图纸、招标文件、工程量清单计价说明、国家相关规范等 |  | 个 | 1 | 2387.94 |  | 2387.94
43 | 030703007004 | 铝及铝合金风口、散流器 | 1.名称:单层百叶风口 2.规格:1500*3600 3.本体及其附件安装 4.其他：未尽事项详见图纸、招标文件、工程量清单计价说明、国家相关规范等 |  | 个 | 1 | 2539.64 |  | 2539.64
44 | 030703007005 | 铝及铝合金风口、散流器 | 1.名称:单层百叶风口 2.规格:1800*3600 3.本体及其附件安装 4.其他：未尽事项详见图纸、招标文件、工程量清单计价说明、国家相关规范等 |  | 个 | 3 | 2994.75 |  | 8984.25
45 | 030703007006 | 铝及铝合金风口、散流器 | 1.名称:单层百叶风口 2.规格:2000*3600 3.本体及其附件安装 4.其他：未尽事项详见图纸、招标文件、工程量清单计价说明、国家相关规范等 |  | 个 | 4 | 3298.16 |  | 13192.64
46 | 030703007007 | 铝及铝合金风口、散流器 | 1.名称:单层百叶风口 2.规格:2800*3600 3.本体及其附件安装 4.其他：未尽事项详见图纸、招标文件、工程量清单计价说明、国家相关规范等 |  | 个 | 4 | 4511.79 |  | 18047.16
47 | 030703007008 | 铝及铝合金风口、散流器 | 1.名称:单层百叶风口 2.规格:2900*3600 3.本体及其附件安装 4.其他：未尽事项详见图纸、招标文件、工程量清单计价说明、国家相关规范等 |  | 个 | 2 | 4663.5 |  | 9327
本页小计 | [8 empty] | 55275.58
注：为计取规费等的使用，可在表中增设其中：“定额人工费”。
表—08
分部分项工程和单价措施项目清单与计价表
工程名称：地块一-地上部分-通风防排烟工程 |  |  |  | 标段： |  |  |  | 第 15 页 共 15 页
序号 | 项目编码 | 项目名称 | 项目特征描述 |  | 计量单位 | 工程量 | 金额（元）
[7 empty] | 综合单价 |  | 综合合价 | 其中
暂估价
48 | 030703007009 | 铝及铝合金风口、散流器 | 1.名称:单层百叶风口 2.规格:3700*3600 3.本体及其附件安装 4.其他：未尽事项详见图纸、招标文件、工程量清单计价说明、国家相关规范等 |  | 个 | 1 | 5877.13 |  | 5877.13
49 | 030703007010 | 铝及铝合金风口、散流器 | 1.名称:单层百叶风口 2.规格:1600*500 3.本体及其附件安装 4.其他：未尽事项详见图纸、招标文件、工程量清单计价说明、国家相关规范等 |  | 个 | 5 | 601.2 |  | 3006
50 | 030703007011 | 铝及铝合金风口、散流器 | 1.名称:单层百叶风口 2.规格:500*500 3.本体及其附件安装 4.其他：未尽事项详见图纸、招标文件、工程量清单计价说明、国家相关规范等 |  | 个 | 5 | 369.43 |  | 1847.15
51 | 030703007012 | 铝及铝合金风口、散流器 | 1.名称:单层百叶风口 2.规格:800*500 3.本体及其附件安装 4.其他：未尽事项详见图纸、招标文件、工程量清单计价说明、国家相关规范等 |  | 个 | 6 | 432.64 |  | 2595.84
|  | 措施项目 | [6 empty] | 9874.18
52 | 031301017001 | 脚手架搭拆费 |  |  | 项 | 1 | 6911.93 |  | 6911.93
53 | 031302007001 | 高层施工增加 |  |  | 项 | 1 | 2962.25 |  | 2962.25
本页小计 | [8 empty] | 23200.3
合 计 | [8 empty] | 1059082.14
注：为计取规费等的使用，可在表中增设其中：“定额人工费”。
表—08

## 表-11 总价措施项目清单与计价表
总价措施项目清单与计价表
工程名称：地块一-地上部分-通风防排烟工程 | [5 empty] | 标段： |  | 第 1 页 共 2 页
序号 | 项目编码 | 项目名称 | 计算基础 | 费率 (%) | 金额 (元) |  | 调整 费率(%) |  | 调整后 金额(元) | 备注
1 | LSSGCSF00025 | 绿色施工安全防护措施费 | 分部分项人工费+分部分项机具费 | 35.77 | 119996.86 |  |  |  |  | 以分部分项的人工费与施工机具费之和为计算基础，费率35.77%
2 | 031301010016 | 安装与生产同时进行增加费用 | 分部分项人工费 | 0 | [5 empty] | 按人工费的10%计算
3 | 031301011016 | 在有害身体健康环境中施工增加费 | 分部分项人工费 | 0 | [5 empty] | 按人工费的10%计算
4 | TSSGBWZJF016 | 在地下（暗）室、设备及大口径管道内等特殊施工部位进行施工增加费 | [7 empty] | 按该部分人工费的30%计算
5 | 粤031302008016 | 赶工措施费 | 分部分项人工费+分部分项机具费 | 0 | [5 empty] | 赶工措施费=（1-δ）*分部分项（人工费+施工机具费）*0.344 （0.8≤δ＜1 式中：δ=合同工期/定额工期）
6 | 031302002016 | 夜间施工增加费 |  | 20 | [5 empty] | 按其夜间施工项目人工费的20%计算
7 | JTGRSGZJF016 | 交通干扰工程施工增加费 |  | 10 | [5 empty] | 按在市政道路上施工项目人工费的10%计算
8 | 粤031302009016 | 文明工地增加费 | 分部分项人工费+分部分项机具费 | 0 | [5 empty] | 以分部分项的人工费与施工机具费之和为计算基础；市级文明工地1.00%；省级文明工地2.00%
9 | DXGXJCJXF016 | 地下管线交叉降效费 | [7 empty] | 按实际发生或经批准的施工方案计
编制人（造价人员）： | [5 empty] | 复核人（造价工程师）：
表-11
总价措施项目清单与计价表
工程名称：地块一-地上部分-通风防排烟工程 | [5 empty] | 标段： |  | 第 2 页 共 2 页
序号 | 项目编码 | 项目名称 | 计算基础 | 费率 (%) | 金额 (元) |  | 调整 费率(%) |  | 调整后 金额(元) | 备注
算
10 | QTFY00000015 | 其他费用 | [7 empty] | 按实际发生或经批准的施工组织设计方案计算
合 计 |  |  |  |  | 119996.86
编制人（造价人员）： | [5 empty] | 复核人（造价工程师）：
表-11

## 表-12 其他项目清单与计价汇总表
其他项目清单与计价汇总表
工程名称：地块一-地上部分-通风防排烟工程 |  |  | 标段： |  | 第 1 页 共 1 页
序号 | 项目名称 | 金额（元） |  | 结算金额（元） |  | 备注
1 | 暂列金额 | 104920.80
2 | 暂估价
2.1 | 材料暂估价 | —
2.2 | 专业工程暂估价
3 | 计日工
4 | 总承包服务费
5 | 预算包干费 | 33546.79
6 | 工程优质费
7 | 概算幅度差
8 | 现场签证费用
9 | 建筑垃圾消纳费
10 | 索赔费用
11 | 其他费用
| 合 计 | 138467.59 |  |  |  | —
注：材料（工程设备）暂估单价进入清单项目综合单价，此处不汇总。
表—12

## 表-13 规费、税金项目清单与计价表
规费、税金项目清单与计价表
工程名称：地块一-地上部分-通风防排烟工程 |  |  | 标段： |  |  | 第 1 页 共 1 页
序号 | 项目名称 | 计算基础 |  | 计算基数 | 计算费率 (%) |  | 金额(元)
1 | 增值税销项税额 | 分部分项合计+措施合计+其他项目 |  | 1317546.59 | 9 |  | 118579.19
合 计 | [6 empty] | 118579.19
编制人（造价人员）： |  |  | 复核人（造价工程师）：
表—13