## 表-04 单位工程招标控制价汇总表
单位工程招标控制价汇总表
工程名称：地块一-地下室人防门工程 |  |  | 标段： | 第 1 页 共 1 页
序号 | 汇总内容 | 金额:(元) |  |  | 其中：暂估价(元)
1 | 分部分项工程费 | 949410.10
1.1 | 人防门 | 949410.10
2 | 措施项目费
2.1 | 绿色施工安全防护措施费
2.2 | 其他措施费
3 | 其他项目费 | 94941.01 |  |  | －
3.1 | 暂列金额 | 94941.01
3.2 | 暂估价
3.3 | 计日工
3.4 | 总承包服务费
3.5 | 预算包干费
3.6 | 工程优质费
3.7 | 概算幅度差
3.8 | 索赔费用
3.9 | 现场签证费用
3.10 | 其他费用
4 | 税前工程造价 | 1044351.11
5 | 增值税销项税额 | 93991.60 |  |  | －
6 | 含税工程总造价 | 1138342.71
7 | 人工费
招标控制价合计=1+2+3+5 |  | 1,138,342.71 |  |  | 0.00
注：本表适用于单位工程招标控制价或投标报价的汇总，如无单位工程划分，单项工程也使用本表汇总
表—04

## 表-08 分部分项工程和单价措施项目清单与计价表
分部分项工程和单价措施项目清单与计价表
工程名称：地块一-地下室人防门工程 |  |  |  | 标段： |  |  |  | 第 1 页 共 5 页
序号 | 项目编码 | 项目名称 | 项目特征描述 |  | 计量单位 | 工程量 | 金额（元）
[7 empty] | 综合单价 |  | 综合合价 | 其中
暂估价
|  | 人防门 | [6 empty] | 949410.1
1 | 010804007001 | 人防门 | 1.门类型:混凝土活门槛双扇防护密闭门 2.门代号及尺寸:BHFM5025-15，5000×2500mm 3.包括:制作、安装、配件、调试、运输、预埋件及防腐、油漆等相关费用 4.其他:未尽事项详见图纸、招标文件、工程量清单计价说明、国家相关规范等 |  | 樘 | 1 | 117431.19 |  | 117431.19
2 | 010804007002 | 人防门 | 1.门类型:混凝土活门槛双扇防护密闭门 2.门代号及尺寸:BHFM6025-15，6000×2500mm 3.包括:制作、安装、配件、调试、运输、预埋件及防腐、油漆等相关费用 4.其他:未尽事项详见图纸、招标文件、工程量清单计价说明、国家相关规范等 |  | 樘 | 1 | 140917.43 |  | 140917.43
3 | 010804007003 | 人防门 | 1.门类型:连通口双向受力双扇防护密闭门 2.门代号及尺寸:GSFMG5025（6），5000×2500mm 3.包括:制作、安装、配件、调试、运输、预埋件及防腐、油漆等相关费用 4.在洞内、地下室内、库内或暗室内进行施工 5.未尽事项详见图纸、工程量清单计价说明、国家相关规范等 |  | 樘 | 3 | 99924.77 |  | 299774.31
本页小计 | [8 empty] | 558122.93
注：为计取规费等的使用，可在表中增设其中：“定额人工费”。
表—08
分部分项工程和单价措施项目清单与计价表
工程名称：地块一-地下室人防门工程 |  |  |  | 标段： |  |  |  | 第 2 页 共 5 页
序号 | 项目编码 | 项目名称 | 项目特征描述 |  | 计量单位 | 工程量 | 金额（元）
[7 empty] | 综合单价 |  | 综合合价 | 其中
暂估价
4 | 010804007004 | 人防门 | 1.门类型:单扇防护密闭门 2.门代号及尺寸:BFM1220-15，1200×2000mm 3.包括:制作、安装、配件、调试、运输、预埋件及防腐、油漆等相关费用 4.在洞内、地下室内、库内或暗室内进行施工 5.未尽事项详见图纸、工程量清单计价说明、国家相关规范等 |  | 樘 | 8 | 9225.69 |  | 73805.52
5 | 010804007005 | 人防门 | 1.门类型:单扇防护密闭门 2.门代号及尺寸:BFM0820-15，800×2000mm 3.包括:制作、安装、配件、调试、运输、预埋件及防腐、油漆等相关费用 4.在洞内、地下室内、库内或暗室内进行施工 5.未尽事项详见图纸、工程量清单计价说明、国家相关规范等 |  | 樘 | 8 | 6987.16 |  | 55897.28
6 | 010804007006 | 人防门 | 1.门类型:单扇防护密闭门 2.门代号及尺寸:BFM0716-15，700×1600mm 3.包括:制作、安装、配件、调试、运输、预埋件及防腐、油漆等相关费用 4.在洞内、地下室内、库内或暗室内进行施工 5.未尽事项详见图纸、工程量清单计价说明、国家相关规范等 |  | 樘 | 4 | 6655.96 |  | 26623.84
本页小计 | [8 empty] | 156326.64
注：为计取规费等的使用，可在表中增设其中：“定额人工费”。
表—08
分部分项工程和单价措施项目清单与计价表
工程名称：地块一-地下室人防门工程 |  |  |  | 标段： |  |  |  | 第 3 页 共 5 页
序号 | 项目编码 | 项目名称 | 项目特征描述 |  | 计量单位 | 工程量 | 金额（元）
[7 empty] | 综合单价 |  | 综合合价 | 其中
暂估价
7 | 010804007007 | 人防门 | 1.门类型:单扇密闭门 2.门代号及尺寸:BM1520，1500×2000mm 3.包括:制作、安装、配件、调试、运输、预埋件及防腐、油漆等相关费用 4.其他:未尽事项详见图纸、招标文件、工程量清单计价说明、国家相关规范等 |  | 樘 | 2 | 9646.79 |  | 19293.58
8 | 010804007008 | 人防门 | 1.门类型:单扇密闭门 2.门代号及尺寸:BM1220，1200×2000mm 3.包括:制作、安装、配件、调试、运输、预埋件及防腐、油漆等相关费用 4.在洞内、地下室内、库内或暗室内进行施工 5.未尽事项详见图纸、工程量清单计价说明、国家相关规范等 |  | 樘 | 9 | 8399.08 |  | 75591.72
9 | 010804007009 | 人防门 | 1.门类型:单扇密闭门 2.门代号及尺寸:BM1020，1000×2000mm 3.包括:制作、安装、配件、调试、运输、预埋件及防腐、油漆等相关费用 4.在洞内、地下室内、库内或暗室内进行施工 5.未尽事项详见图纸、工程量清单计价说明、国家相关规范等 |  | 樘 | 3 | 7782.57 |  | 23347.71
10 | 010804007010 | 人防门 | 1.门类型:单扇密闭门 2.门代号及尺寸:BM0820，800×2000mm 3.包括:制作、安装、配件、调试、运输、预埋件及防腐、油漆等相关费用 4.在洞内、地下室内、库内或暗室内进行施工 5.未尽事项详见图纸、工程量清单计价说明、国家相关规范等 |  | 樘 | 7 | 6215.6 |  | 43509.2
本页小计 | [8 empty] | 161742.21
注：为计取规费等的使用，可在表中增设其中：“定额人工费”。
表—08
分部分项工程和单价措施项目清单与计价表
工程名称：地块一-地下室人防门工程 |  |  |  | 标段： |  |  |  | 第 4 页 共 5 页
序号 | 项目编码 | 项目名称 | 项目特征描述 |  | 计量单位 | 工程量 | 金额（元）
[7 empty] | 综合单价 |  | 综合合价 | 其中
暂估价
11 | 010804007011 | 人防门 | 1.门类型:悬摆活门 2.门代号及尺寸:BMH8000-15，500×1250mm 3.包括:制作、安装、配件、调试、运输、预埋件及防腐、油漆等相关费用 4.在洞内、地下室内、库内或暗室内进行施工 5.未尽事项详见图纸、工程量清单计价说明、国家相关规范等 |  | 樘 | 5 | 5677.06 |  | 28385.3
12 | 010804007012 | 人防门 | 1.门类型:悬摆活门 2.门代号及尺寸:HK1000(5)，850×2100mm 3.包括:制作、安装、配件、调试、运输、预埋件及防腐、油漆等相关费用 4.在洞内、地下室内、库内或暗室内进行施工 5.未尽事项详见图纸、工程量清单计价说明、国家相关规范等 |  | 樘 | 2 | 14991.74 |  | 29983.48
13 | 010804007013 | 人防门 | 1.门类型:悬摆活门 2.门代号及尺寸:HK400(5)，440×800mm 3.包括:制作、安装、配件、调试、运输、预埋件及防腐、油漆等相关费用 4.在洞内、地下室内、库内或暗室内进行施工 5.未尽事项详见图纸、工程量清单计价说明、国家相关规范等 |  | 樘 | 1 | 3346.79 |  | 3346.79
本页小计 | [8 empty] | 61715.57
注：为计取规费等的使用，可在表中增设其中：“定额人工费”。
表—08
分部分项工程和单价措施项目清单与计价表
工程名称：地块一-地下室人防门工程 |  |  |  | 标段： |  |  |  | 第 5 页 共 5 页
序号 | 项目编码 | 项目名称 | 项目特征描述 |  | 计量单位 | 工程量 | 金额（元）
[7 empty] | 综合单价 |  | 综合合价 | 其中
暂估价
14 | 010804007014 | 密闭观察窗 | 1.类型:密闭观察窗 2.代号及尺寸:MGC1008，1150×950mm 3.包括:制作、安装、配件、调试、运输、预埋件及防腐、油漆等相关费用 4.在洞内、地下室内、库内或暗室内进行施工 5.未尽事项详见图纸、工程量清单计价说明、国家相关规范等 |  | 樘 | 1 | 11502.75 |  | 11502.75
措施项目
本页小计 | [8 empty] | 11502.75
合 计 | [8 empty] | 949410.1
注：为计取规费等的使用，可在表中增设其中：“定额人工费”。
表—08

## 表-11 总价措施项目清单与计价表
总价措施项目清单与计价表
工程名称：地块一-地下室人防门工程 | [5 empty] | 标段： |  | 第 1 页 共 1 页
序号 | 项目编码 | 项目名称 | 计算基础 | 费率 (%) | 金额 (元) |  | 调整 费率(%) |  | 调整后 金额(元) | 备注
1 | LSSGCSF00008 | 绿色施工安全防护措施费 | 分部分项人工费+分部分项机具费 | 19 | [5 empty] | 以分部分项的人工费与施工机具费之和为计算基础，费率19%
合 计
编制人（造价人员）： | [5 empty] | 复核人（造价工程师）：
表-11

## 表-12 其他项目清单与计价汇总表
其他项目清单与计价汇总表
工程名称：地块一-地下室人防门工程 |  |  | 标段： |  | 第 1 页 共 1 页
序号 | 项目名称 | 金额（元） |  | 结算金额（元） |  | 备注
1 | 暂列金额 | 94941.01
2 | 暂估价
2.1 | 材料暂估价 | —
2.2 | 专业工程暂估价
3 | 计日工
4 | 总承包服务费
5 | 预算包干费
6 | 工程优质费
7 | 概算幅度差
8 | 现场签证费用
9 | 建筑垃圾消纳费
10 | 索赔费用
11 | 其他费用
| 合 计 | 94941.01 |  |  |  | —
注：材料（工程设备）暂估单价进入清单项目综合单价，此处不汇总。
表—12

## 表-13 规费、税金项目清单与计价表
规费、税金项目清单与计价表
工程名称：地块一-地下室人防门工程 |  |  | 标段： |  |  | 第 1 页 共 1 页
序号 | 项目名称 | 计算基础 |  | 计算基数 | 计算费率 (%) |  | 金额(元)
1 | 增值税销项税额 | 分部分项工程费+措施项目费+其他项目费 |  | 1044351.11 | 9 |  | 93991.6
合 计 | [6 empty] | 93991.6
编制人（造价人员）： |  |  | 复核人（造价工程师）：
表—13