## 表-04 单位工程招标控制价汇总表
单位工程招标控制价汇总表
工程名称：地块一-地下室弱电工程 |  |  | 标段： | 第 1 页 共 1 页
序号 | 汇总内容 | 金额:(元) |  |  | 其中：暂估价(元)
1 | 分部分项合计 | 965378.10
1.1 | 光纤入户系统 | 161661.44
1.2 | 信息网络系统 | 180149.81
1.3 | 访客对讲系统 | 191172.18
1.4 | 视频监控系统 | 240975.61
1.5 | 电梯多方通话系统 | 39911.29
1.6 | 有线电视系统 | 142740.09
1.7 | 停车场管理系统 | 609.44
1.8 | 电子巡查系统 | 5690.24
1.9 | 套管 | 2468.00
2 | 措施合计 | 119185.62
2.1 | 绿色施工安全防护措施费 | 107272.77
2.2 | 其他措施费 | 11912.85
3 | 其他项目 | 126527.40 |  |  | －
3.1 | 暂列金额 | 96537.81
3.2 | 暂估价
3.3 | 计日工
3.4 | 总承包服务费
3.5 | 预算包干费 | 29989.59
3.6 | 工程优质费
3.7 | 概算幅度差
3.8 | 索赔费用
3.9 | 现场签证费用
3.10 | 其他费用
4 | 税前工程造价 | 1211091.12
5 | 增值税销项税额 | 108998.20 |  |  | －
6 | 总造价 | 1320089.32
7 | 人工费 | 303811.28
招标控制价合计=1+2+3+5 |  | 1,320,089.32 |  |  | 0.00
注：本表适用于单位工程招标控制价或投标报价的汇总，如无单位工程划分，单项工程也使用本表汇总
表—04

## 表-08 分部分项工程和单价措施项目清单与计价表
分部分项工程和单价措施项目清单与计价表
工程名称：地块一-地下室弱电工程 |  |  |  | 标段： |  |  |  | 第 1 页 共 11 页
序号 | 项目编码 | 项目名称 | 项目特征描述 |  | 计量单位 | 工程量 | 金额（元）
[7 empty] | 综合单价 |  | 综合合价 | 其中
暂估价
|  | 光纤入户系统 | [6 empty] | 161661.44
1 | 030502001001 | 经营者机柜 | 1.名称:经营者机柜 2.本体安装、附件安装 3.钢质基础制作、安装、除锈、刷油,接地等 4.配备竖向跳线管理器、风扇、16位PDU插座及门锁等 5.其他:未尽事项详见图纸、招标文件、工程量清单计价说明、国家相关规范等 |  | 台 | 3 | 3484.37 |  | 10453.11
2 | 030502001002 | 发展商机柜 | 1.名称:发展商机柜 2.本体安装、附件安装 3.钢质基础制作、安装、除锈、刷油,接地等 4.配备竖向跳线管理器、风扇、16位PDU插座及门锁等 5.其他:未尽事项详见图纸、招标文件、工程量清单计价说明、国家相关规范等 |  | 台 | 3 | 3484.37 |  | 10453.11
3 | 030411002001 | 智能化线槽 MR100*50*1.2 | 1.名称:智能化线槽 MR100*50*1.2 2.材质:镀锌钢板 3.规格:MR-100*50*1.2 4.线槽及附件、配件（包括盖板、三通、弯头等附件以及接地扣片等配件）安装 5.支（吊）架制作安装、除锈、刷油、 6.接地、防火堵洞、刷防火漆等 7.其他:未尽事项详见图纸、招标文件、工程量清单计价说明、国家相关规范等 |  | m | 986.77 | 86.51 |  | 85365.47
4 | 030502007001 | 32芯室内单模光缆 | 1.名称:32芯室内单模光缆 2.规格及型号:32芯 3.线缆敷设、水晶头制安、标记、卡接 4.光纤熔接、测试 5.其他:未尽事项详见图纸、招标文件、工程量清单计价说明、国家相关规范等 |  | m | 1905.62 | 24.64 |  | 46954.48
本页小计 | [8 empty] | 153226.17
注：为计取规费等的使用，可在表中增设其中：“定额人工费”。
表—08
分部分项工程和单价措施项目清单与计价表
工程名称：地块一-地下室弱电工程 |  |  |  | 标段： |  |  |  | 第 2 页 共 11 页
序号 | 项目编码 | 项目名称 | 项目特征描述 |  | 计量单位 | 工程量 | 金额（元）
[7 empty] | 综合单价 |  | 综合合价 | 其中
暂估价
5 | 030502007002 | 24芯室内单模光缆 | 1.名称:24芯室内单模光缆 2.规格及型号:24芯 3.线缆敷设、水晶头制安、标记、卡接 4.光纤熔接、测试 5.其他:未尽事项详见图纸、招标文件、工程量清单计价说明、国家相关规范等 |  | m | 548.64 | 7.28 |  | 3994.1
6 | 030502007003 | 12芯室内单模光缆 | 1.名称:12芯室内单模光缆 2.规格及型号:12芯 3.线缆敷设、水晶头制安、标记、卡接 4.光纤熔接、测试 5.其他:未尽事项详见图纸、招标文件、工程量清单计价说明、国家相关规范等 |  | m | 686.46 | 4.71 |  | 3233.23
7 | 030502007004 | 2芯室内单模光缆 | 1.名称:2芯室内单模光缆 2.规格及型号:2芯 3.线缆敷设、水晶头制安、标记、卡接 4.光纤熔接、测试 5.其他:未尽事项详见图纸、招标文件、工程量清单计价说明、国家相关规范等 |  | m | 295.34 | 4.09 |  | 1207.94
|  | 信息网络系统 | [6 empty] | 180149.81
8 | 030502001003 | 12U机柜 | 1.名称:12U机柜 2.规格:500*500 3.本体安装、附件安装 4.钢质基础制作、安装、除锈、刷油,接地等 5.配备竖向跳线管理器、风扇、16位PDU插座及门锁等 6.其他:未尽事项详见图纸、招标文件、工程量清单计价说明、国家相关规范等 |  | 台 | 9 | 1268.09 |  | 11412.81
本页小计 | [8 empty] | 19848.08
注：为计取规费等的使用，可在表中增设其中：“定额人工费”。
表—08
分部分项工程和单价措施项目清单与计价表
工程名称：地块一-地下室弱电工程 |  |  |  | 标段： |  |  |  | 第 3 页 共 11 页
序号 | 项目编码 | 项目名称 | 项目特征描述 |  | 计量单位 | 工程量 | 金额（元）
[7 empty] | 综合单价 |  | 综合合价 | 其中
暂估价
9 | 030501012001 | 24口千兆交换机(含POE功能) | 1.名称:24口千兆交换机(含POE功能) 2.规格:24个100M电口，2个1000M光口，交换容量应≥32GBPS,包转发率≥6.6MPPS 3.其他:未尽事项详见图纸、招标文件、工程量清单计价说明、国家相关规范等 |  | 台 | 9 | 3443.62 |  | 30992.58
10 | 030502010003 | 24口光纤配线架 | 1.名称:24口光纤配线架 2.规格:含光纤耦合器、光纤尾纤,设备口数见后交换机数定 3.本体安装,机架安装,跳块卡接,放布尾纤,尾纤测试、熔接,跳线安装、测试,标签的制作等 4.含LC耦合器 5.其他:未尽事项详见图纸、招标文件、工程量清单计价说明、国家相关规范等 |  | 个 | 9 | 1732.12 |  | 15589.08
11 | 030502010002 | 24口六类UTP配线架 | 1.名称:24口六类UTP配线架 2.规格:含RJ45模块、六类尾纤,设备口数见前交换机数定 3.本体安装,机架安装,跳块卡接,放布尾纤,尾纤测试、熔接,跳线安装、测试,标签的制作等 4.含LC耦合器 5.其他:未尽事项详见图纸、招标文件、工程量清单计价说明、国家相关规范等 |  | 个 | 9 | 679.49 |  | 6115.41
本页小计 | [8 empty] | 52697.07
注：为计取规费等的使用，可在表中增设其中：“定额人工费”。
表—08
分部分项工程和单价措施项目清单与计价表
工程名称：地块一-地下室弱电工程 |  |  |  | 标段： |  |  |  | 第 4 页 共 11 页
序号 | 项目编码 | 项目名称 | 项目特征描述 |  | 计量单位 | 工程量 | 金额（元）
[7 empty] | 综合单价 |  | 综合合价 | 其中
暂估价
12 | 030411002007 | 智能化线槽 MR200*100*1.5 | 1.名称:智能化线槽 MR200*100*1.5 2.材质:镀锌钢板 3.规格:MR200*100*1.5 4.线槽及附件、配件（包括盖板、三通、弯头等附件以及接地扣片等配件）安装 5.支（吊）架制作安装、除锈、刷油、 6.接地、防火堵洞、刷防火漆等 7.其他:未尽事项详见图纸、招标文件、工程量清单计价说明、国家相关规范等 |  | m | 540.49 | 115.71 |  | 62540.1
13 | 030411002006 | 智能化线槽 MR100*50*1.2 | 1.名称:智能化线槽 MR100*50*1.2 2.材质:镀锌钢板 3.规格:MR-100*50*1.2 4.线槽及附件、配件（包括盖板、三通、弯头等附件以及接地扣片等配件）安装 5.支（吊）架制作安装、除锈、刷油、 6.接地、防火堵洞、刷防火漆等 7.其他:未尽事项详见图纸、招标文件、工程量清单计价说明、国家相关规范等 |  | m | 73 | 86.5 |  | 6314.5
14 | 030502007005 | 6芯单模光纤 | 1.名称:6芯单模光纤 2.规格及型号:6芯 3.线缆敷设、水晶头制安、标记、卡接 4.光纤熔接、测试 5.其他:未尽事项详见图纸、招标文件、工程量清单计价说明、国家相关规范等 |  | m | 10257.68 | 4.6 |  | 47185.33
|  | 访客对讲系统 | [6 empty] | 191172.18
本页小计 | [8 empty] | 116039.93
注：为计取规费等的使用，可在表中增设其中：“定额人工费”。
表—08
分部分项工程和单价措施项目清单与计价表
工程名称：地块一-地下室弱电工程 |  |  |  | 标段： |  |  |  | 第 5 页 共 11 页
序号 | 项目编码 | 项目名称 | 项目特征描述 |  | 计量单位 | 工程量 | 金额（元）
[7 empty] | 综合单价 |  | 综合合价 | 其中
暂估价
15 | 粤030503016001 | 可视对讲门口机 | 1.名称:可视对讲门口机 2.规格、要求:网络型,含微型摄像机,支持密码、微信、IC卡等开锁功能 3.本体安装、底盒附件安装 4.调试、试运行 5.其他:未尽事项详见图纸、招标文件、工程量清单计价说明、国家相关规范等 |  | 台 | 27 | 1878.22 |  | 50711.94
16 | 030503003002 | 出入口门禁控制器 | 1.名称:出入口门禁控制器 2.规格、要求:两门控制器,以太网接口,室外采用防水型,可与读卡器合装 3.本体安装、底盒及附件安装 4.调试、试运行 5.其他:未尽事项详见图纸、招标文件、工程量清单计价说明、国家相关规范等 |  | 台 | 27 | 1090.55 |  | 29444.85
17 | 030507005001 | 读卡器 | 1.名称:读卡器 2.规格、要求:非接触式IC卡,支持Mifare1等(含生活水泵房采用人脸型) 3.本体安装、底盒及附件安装 4.调试、试运行 5.其他:未尽事项详见图纸、招标文件、工程量清单计价说明、国家相关规范等 |  | 台 | 20 | 423.39 |  | 8467.8
18 | 030404031001 | 开门按钮 | 1.名称:开门按钮 2.规格、要求:非接触式IC卡,支持MIFARE1等(含生活水泵房采用人脸型) 3.本体安装、底盒及附件安装 4.调试、接线、接地 5.其他:未尽事项详见图纸、招标文件、工程量清单计价说明、国家相关规范等 |  | 个 | 47 | 23.34 |  | 1096.98
本页小计 | [8 empty] | 89721.57
注：为计取规费等的使用，可在表中增设其中：“定额人工费”。
表—08
分部分项工程和单价措施项目清单与计价表
工程名称：地块一-地下室弱电工程 |  |  |  | 标段： |  |  |  | 第 6 页 共 11 页
序号 | 项目编码 | 项目名称 | 项目特征描述 |  | 计量单位 | 工程量 | 金额（元）
[7 empty] | 综合单价 |  | 综合合价 | 其中
暂估价
19 | 030507007001 | 电磁锁 | 1.名称:电磁锁 2.规格、要求:含门磁 3.本体安装、底盒及附件安装 4.调试、接线、接地 5.其他:未尽事项详见图纸、招标文件、工程量清单计价说明、国家相关规范等 |  | 台 | 81 | 338.78 |  | 27441.18
20 | 030904016001 | 可视对讲配套电源 | 1.名称:电源模块 2.本体安装、附件安装 3.调试、接线、接地 4.其他:未尽事项详见图纸、招标文件、工程量清单计价说明、国家相关规范等 |  | 套 | 27 | 143.08 |  | 3863.16
21 | 030411004001 | 绝缘导线 WDZB-RYY2x1.0mm² | 1.名称:绝缘导线 2.规格及型号:WDZB-RYY2x1.0mm² 3.配线形式:综合考虑 4.其他:未尽事项详见图纸、招标文件、工程量清单计价说明、国家相关规范等 |  | m | 3956.82 | 4.09 |  | 16183.39
22 | 030411004002 | 绝缘导线 WDZB-RYY4x1.0mm² | 1.名称:绝缘导线 2.规格及型号:WDZB-RYY4x1.0mm² 3.配线形式:综合考虑 4.其他:未尽事项详见图纸、招标文件、工程量清单计价说明、国家相关规范等 |  | m | 409.96 | 11.99 |  | 4915.42
23 | 030502005001 | 双绞线缆 WDZB-UTP CAT 6 | 1.名称:双绞线缆 2.规格及型号:WDZB-UTP CAT 6 3.线缆敷设、水晶头制安、标记、卡接 4.测试 5.其他:未尽事项详见图纸、招标文件、工程量清单计价说明、国家相关规范等 |  | m | 106.35 | 5.46 |  | 580.67
本页小计 | [8 empty] | 52983.82
注：为计取规费等的使用，可在表中增设其中：“定额人工费”。
表—08
分部分项工程和单价措施项目清单与计价表
工程名称：地块一-地下室弱电工程 |  |  |  | 标段： |  |  |  | 第 7 页 共 11 页
序号 | 项目编码 | 项目名称 | 项目特征描述 |  | 计量单位 | 工程量 | 金额（元）
[7 empty] | 综合单价 |  | 综合合价 | 其中
暂估价
24 | 030411001001 | 配管 | 1.名称:配管 2.材质:JDG25 3.配置形式及部位:综合(明敷、暗敷) 4.开沟槽及修复、砖墙开孔、修补、配件管件及安装 5.接线盒安装 6.综合考虑支架制作安装,除锈刷油 7.接地 8.未尽事项详见图纸、招标文件、工程量清单计价说明、国家相关规范等 |  | m | 2379.1 | 20 |  | 47582
25 | 030502009001 | 跳线 | 1.双绞线跳线 2.本体安装 3.其他:未尽事项详见图纸、工程量清单计价说明、国家相关规范等 |  | 条 | 27 | 32.77 |  | 884.79
|  | 视频监控系统 | [6 empty] | 240975.61
26 | 030507008001 | 固定枪式摄像机 | 1.名称:固定枪式摄像机 2.规格、要求:详见图纸及用户需求书 3.本体安装、支架、底盒附件安装 4.调试、试运行 5.其他:未尽事项详见图纸、招标文件、工程量清单计价说明、国家相关规范等 |  | 台 | 129 | 979.4 |  | 126342.6
27 | 030507008002 | 人脸检测固定枪式摄像机 | 1.名称:人脸检测固定枪式摄像机 2.规格、要求:详见图纸及用户需求书 3.本体安装、支架、底盒附件安装 4.调试、试运行 5.其他:未尽事项详见图纸、招标文件、工程量清单计价说明、国家相关规范等 |  | 台 | 17 | 1482.94 |  | 25209.98
本页小计 | [8 empty] | 200019.37
注：为计取规费等的使用，可在表中增设其中：“定额人工费”。
表—08
分部分项工程和单价措施项目清单与计价表
工程名称：地块一-地下室弱电工程 |  |  |  | 标段： |  |  |  | 第 8 页 共 11 页
序号 | 项目编码 | 项目名称 | 项目特征描述 |  | 计量单位 | 工程量 | 金额（元）
[7 empty] | 综合单价 |  | 综合合价 | 其中
暂估价
28 | 030502005002 | 双绞线缆 WDZB-UTP CAT 6 | 1.名称:双绞线缆 2.规格及型号:WDZB-UTP CAT 6 3.线缆敷设、水晶头制安、标记、卡接 4.测试 5.其他:未尽事项详见图纸、招标文件、工程量清单计价说明、国家相关规范等 |  | m | 5452.46 | 5.46 |  | 29770.43
29 | 030904016002 | 电源 | 1.名称:摄像机电源 2.本体安装、附件安装 3.调试、接线、接地 4.其他:未尽事项详见图纸、招标文件、工程量清单计价说明、国家相关规范等 |  | 套 | 20 | 143.88 |  | 2877.6
30 | 030411001002 | 配管 | 1.名称:配管 2.材质:JDG25 3.配置形式及部位:综合(明敷、暗敷) 4.开沟槽及修复、砖墙开孔、修补、配件管件及安装 5.接线盒安装 6.综合考虑支架制作安装,除锈刷油 7.接地 8.未尽事项详见图纸、招标文件、工程量清单计价说明、国家相关规范等 |  | m | 2838.75 | 20 |  | 56775
|  | 电梯多方通话系统 | [6 empty] | 39911.29
31 | 030411004003 | 绝缘导线 WDZB-RYYP6x1.0mm² | 1.名称:绝缘导线 2.规格及型号:WDZB-RYYP6x1.0mm² 3.配线形式:综合考虑 4.其他:未尽事项详见图纸、招标文件、工程量清单计价说明、国家相关规范等 |  | m | 2251.06 | 17.73 |  | 39911.29
|  | 有线电视系统 | [6 empty] | 142740.09
本页小计 | [8 empty] | 129334.32
注：为计取规费等的使用，可在表中增设其中：“定额人工费”。
表—08
分部分项工程和单价措施项目清单与计价表
工程名称：地块一-地下室弱电工程 |  |  |  | 标段： |  |  |  | 第 9 页 共 11 页
序号 | 项目编码 | 项目名称 | 项目特征描述 |  | 计量单位 | 工程量 | 金额（元）
[7 empty] | 综合单价 |  | 综合合价 | 其中
暂估价
32 | 030505003001 | 有线电视入户光纤交接箱 | 1.名称:有线电视入户光纤交接箱 2.规格、要求:详见图纸及用户需求书 3.本体安装、底盒附件安装 4.其他:未尽事项详见图纸、招标文件、工程量清单计价说明、国家相关规范等 |  | 个 | 3 | 942.33 |  | 2826.99
33 | 030411002004 | 智能化线槽 MR100*50*1.2 | 1.名称:智能化线槽 MR100*50*1.2 2.材质:镀锌钢板 3.规格:MR-100*50*1.2 4.线槽及附件、配件（包括盖板、三通、弯头等附件以及接地扣片等配件）安装 5.支（吊）架制作安装、除锈、刷油、 6.接地、防火堵洞、刷防火漆等 7.其他:未尽事项详见图纸、招标文件、工程量清单计价说明、国家相关规范等 |  | m | 986.26 | 86.51 |  | 85321.35
34 | 030502007006 | 32芯室内单模光缆 | 1.名称:32芯室内单模光缆 2.规格及型号:32芯 3.线缆敷设、水晶头制安、标记、卡接 4.光纤熔接、测试 5.其他:未尽事项详见图纸、招标文件、工程量清单计价说明、国家相关规范等 |  | m | 1923.24 | 24.64 |  | 47388.63
35 | 030502007007 | 24芯室内单模光缆 | 1.名称:24芯室内单模光缆 2.规格及型号:24芯 3.线缆敷设、水晶头制安、标记、卡接 4.光纤熔接、测试 5.其他:未尽事项详见图纸、招标文件、工程量清单计价说明、国家相关规范等 |  | m | 548.64 | 7.28 |  | 3994.1
本页小计 | [8 empty] | 139531.07
注：为计取规费等的使用，可在表中增设其中：“定额人工费”。
表—08
分部分项工程和单价措施项目清单与计价表
工程名称：地块一-地下室弱电工程 |  |  |  | 标段： |  |  |  | 第 10 页 共 11 页
序号 | 项目编码 | 项目名称 | 项目特征描述 |  | 计量单位 | 工程量 | 金额（元）
[7 empty] | 综合单价 |  | 综合合价 | 其中
暂估价
36 | 030502007008 | 12芯室内单模光缆 | 1.名称:12芯室内单模光缆 2.规格及型号:12芯 3.线缆敷设、水晶头制安、标记、卡接 4.光纤熔接、测试 5.其他:未尽事项详见图纸、招标文件、工程量清单计价说明、国家相关规范等 |  | m | 681.32 | 4.71 |  | 3209.02
|  | 停车场管理系统 | [6 empty] | 609.44
37 | 030502007009 | 4芯室外型多模光纤 | 1.名称:4芯室外型多模光纤 2.规格及型号:4芯 3.线缆敷设、水晶头制安、标记、卡接 4.光纤熔接、测试 5.其他:未尽事项详见图纸、招标文件、工程量清单计价说明、国家相关规范等 |  | m | 133.87 | 4.5 |  | 602.42
38 | 030411001003 | 配管 | 1.电气配管 PC25 2.电气管埋地敷设 3.接线盒制作安装 4.砖墙开孔、修补、配件管件及安装 5.接地 6.其他:未尽事项详见图纸、招标文件、工程量清单计价说明、国家相关规范等 |  | m | 0.58 | 12.1 |  | 7.02
|  | 电子巡查系统 | [6 empty] | 5690.24
39 | 030502012001 | 二维码式巡查点 | 1.名称:二维码式巡查点 2.本体安装、附件安装 3.调试、接线、接地 4.其他:未尽事项详见图纸、招标文件、工程量清单计价说明、国家相关规范等 |  | 个 | 136 | 41.84 |  | 5690.24
|  | 套管 | [6 empty] | 2468
本页小计 | [8 empty] | 9508.7
注：为计取规费等的使用，可在表中增设其中：“定额人工费”。
表—08
分部分项工程和单价措施项目清单与计价表
工程名称：地块一-地下室弱电工程 |  |  |  | 标段： |  |  |  | 第 11 页 共 11 页
序号 | 项目编码 | 项目名称 | 项目特征描述 |  | 计量单位 | 工程量 | 金额（元）
[7 empty] | 综合单价 |  | 综合合价 | 其中
暂估价
40 | 031002003001 | 密闭套管 | 1.名称、类型:地块一弱电套管（含防护密闭套管及普通套管） 2.材质:综合考虑钢套管及塑料套管 3.规格:综合考虑 4.填料材质:综合考虑 5.套管制作安装 6.综合考虑地上地下 7.未尽事项详见图纸、招标文件、工程量清单计价说明、国家相关规范等 |  | 项 | 1 | 2468 |  | 2468
|  | 措施项目 | [6 empty] | 3573.86
41 | 031301017001 | 脚手架搭拆费 |  |  | 项 | 1 | 3573.86 |  | 3573.86
本页小计 | [8 empty] | 6041.86
合 计 | [8 empty] | 968951.96
注：为计取规费等的使用，可在表中增设其中：“定额人工费”。
表—08

## 表-11 总价措施项目清单与计价表
总价措施项目清单与计价表
工程名称：地块一-地下室弱电工程 | [5 empty] | 标段： |  | 第 1 页 共 2 页
序号 | 项目编码 | 项目名称 | 计算基础 | 费率 (%) | 金额 (元) |  | 调整 费率(%) |  | 调整后 金额(元) | 备注
1 | LSSGCSF00013 | 绿色施工安全防护措施费 | 分部分项人工费+分部分项机具费 | 35.77 | 107272.77 |  |  |  |  | 以分部分项的人工费与施工机具费之和为计算基础，费率35.77%
2 | 031301010007 | 安装与生产同时进行增加费用 | 分部分项人工费 | 0 | [5 empty] | 按人工费的10%计算
3 | 031301011007 | 在有害身体健康环境中施工增加费 | 分部分项人工费 | 0 | [5 empty] | 按人工费的10%计算
4 | TSSGBWZJF007 | 在地下（暗）室、设备及大口径管道内等特殊施工部位进行施工增加费 | 8338.99 |  | 8338.99
5 | 粤031302008007 | 赶工措施费 | 分部分项人工费+分部分项机具费 | 0 | [5 empty] | 赶工措施费=（1-δ）*分部分项（人工费+施工机具费）*0.344 （0.8≤δ＜1 式中：δ=合同工期/定额工期）
6 | 031302002007 | 夜间施工增加费 |  | 20 | [5 empty] | 按其夜间施工项目人工费的20%计算
7 | JTGRSGZJF007 | 交通干扰工程施工增加费 |  | 10 | [5 empty] | 按在市政道路上施工项目人工费的10%计算
8 | 粤031302009007 | 文明工地增加费 | 分部分项人工费+分部分项机具费 | 0 | [5 empty] | 以分部分项的人工费与施工机具费之和为计算基础；市级文明工地1.00%；省级文明工地2.00%
9 | DXGXJCJXF007 | 地下管线交叉降效费 | [7 empty] | 按实际发生或经批准的施工方案计
编制人（造价人员）： | [5 empty] | 复核人（造价工程师）：
表-11
总价措施项目清单与计价表
工程名称：地块一-地下室弱电工程 | [5 empty] | 标段： |  | 第 2 页 共 2 页
序号 | 项目编码 | 项目名称 | 计算基础 | 费率 (%) | 金额 (元) |  | 调整 费率(%) |  | 调整后 金额(元) | 备注
算
10 | QTFY00000005 | 其他费用 | [7 empty] | 按实际发生或经批准的施工组织设计方案计算
合 计 |  |  |  |  | 115611.76
编制人（造价人员）： | [5 empty] | 复核人（造价工程师）：
表-11

## 表-13 规费、税金项目清单与计价表
规费、税金项目清单与计价表
工程名称：地块一-地下室弱电工程 |  |  | 标段： |  |  | 第 1 页 共 1 页
序号 | 项目名称 | 计算基础 |  | 计算基数 | 计算费率 (%) |  | 金额(元)
1 | 增值税销项税额 | 分部分项合计+措施合计+其他项目 |  | 1211091.12 | 9 |  | 108998.2
合 计 | [6 empty] | 108998.2
编制人（造价人员）： |  |  | 复核人（造价工程师）：
表—13

## 表-12 其他项目清单与计价汇总表
其他项目清单与计价汇总表
工程名称：地块一-地下室弱电工程 |  |  | 标段： |  | 第 1 页 共 1 页
序号 | 项目名称 | 金额（元） |  | 结算金额（元） |  | 备注
1 | 暂列金额 | 96537.81 |  |  |  | 明细详见表-12-1
2 | 暂估价
2.1 | 材料暂估价 | — |  |  |  | 明细详见表-12-2
2.2 | 专业工程暂估价 |  |  |  |  | 明细详见表-12-3
3 | 计日工 |  |  |  |  | 明细详见表-12-4
4 | 总承包服务费 |  |  |  |  | 明细详见表-12-5
5 | 预算包干费 | 29989.59
6 | 工程优质费
7 | 概算幅度差
8 | 现场签证费用
9 | 建筑垃圾消纳费
10 | 索赔费用
11 | 其他费用
| 合 计 | 126527.40 |  |  |  | —
注：材料（工程设备）暂估单价进入清单项目综合单价，此处不汇总。
表—12