## 表-04 单位工程招标控制价汇总表
单位工程招标控制价汇总表
工程名称：地块一-地下室火灾自动报警工程 |  |  | 标段： | 第 1 页 共 1 页
序号 | 汇总内容 | 金额:(元) |  |  | 其中：暂估价(元)
1 | 分部分项合计 | 1213174.14
1.1 | 自动报警系统 | 639384.33
1.2 | 余压监控系统 | 76575.58
1.3 | 消防电源监控系统 | 31065.41
1.4 | 防火门监控系统 | 42757.11
1.5 | 消防防火桥架 | 193663.18
1.6 | 电气火灾监控系统 | 8575.39
1.7 | CO探测系统 | 218637.02
1.8 | 套管 | 2516.12
2 | 措施合计 | 147900.65
2.1 | 绿色施工安全防护措施费 | 131872.57
2.2 | 其他措施费 | 16028.08
3 | 其他项目 | 158184.22 |  |  | －
3.1 | 暂列金额 | 121317.41
3.2 | 暂估价
3.3 | 计日工
3.4 | 总承包服务费
3.5 | 预算包干费 | 36866.81
3.6 | 工程优质费
3.7 | 概算幅度差
3.8 | 索赔费用
3.9 | 现场签证费用
3.10 | 其他费用
4 | 税前工程造价 | 1519259.01
5 | 增值税销项税额 | 136733.31 |  |  | －
6 | 总造价 | 1655992.32
7 | 人工费 | 377546.85
招标控制价合计=1+2+3+5 |  | 1,655,992.32 |  |  | 0.00
注：本表适用于单位工程招标控制价或投标报价的汇总，如无单位工程划分，单项工程也使用本表汇总
表—04

## 表-08 分部分项工程和单价措施项目清单与计价表
分部分项工程和单价措施项目清单与计价表
工程名称：地块一-地下室火灾自动报警工程 |  |  |  | 标段： |  |  |  | 第 1 页 共 12 页
序号 | 项目编码 | 项目名称 | 项目特征描述 |  | 计量单位 | 工程量 | 金额（元）
[7 empty] | 综合单价 |  | 综合合价 | 其中
暂估价
|  | 自动报警系统 | [6 empty] | 639384.33
1 | 030904001001 | 编址感烟探测器 | 1.名称:编址感烟探测器 2.规格:符合设计文件要求 3.线制:总线制 4.含底盒 5.其他:未尽事项详见图纸、招标文件、工程量清单计价说明、国家相关规范等 |  | 个 | 767 | 73.23 |  | 56167.41
2 | 030904001002 | 非编址感烟探测器 | 1.名称:非编址感烟探测器 2.规格:符合设计文件要求 3.线制:总线制 4.含底盒 5.其他:未尽事项详见图纸、招标文件、工程量清单计价说明、国家相关规范等 |  | 个 | 96 | 73.23 |  | 7030.08
3 | 030904001003 | 非编址感温探测器 | 1.名称:非编址感温探测器 2.规格:符合设计文件要求 3.线制:总线制 4.含底盒 5.其他:未尽事项详见图纸、招标文件、工程量清单计价说明、国家相关规范等 |  | 个 | 80 | 71.77 |  | 5741.6
4 | 030904003001 | 手动报警按钮（带电话插口） | 1.名称:手动报警按钮（带电话插口） 2.规格:符合设计文件要求 3.其他:未尽事项详见图纸、招标文件、工程量清单计价说明、国家相关规范等 |  | 个 | 71 | 91.57 |  | 6501.47
5 | 030904003002 | 带指示灯消火栓按钮 | 1.名称:带指示灯消火栓按钮 2.规格:符合设计文件要求 3.其他:未尽事项详见图纸、招标文件、工程量清单计价说明、国家相关规范等 |  | 个 | 102 | 93.29 |  | 9515.58
6 | 030904005001 | 火灾声光报警器 | 1.名称:火灾声光报警器 2.规格:符合设计文件要求 3.其他:未尽事项详见图纸、招标文件、工程量清单计价说明、国家相关规范等 |  | 个 | 71 | 112.89 |  | 8015.19
本页小计 | [8 empty] | 92971.33
注：为计取规费等的使用，可在表中增设其中：“定额人工费”。
表—08
分部分项工程和单价措施项目清单与计价表
工程名称：地块一-地下室火灾自动报警工程 |  |  |  | 标段： |  |  |  | 第 2 页 共 12 页
序号 | 项目编码 | 项目名称 | 项目特征描述 |  | 计量单位 | 工程量 | 金额（元）
[7 empty] | 综合单价 |  | 综合合价 | 其中
暂估价
7 | 030904008001 | 输入模块 | 1.名称:输入模块 2.规格:符合设计文件要求 3.其他:未尽事项详见图纸、招标文件、工程量清单计价说明、国家相关规范等 |  | 个 | 215 | 149.29 |  | 32097.35
8 | 030904008002 | 输入输出模块 | 1.名称:输入输出模块 2.规格:符合设计文件要求 3.其他:未尽事项详见图纸、招标文件、工程量清单计价说明、国家相关规范等 |  | 个 | 150 | 204.78 |  | 30717
9 | 030904008003 | 总线隔离器 | 1.名称:总线隔离器 2.规格:符合设计文件要求 3.其他:未尽事项详见图纸、招标文件、工程量清单计价说明、国家相关规范等 |  | 个 | 71 | 350.06 |  | 24854.26
10 | 030904008004 | 广播模块 | 1.名称:广播模块 2.规格:符合设计文件要求 3.其他:未尽事项详见图纸、招标文件、工程量清单计价说明、国家相关规范等 |  | 个 | 6 | 159.26 |  | 955.56
11 | 030904008005 | 电话模块 | 1.名称:电话模块 2.规格:符合设计文件要求 3.其他:未尽事项详见图纸、招标文件、工程量清单计价说明、国家相关规范等 |  | 个 | 37 | 159.26 |  | 5892.62
12 | 030904006001 | 消防电话分机 | 1.名称:消防电话分机 2.规格:符合设计文件要求 3.含调试 4.其他:未尽事项详见图纸、招标文件、工程量清单计价说明、国家相关规范等 |  | 部 | 31 | 79.74 |  | 2471.94
13 | 030904007001 | 消防吸顶式扬声器 | 1.名称:消防吸顶式扬声器 2.规格:符合设计文件要求 3.含调试 4.其他:未尽事项详见图纸、招标文件、工程量清单计价说明、国家相关规范等 |  | 个 | 114 | 57.34 |  | 6536.76
本页小计 | [8 empty] | 103525.49
注：为计取规费等的使用，可在表中增设其中：“定额人工费”。
表—08
分部分项工程和单价措施项目清单与计价表
工程名称：地块一-地下室火灾自动报警工程 |  |  |  | 标段： |  |  |  | 第 3 页 共 12 页
序号 | 项目编码 | 项目名称 | 项目特征描述 |  | 计量单位 | 工程量 | 金额（元）
[7 empty] | 综合单价 |  | 综合合价 | 其中
暂估价
14 | 030904008006 | 干线模块接线箱 | 1.名称:干线模块接线箱 2.规格:符合设计文件要求 3.其他:未尽事项详见图纸、招标文件、工程量清单计价说明、国家相关规范等 |  | 个 | 14 | 285.54 |  | 3997.56
15 | 030904008007 | 末端模块接线箱 | 1.名称:末端模块接线箱 2.规格:符合设计文件要求 3.其他:未尽事项详见图纸、招标文件、工程量清单计价说明、国家相关规范等 |  | 个 | 92 | 285.54 |  | 26269.68
16 | 030904008008 | DC24V 区域电源箱 | 1.名称:DC24V 区域电源箱 2.规格:符合设计文件要求 3.其他:未尽事项详见图纸、招标文件、工程量清单计价说明、国家相关规范等 |  | 个 | 11 | 1056.56 |  | 11622.16
17 | 030411001001 | 配管 | 1.电气配管 JDG25 2.刨沟槽及沟槽修补 3.电气管明(暗)敷设 4.接线盒制作安装 5.砖墙开孔、修补、配件管件及安装 6.接地 7.其他：未尽事项详见图纸、招标文件、工程量清单计价说明、国家相关规范等 |  | m | 3812.21 | 21.69 |  | 82686.83
18 | 030411001002 | 配管 | 1.电气配管 JDG20 2.刨沟槽及沟槽修补 3.电气管明(暗)敷设 4.接线盒制作安装 5.砖墙开孔、修补、配件管件及安装 6.接地 7.其他：未尽事项详见图纸、招标文件、工程量清单计价说明、国家相关规范等 |  | m | 8052.59 | 17.8 |  | 143336.1
本页小计 | [8 empty] | 267912.33
注：为计取规费等的使用，可在表中增设其中：“定额人工费”。
表—08
分部分项工程和单价措施项目清单与计价表
工程名称：地块一-地下室火灾自动报警工程 |  |  |  | 标段： |  |  |  | 第 4 页 共 12 页
序号 | 项目编码 | 项目名称 | 项目特征描述 |  | 计量单位 | 工程量 | 金额（元）
[7 empty] | 综合单价 |  | 综合合价 | 其中
暂估价
19 | 030411004001 | 电源线NH-BV-2*2.5mm² | 1.名称:电源线 2.配线形式:综合考虑 3.型号:NH-BV 4.规格:2*2.5mm² 5.材质:硬绝缘导线 6.其他:未尽事项详见图纸、招标文件、工程量清单计价说明、国家相关规范等 |  | m | 3898.14 | 3.8 |  | 14812.93
20 | 030411004002 | 系统信号总线NH-RVS-2*1.5mm² | 1.名称:系统信号总线 2.配线形式:综合考虑 3.型号:NH-RVS 4.规格:2*1.5mm² 5.材质:多芯软导线 6.其他:未尽事项详见图纸、招标文件、工程量清单计价说明、国家相关规范等 |  | m | 9843.81 | 4.81 |  | 47348.73
21 | 030411004003 | 消防电话支线ZR-RVS-2*1.5mm² | 1.名称:消防电话支线 2.配线形式:综合考虑 3.型号:ZR-RVS 4.规格:2*1.5mm² 5.材质:多芯软导线 6.其他:未尽事项详见图纸、招标文件、工程量清单计价说明、国家相关规范等 |  | m | 2473.03 | 4.65 |  | 11499.59
22 | 030411004004 | 消防广播总线ZR-RVS-2*1.5mm² | 1.名称:消防广播总线 2.配线形式:综合考虑 3.型号:ZR-RVS 4.规格:2*1.5mm² 5.材质:多芯软导线 6.其他:未尽事项详见图纸、招标文件、工程量清单计价说明、国家相关规范等 |  | m | 2816 | 4.65 |  | 13094.4
23 | 030408002001 | 直接制控制线支线NH-KVV-3x1.5mm² | 1.名称:直接制控制线支线 2.配线形式:综合考虑 3.型号:NH-KVV 4.规格:3x1.5mm² 5.材质:控制电缆 6.其他:未尽事项详见图纸、招标文件、工程量清单计价说明、国家相关规范等 |  | m | 4502.94 | 14.29 |  | 64347.01
本页小计 | [8 empty] | 151102.66
注：为计取规费等的使用，可在表中增设其中：“定额人工费”。
表—08
分部分项工程和单价措施项目清单与计价表
工程名称：地块一-地下室火灾自动报警工程 |  |  |  | 标段： |  |  |  | 第 5 页 共 12 页
序号 | 项目编码 | 项目名称 | 项目特征描述 |  | 计量单位 | 工程量 | 金额（元）
[7 empty] | 综合单价 |  | 综合合价 | 其中
暂估价
24 | 030411004005 | 通讯二总线ZR-RVS-2*2.5mm² | 1.名称:通讯二总线 2.配线形式:线槽配线 3.型号:ZR-RVS 4.规格:2*2.5mm² 5.材质:多芯软导线 6.其他:未尽事项详见图纸、招标文件、工程量清单计价说明、国家相关规范等 |  | m | 1657.8 | 6.67 |  | 11057.53
25 | 030411004006 | I/O模块后出线NH-RVS-2*1.5mm² | 1.名称:I/O模块后出线 2.配线形式:综合考虑 3.型号:NH-RVS 4.规格:2*1.5mm² 5.材质:多芯软导线 6.其他:未尽事项详见图纸、招标文件、工程量清单计价说明、国家相关规范等 |  | m | 2664.24 | 4.81 |  | 12814.99
|  | 余压监控系统 | [6 empty] | 76575.58
26 | 030904012002 | 余压控制器 | 1.名称:余压控制器 2.规格、线制:总线制 3.其他:未尽事项详见图纸、招标文件、工程量清单计价说明、国家相关规范等 |  | 台 | 18 | 2629.07 |  | 47323.26
27 | 030904001004 | 余压探测器 | 1.名称:余压探测器 2.规格:符合设计文件要求 3.线制:总线制 4.含底盒 5.其他:未尽事项详见图纸、招标文件、工程量清单计价说明、国家相关规范等 |  | 个 | 18 | 173.34 |  | 3120.12
28 | 030904001005 | 风机状态采集器 | 1.名称:风机状态采集器 2.规格:符合设计文件要求 3.线制:总线制 4.含底盒 5.其他:未尽事项详见图纸、招标文件、工程量清单计价说明、国家相关规范等 |  | 个 | 18 | 530.94 |  | 9556.92
本页小计 | [8 empty] | 83872.82
注：为计取规费等的使用，可在表中增设其中：“定额人工费”。
表—08
分部分项工程和单价措施项目清单与计价表
工程名称：地块一-地下室火灾自动报警工程 |  |  |  | 标段： |  |  |  | 第 6 页 共 12 页
序号 | 项目编码 | 项目名称 | 项目特征描述 |  | 计量单位 | 工程量 | 金额（元）
[7 empty] | 综合单价 |  | 综合合价 | 其中
暂估价
29 | 030411001009 | 配管 | 1.名称:配管 2.材质:JDG32 3.配置形式及部位:综合(明敷、暗敷) 4.开沟槽及修复、砖墙开孔、修补、配件管件及安装 5.接线盒安装 6.综合考虑支架制作安装,除锈刷油 7.接地 8.未尽事项详见图纸、招标文件、工程量清单计价说明、国家相关规范等 |  | m | 96.61 | 23.48 |  | 2268.4
30 | 030411001004 | 配管 | 1.名称:配管 2.材质:JDG20 3.配置形式及部位:综合(明敷、暗敷) 4.开沟槽及修复、砖墙开孔、修补、配件管件及安装 5.接线盒安装 6.综合考虑支架制作安装,除锈刷油 7.接地 8.未尽事项详见图纸、招标文件、工程量清单计价说明、国家相关规范等 |  | m | 286.38 | 16.61 |  | 4756.77
31 | 030411004007 | 余压监控线-监控器至探测器、监控主机至监控器-NH-RVS-2*1.5mm² | 1.名称:余压监控线-监控器至探测器、监控主机至监控器 2.管内穿线 3.型号:NH-RVS 4.规格:2*1.5mm² 5.材质:多芯软导线 6.其他:未尽事项详见图纸、招标文件、工程量清单计价说明、国家相关规范等 |  | m | 1465.24 | 4.81 |  | 7047.8
本页小计 | [8 empty] | 14072.97
注：为计取规费等的使用，可在表中增设其中：“定额人工费”。
表—08
分部分项工程和单价措施项目清单与计价表
工程名称：地块一-地下室火灾自动报警工程 |  |  |  | 标段： |  |  |  | 第 7 页 共 12 页
序号 | 项目编码 | 项目名称 | 项目特征描述 |  | 计量单位 | 工程量 | 金额（元）
[7 empty] | 综合单价 |  | 综合合价 | 其中
暂估价
32 | 030411004008 | 余压监控线-监控器至泄压阀-NH-RVV-7*1.5mm² | 1.名称:余压监控线-监控器至泄压阀 2.管内穿线 3.型号:NH-RVV 4.规格:7*1.5mm² 5.材质:多芯软导线 6.其他:未尽事项详见图纸、招标文件、工程量清单计价说明、国家相关规范等 |  | m | 108.56 | 23.05 |  | 2502.31
|  | 消防电源监控系统 | [6 empty] | 31065.41
33 | 030904017001 | 单路三相电源监控模块 | 1.名称:单路三相电源监控模块 2.规格:详见设计图纸 3.线制:总线制 4.类型:详见设计图纸 5.其他:未尽事项详见图纸、招标文件、工程量清单计价说明、国家相关规范等 |  | 台 | 25 | 649.91 |  | 16247.75
34 | 030411001005 | 配管 | 1.电气配管 JDG20 2.刨沟槽及沟槽修补 3.电气管明(暗)敷设 4.接线盒制作安装 5.砖墙开孔、修补、配件管件及安装 6.接地 7.其他：未尽事项详见图纸、招标文件、工程量清单计价说明、国家相关规范等 |  | m | 5.53 | 17.8 |  | 98.43
35 | 030411004009 | 通信线ZR-RVS-2*1.5mm² | 1.名称:通信线 2.配线形式:综合考虑 3.型号:ZR-RVS 4.规格:2*1.5mm² 5.材质:多芯软导线 6.其他:未尽事项详见图纸、招标文件、工程量清单计价说明、国家相关规范等 |  | m | 1741.92 | 4.65 |  | 8099.93
本页小计 | [8 empty] | 26948.42
注：为计取规费等的使用，可在表中增设其中：“定额人工费”。
表—08
分部分项工程和单价措施项目清单与计价表
工程名称：地块一-地下室火灾自动报警工程 |  |  |  | 标段： |  |  |  | 第 8 页 共 12 页
序号 | 项目编码 | 项目名称 | 项目特征描述 |  | 计量单位 | 工程量 | 金额（元）
[7 empty] | 综合单价 |  | 综合合价 | 其中
暂估价
36 | 030411004010 | 电源线NH-BV-2*2.5mm² | 1.名称:电源线 2.配线形式:管内穿线 3.型号:NH-BV 4.规格:2*2.5mm² 5.材质:硬绝缘导线 6.其他:未尽事项详见图纸、招标文件、工程量清单计价说明、国家相关规范等 |  | m | 1741.92 | 3.8 |  | 6619.3
|  | 防火门监控系统 | [6 empty] | 42757.11
37 | 030904008009 | 单门常闭防火门控制模块 | 1.名称:单门常闭防火门控制模块 2.规格:满足设计功能要求 3.其他:未尽事项详见图纸、招标文件、工程量清单计价说明、国家相关规范等 |  | 个 | 38 | 154.84 |  | 5883.92
38 | 030904008010 | 双门常闭防火门控制模块 | 1.名称:双门常闭防火门控制模块 2.规格:满足设计功能要求 3.其他:未尽事项详见图纸、招标文件、工程量清单计价说明、国家相关规范等 |  | 个 | 36 | 159.79 |  | 5752.44
39 | 030404019001 | 门磁开关 | 1.名称:门磁开关 2.规格:满足设计功能要求 3.其他:未尽事项详见图纸、招标文件、工程量清单计价说明、国家相关规范等 |  | 个 | 68 | 79.8 |  | 5426.4
40 | 030411001006 | 配管 | 1.电气配管 JDG20 2.刨沟槽及沟槽修补 3.电气管明(暗)敷设 4.接线盒制作安装 5.砖墙开孔、修补、配件管件及安装 6.接地 7.其他：未尽事项详见图纸、招标文件、工程量清单计价说明、国家相关规范等 |  | m | 608.97 | 17.8 |  | 10839.67
本页小计 | [8 empty] | 34521.73
注：为计取规费等的使用，可在表中增设其中：“定额人工费”。
表—08
分部分项工程和单价措施项目清单与计价表
工程名称：地块一-地下室火灾自动报警工程 |  |  |  | 标段： |  |  |  | 第 9 页 共 12 页
序号 | 项目编码 | 项目名称 | 项目特征描述 |  | 计量单位 | 工程量 | 金额（元）
[7 empty] | 综合单价 |  | 综合合价 | 其中
暂估价
41 | 030411004011 | 电源线NH-BV-2*2.5mm² | 1.名称:电源线 2.配线形式:管内穿线 3.型号:NH-BV 4.规格:2*2.5mm² 5.材质:硬绝缘导线 6.其他:未尽事项详见图纸、招标文件、工程量清单计价说明、国家相关规范等 |  | m | 1757.95 | 3.8 |  | 6680.21
42 | 030411004012 | 通信线ZR-RVS-2*1.5mm² | 1.名称:通信线 2.配线形式:管内穿线 3.型号:ZR-RVS 4.规格:2*1.5mm² 5.材质:多芯软导线 6.其他:未尽事项详见图纸、招标文件、工程量清单计价说明、国家相关规范等 |  | m | 1757.95 | 4.65 |  | 8174.47
|  | 消防防火桥架 | [6 empty] | 193663.18
43 | 030411003001 | 封闭式消防桥架-钢制桥架-80*60*1.2 | 1.名称：封闭式消防桥架 2.规格及型号：CT80*60*1.2 3.支架制作安装、除锈、防腐刷油、刷防火涂料 4.接地 5.其他:未尽事项详见图纸、招标文件、工程量清单计价说明、国家相关规范等 |  | m | 1265.58 | 84.54 |  | 106992.13
44 | 030411003002 | 电话封闭式消防桥架-钢制桥架-100*100*1.2 | 1.名称：电话封闭式消防桥架 2.规格及型号：CT100*100*1.2 3.支架制作安装、除锈、防腐刷油、刷防火涂料 4.接地 5.其他:未尽事项详见图纸、招标文件、工程量清单计价说明、国家相关规范等 |  | m | 130.81 | 119.34 |  | 15610.87
本页小计 | [8 empty] | 137457.68
注：为计取规费等的使用，可在表中增设其中：“定额人工费”。
表—08
分部分项工程和单价措施项目清单与计价表
工程名称：地块一-地下室火灾自动报警工程 |  |  |  | 标段： |  |  |  | 第 10 页 共 12 页
序号 | 项目编码 | 项目名称 | 项目特征描述 |  | 计量单位 | 工程量 | 金额（元）
[7 empty] | 综合单价 |  | 综合合价 | 其中
暂估价
45 | 030411003003 | 封闭式消防桥架-钢制桥架-100*80*1.2 | 1.名称：封闭式消防桥架 2.规格及型号：CT100*80*1.2 3.支架制作安装、除锈、防腐刷油、刷防火涂料 4.接地 5.其他:未尽事项详见图纸、招标文件、工程量清单计价说明、国家相关规范等 |  | m | 533.16 | 116.36 |  | 62038.5
46 | 030411003006 | 封闭式消防桥架-钢制桥架-200*100*1.5 | 1.名称：封闭式消防桥架 2.规格及型号：CT200*100*1.5 3.支架制作安装、除锈、防腐刷油、刷防火涂料 4.接地 5.其他未尽事项详见图纸、招标文件、工程量清单计价说明、国家相关规范等 |  | m | 30.64 | 147.59 |  | 4522.16
47 | 030411003005 | 封闭式消防桥架-钢制桥架-300*100*1.5 | 1.名称：封闭式消防桥架 2.规格及型号：CT300*100*1.5 3.支架制作安装、除锈、防腐刷油、刷防火涂料 4.接地 5.其他:未尽事项详见图纸、招标文件、工程量清单计价说明、国家相关规范等 |  | m | 28.96 | 155.37 |  | 4499.52
|  | 电气火灾监控系统 | [6 empty] | 8575.39
48 | 030411001007 | 配管 | 1.电气配管 JDG20 2.刨沟槽及沟槽修补 3.电气管明(暗)敷设 4.接线盒制作安装 5.砖墙开孔、修补、配件管件及安装 6.接地 7.其他：未尽事项详见图纸、招标文件、工程量清单计价说明、国家相关规范等 |  | m | 72.12 | 17.8 |  | 1283.74
本页小计 | [8 empty] | 72343.92
注：为计取规费等的使用，可在表中增设其中：“定额人工费”。
表—08
分部分项工程和单价措施项目清单与计价表
工程名称：地块一-地下室火灾自动报警工程 |  |  |  | 标段： |  |  |  | 第 11 页 共 12 页
序号 | 项目编码 | 项目名称 | 项目特征描述 |  | 计量单位 | 工程量 | 金额（元）
[7 empty] | 综合单价 |  | 综合合价 | 其中
暂估价
49 | 030411004013 | 电气火灾监控线ZR-RVS-2*1.5mm² | 1.名称:电气火灾监控线 2.配线形式:线槽配线 3.型号:ZR-RVS 4.规格:2*1.5mm² 5.材质:多芯软导线 6.其他:未尽事项详见图纸、招标文件、工程量清单计价说明、国家相关规范等 |  | m | 1146.5 | 4.85 |  | 5560.53
50 | 030904017002 | 1路剩余电流监视模块 | 1.名称:1路剩余电流监视模块 2.规格:详见设计图纸 3.线制:总线制 4.类型:详见设计图纸 5.其他:未尽事项详见图纸、招标文件、工程量清单计价说明、国家相关规范等 |  | 台 | 3 | 577.04 |  | 1731.12
|  | CO探测系统 | [6 empty] | 218637.02
51 | 030404016001 | 控制箱 | 1.名称：一氧化碳控制箱 2.未尽事项详见图纸、工程量清单计价说明、国家相关规范等 |  | 台 | 39 | 5145.28 |  | 200665.92
52 | 030904001006 | 一氧化碳探测装置 | 1.名称：一氧化碳监测装置 2.未尽事项详见图纸、工程量清单计价说明、国家相关规范等 |  | 个 | 13 | 328.55 |  | 4271.15
53 | 030411001008 | 配管 MT20 | 1.电线管MT20 2.刨沟槽及沟槽修补 3.电气管明(暗)敷设 4.接线盒制作安装 5.砖墙开孔、修补、配件管件及安装 6.接地 7.其他：未尽事项详见图纸、招标文件、工程量清单计价说明、国家相关规范等 |  | m | 674.21 | 15.48 |  | 10436.77
本页小计 | [8 empty] | 222665.49
注：为计取规费等的使用，可在表中增设其中：“定额人工费”。
表—08
分部分项工程和单价措施项目清单与计价表
工程名称：地块一-地下室火灾自动报警工程 |  |  |  | 标段： |  |  |  | 第 12 页 共 12 页
序号 | 项目编码 | 项目名称 | 项目特征描述 |  | 计量单位 | 工程量 | 金额（元）
[7 empty] | 综合单价 |  | 综合合价 | 其中
暂估价
54 | 030411004014 | 配线 WDZN-RYS-3*1.0 | 1.电线WDZN-RYS-3*1.0 2.电线敷设 3.配线形式：综合考虑 4.接地 5.未尽事项详见图纸、工程量清单计价说明、国家相关规范等 |  | m | 674.21 | 4.84 |  | 3263.18
|  | 套管 | [6 empty] | 2516.12
55 | 031002003001 | 密闭套管 | 1.名称、类型:地块一自动报警套管（含防护密闭套管及普通套管） 2.材质:综合考虑钢套管及塑料套管 3.规格:综合考虑 4.填料材质:综合考虑 5.套管制作安装 6.综合考虑地上地下 7.未尽事项详见图纸、招标文件、工程量清单计价说明、国家相关规范等 |  | 项 | 1 | 2516.12 |  | 2516.12
|  | 措施项目 | [6 empty] | 4808.42
56 | 031301017001 | 脚手架搭拆费 |  |  | 项 | 1 | 4808.42 |  | 4808.42
本页小计 | [8 empty] | 10587.72
合 计 | [8 empty] | 1217982.56
注：为计取规费等的使用，可在表中增设其中：“定额人工费”。
表—08

## 表-11 总价措施项目清单与计价表
总价措施项目清单与计价表
工程名称：地块一-地下室火灾自动报警工程 | [5 empty] | 标段： |  | 第 1 页 共 2 页
序号 | 项目编码 | 项目名称 | 计算基础 | 费率 (%) | 金额 (元) |  | 调整 费率(%) |  | 调整后 金额(元) | 备注
1 | LSSGCSF00014 | 绿色施工安全防护措施费 | 分部分项人工费+分部分项机具费 | 35.77 | 131872.57 |  |  |  |  | 以分部分项的人工费与施工机具费之和为计算基础，费率35.77%
2 | 031301010008 | 安装与生产同时进行增加费用 | 分部分项人工费 | 0 | [5 empty] | 按人工费的10%计算
3 | 031301011008 | 在有害身体健康环境中施工增加费 | 分部分项人工费 | 0 | [5 empty] | 按人工费的10%计算
4 | TSSGBWZJF008 | 在地下（暗）室、设备及大口径管道内等特殊施工部位进行施工增加费 | 11219.66 |  | 11219.66
5 | 粤031302008008 | 赶工措施费 | 分部分项人工费+分部分项机具费 | 0 | [5 empty] | 赶工措施费=（1-δ）*分部分项（人工费+施工机具费）*0.344 （0.8≤δ＜1 式中：δ=合同工期/定额工期）
6 | 031302002008 | 夜间施工增加费 |  | 20 | [5 empty] | 按其夜间施工项目人工费的20%计算
7 | JTGRSGZJF008 | 交通干扰工程施工增加费 |  | 10 | [5 empty] | 按在市政道路上施工项目人工费的10%计算
8 | 粤031302009008 | 文明工地增加费 | 分部分项人工费+分部分项机具费 | 0 | [5 empty] | 以分部分项的人工费与施工机具费之和为计算基础；市级文明工地1.00%；省级文明工地2.00%
9 | DXGXJCJXF008 | 地下管线交叉降效费 | [7 empty] | 按实际发生或经批准的施工方案计
编制人（造价人员）： | [5 empty] | 复核人（造价工程师）：
表-11
总价措施项目清单与计价表
工程名称：地块一-地下室火灾自动报警工程 | [5 empty] | 标段： |  | 第 2 页 共 2 页
序号 | 项目编码 | 项目名称 | 计算基础 | 费率 (%) | 金额 (元) |  | 调整 费率(%) |  | 调整后 金额(元) | 备注
算
10 | QTFY00000006 | 其他费用 | [7 empty] | 按实际发生或经批准的施工组织设计方案计算
合 计 |  |  |  |  | 143092.23
编制人（造价人员）： | [5 empty] | 复核人（造价工程师）：
表-11

## 表-13 规费、税金项目清单与计价表
规费、税金项目清单与计价表
工程名称：地块一-地下室火灾自动报警工程 |  |  | 标段： |  |  | 第 1 页 共 1 页
序号 | 项目名称 | 计算基础 |  | 计算基数 | 计算费率 (%) |  | 金额(元)
1 | 增值税销项税额 | 分部分项合计+措施合计+其他项目 |  | 1519259.01 | 9 |  | 136733.31
合 计 | [6 empty] | 136733.31
编制人（造价人员）： |  |  | 复核人（造价工程师）：
表—13

## 表-12 其他项目清单与计价汇总表
其他项目清单与计价汇总表
工程名称：地块一-地下室火灾自动报警工程 |  |  | 标段： |  | 第 1 页 共 1 页
序号 | 项目名称 | 金额（元） |  | 结算金额（元） |  | 备注
1 | 暂列金额 | 121317.41 |  |  |  | 明细详见表-12-1
2 | 暂估价
2.1 | 材料暂估价 | — |  |  |  | 明细详见表-12-2
2.2 | 专业工程暂估价 |  |  |  |  | 明细详见表-12-3
3 | 计日工 |  |  |  |  | 明细详见表-12-4
4 | 总承包服务费 |  |  |  |  | 明细详见表-12-5
5 | 预算包干费 | 36866.81
6 | 工程优质费
7 | 概算幅度差
8 | 现场签证费用
9 | 建筑垃圾消纳费
10 | 索赔费用
11 | 其他费用
| 合 计 | 158184.22 |  |  |  | —
注：材料（工程设备）暂估单价进入清单项目综合单价，此处不汇总。
表—12