## 表-04 单位工程招标控制价汇总表
单位工程招标控制价汇总表
工程名称：地块一-桩基工程 |  |  | 标段： | 第 1 页 共 1 页
序号 | 汇总内容 | 金额:(元) |  |  | 其中：暂估价(元)
1 | 分部分项工程费 | 26554456.18
1.1 | 建筑结构工程 | 26554456.18
2 | 措施项目费 | 1575239.65
2.1 | 绿色施工安全防护措施费 | 1561580.79
2.2 | 其他措施费 | 13658.86
3 | 其他项目费 | 3236290.25 |  |  | －
3.1 | 暂列金额 | 2655445.62
3.2 | 暂估价
3.3 | 计日工
3.4 | 总承包服务费
3.5 | 预算包干费 | 575319.24
3.6 | 工程优质费
3.7 | 概算幅度差
3.8 | 索赔费用
3.9 | 现场签证费用
3.10 | 其他费用
3.11 | 材料暂估价
3.12 | 专业工程暂估价
3.13 | BIM系统
3.14 | 甲招乙供材料设备管理费
3.15 | 建筑垃圾消纳费
3.16 | 场地移交
4 | 税前工程造价 | 31365986.08
5 | 增值税销项税额 | 2822938.75 |  |  | －
6 | 含税工程总造价 | 34188924.83
7 | 人工费 | 2739887.54
招标控制价合计=1+2+3+5 |  | 34,188,924.83 |  |  | 0.00
注：本表适用于单位工程招标控制价或投标报价的汇总，如无单位工程划分，单项工程也使用本表汇总
表—04

## 表-08 分部分项工程和单价措施项目清单与计价表
分部分项工程和单价措施项目清单与计价表
工程名称：地块一-桩基工程 |  |  |  | 标段： |  |  |  | 第 1 页 共 7 页
序号 | 项目编码 | 项目名称 | 项目特征描述 |  | 计量单位 | 工程量 | 金额（元）
[7 empty] | 综合单价 |  | 综合合价 | 其中
暂估价
|  | 建筑结构工程 | [6 empty] | 26554456.18
|  | 桩基工程 | [6 empty] | 26554456.18
1 | 010302001001 | 泥浆护壁成孔灌注桩（桩径800mm） | 1.地层情况:具体以地勘报告为准 2.桩径:Φ800mm（实桩） 3.成孔方法:旋挖 4.桩段是否存在溶洞以超前钻资料界定为准，其他资料不作计算依据 5.混凝土种类、强度等级:C30水下预拌混凝土 6.综合考虑使用片石（花岗岩）、黄泥、水泥、混凝土等材料进行土洞、溶洞处理后的复冲成孔、复冲产生的浆渣清理等措施费用及泵送增加费 7.综合考虑为桩机移动铺筑的临时道路、可能发生的塌孔、流砂、泉涌、场内运距、抗拔桩施工工艺等。包括平台搭设、泥浆制作、成孔、清孔（泥浆按晒干外运考虑）、排障、混凝土运输、灌注、振捣、清理浮浆、凿桩头、检验试验（招标人委托第三方检测除外）、超灌部分混凝土等一切有关费用 8.充盈系数:投标人自行考虑，无论遇到何种情况，充盈系数均不得调整 9.其他:未尽事项详见图纸、招标文件、工程量清单计价说明、国家相关规范等 |  | m3 | 7198.39 | 1637.76 |  | 11789235.21
本页小计 | [8 empty] | 11789235.21
注：为计取规费等的使用，可在表中增设其中：“定额人工费”。
表—08
分部分项工程和单价措施项目清单与计价表
工程名称：地块一-桩基工程 |  |  |  | 标段： |  |  |  | 第 2 页 共 7 页
序号 | 项目编码 | 项目名称 | 项目特征描述 |  | 计量单位 | 工程量 | 金额（元）
[7 empty] | 综合单价 |  | 综合合价 | 其中
暂估价
2 | 010302001002 | 泥浆护壁成孔灌注桩（桩径800mm） | 1.地层情况:具体以地勘报告为准 2.桩径:Φ800mm（空桩） 3.成孔方法:旋挖 4.桩段是否存在溶洞以超前钻资料界定为准，其他资料不作计算依据 5.综合考虑使用片石（花岗岩）、黄泥、水泥、混凝土等材料进行土洞、溶洞处理后的复冲成孔、复冲产生的浆渣清理等措施费用 6.综合考虑为桩机移动铺筑的临时道路、可能发生的塌孔、流砂、泉涌、场内运距、抗拔桩施工工艺等。包括平台搭设、泥浆制作、成孔、清孔（泥浆按晒干外运考虑）、排障、混凝土运输、灌注、振捣、清理浮浆、检验试验（招标人委托第三方检测除外）等一切有关费用 7.充盈系数:投标人自行考虑，无论遇到何种情况，充盈系数均不得调整 8.其他:未尽事项详见图纸、招标文件、工程量清单计价说明、国家相关规范等 |  | m3 | 199.96 | 461.03 |  | 92187.56
本页小计 | [8 empty] | 92187.56
注：为计取规费等的使用，可在表中增设其中：“定额人工费”。
表—08
分部分项工程和单价措施项目清单与计价表
工程名称：地块一-桩基工程 |  |  |  | 标段： |  |  |  | 第 3 页 共 7 页
序号 | 项目编码 | 项目名称 | 项目特征描述 |  | 计量单位 | 工程量 | 金额（元）
[7 empty] | 综合单价 |  | 综合合价 | 其中
暂估价
3 | 010302001003 | 泥浆护壁成孔灌注桩（桩径1000mm） | 1.地层情况:具体以地勘报告为准 2.桩径:Φ1000mm（实桩） 3.成孔方法:旋挖 4.桩段是否存在溶洞以超前钻资料界定为准，其他资料不作计算依据 5.混凝土种类、强度等级:C30水下预拌混凝土 6.综合考虑使用片石（花岗岩）、黄泥、水泥、混凝土等材料进行土洞、溶洞处理后的复冲成孔、复冲产生的浆渣清理等措施费用及泵送增加费 7.综合考虑为桩机移动铺筑的临时道路、可能发生的塌孔、流砂、泉涌、场内运距、抗拔桩施工工艺等。包括平台搭设、泥浆制作、成孔、清孔（泥浆按晒干外运考虑）、排障、混凝土运输、灌注、振捣、清理浮浆、凿桩头、检验试验（招标人委托第三方检测除外）、超灌部分混凝土等一切有关费用 8.充盈系数:投标人自行考虑，无论遇到何种情况，充盈系数均不得调整 9.其他:未尽事项详见图纸、招标文件、工程量清单计价说明、国家相关规范等 |  | m3 | 1723.86 | 1637.76 |  | 2823268.95
本页小计 | [8 empty] | 2823268.95
注：为计取规费等的使用，可在表中增设其中：“定额人工费”。
表—08
分部分项工程和单价措施项目清单与计价表
工程名称：地块一-桩基工程 |  |  |  | 标段： |  |  |  | 第 4 页 共 7 页
序号 | 项目编码 | 项目名称 | 项目特征描述 |  | 计量单位 | 工程量 | 金额（元）
[7 empty] | 综合单价 |  | 综合合价 | 其中
暂估价
4 | 010302001004 | 泥浆护壁成孔灌注桩（桩径1000mm） | 1.地层情况:具体以地勘报告为准 2.桩径:Φ1000mm（空桩） 3.成孔方法:旋挖 4.桩段是否存在溶洞以超前钻资料界定为准，其他资料不作计算依据 5.综合考虑使用片石（花岗岩）、黄泥、水泥、混凝土等材料进行土洞、溶洞处理后的复冲成孔、复冲产生的浆渣清理等措施费用 6.综合考虑为桩机移动铺筑的临时道路、可能发生的塌孔、流砂、泉涌、场内运距、抗拔桩施工工艺等。包括平台搭设、泥浆制作、成孔、清孔（泥浆按晒干外运考虑）、排障、混凝土运输、灌注、振捣、清理浮浆、检验试验（招标人委托第三方检测除外）等一切有关费用 7.充盈系数:投标人自行考虑，无论遇到何种情况，充盈系数均不得调整 8.其他:未尽事项详见图纸、招标文件、工程量清单计价说明、国家相关规范等 |  | m3 | 47.89 | 461.03 |  | 22078.73
本页小计 | [8 empty] | 22078.73
注：为计取规费等的使用，可在表中增设其中：“定额人工费”。
表—08
分部分项工程和单价措施项目清单与计价表
工程名称：地块一-桩基工程 |  |  |  | 标段： |  |  |  | 第 5 页 共 7 页
序号 | 项目编码 | 项目名称 | 项目特征描述 |  | 计量单位 | 工程量 | 金额（元）
[7 empty] | 综合单价 |  | 综合合价 | 其中
暂估价
5 | 010302001005 | 泥浆护壁成孔灌注桩（桩径1200mm） | 1.地层情况:具体以地勘报告为准 2.桩径:Φ1200mm（实桩） 3.成孔方法:旋挖 4.桩段是否存在溶洞以超前钻资料界定为准，其他资料不作计算依据 5.混凝土种类、强度等级:C30水下预拌混凝土 6.综合考虑使用片石（花岗岩）、黄泥、水泥、混凝土等材料进行土洞、溶洞处理后的复冲成孔、复冲产生的浆渣清理等措施费用及泵送增加费 7.综合考虑为桩机移动铺筑的临时道路、可能发生的塌孔、流砂、泉涌、场内运距、抗拔桩施工工艺等。包括平台搭设、泥浆制作、成孔、清孔（泥浆按晒干外运考虑）、排障、混凝土运输、灌注、振捣、清理浮浆、凿桩头、检验试验（招标人委托第三方检测除外）、超灌部分混凝土等一切有关费用 8.充盈系数:投标人自行考虑，无论遇到何种情况，充盈系数均不得调整 9.其他:未尽事项详见图纸、招标文件、工程量清单计价说明、国家相关规范等 |  | m3 | 1546.39 | 1543.85 |  | 2387394.2
本页小计 | [8 empty] | 2387394.2
注：为计取规费等的使用，可在表中增设其中：“定额人工费”。
表—08
分部分项工程和单价措施项目清单与计价表
工程名称：地块一-桩基工程 |  |  |  | 标段： |  |  |  | 第 6 页 共 7 页
序号 | 项目编码 | 项目名称 | 项目特征描述 |  | 计量单位 | 工程量 | 金额（元）
[7 empty] | 综合单价 |  | 综合合价 | 其中
暂估价
6 | 010302001006 | 泥浆护壁成孔灌注桩（桩径1200mm） | 1.地层情况:具体以地勘报告为准 2.桩径:Φ1200mm（空桩） 3.成孔方法:旋挖 4.桩段是否存在溶洞以超前钻资料界定为准，其他资料不作计算依据 5.综合考虑使用片石（花岗岩）、黄泥、水泥、混凝土等材料进行土洞、溶洞处理后的复冲成孔、复冲产生的浆渣清理等措施费用 6.综合考虑为桩机移动铺筑的临时道路、可能发生的塌孔、流砂、泉涌、场内运距、抗拔桩施工工艺等。包括平台搭设、泥浆制作、成孔、清孔（泥浆按晒干外运考虑）、排障、混凝土运输、灌注、振捣、清理浮浆、检验试验（招标人委托第三方检测除外）等一切有关费用 7.充盈系数:投标人自行考虑，无论遇到何种情况，充盈系数均不得调整 8.其他:未尽事项详见图纸、招标文件、工程量清单计价说明、国家相关规范等 |  | m3 | 42.96 | 367.11 |  | 15771.05
本页小计 | [8 empty] | 15771.05
注：为计取规费等的使用，可在表中增设其中：“定额人工费”。
表—08
分部分项工程和单价措施项目清单与计价表
工程名称：地块一-桩基工程 |  |  |  | 标段： |  |  |  | 第 7 页 共 7 页
序号 | 项目编码 | 项目名称 | 项目特征描述 |  | 计量单位 | 工程量 | 金额（元）
[7 empty] | 综合单价 |  | 综合合价 | 其中
暂估价
7 | 010515004001 | 钢筋笼 | 1.钢筋种类、规格:综合考虑 2.综合考虑:砼浇筑方式、安装部位等，包括钢筋制作、运输、损耗、绑扎、安装、焊接、电渣压力焊、钢筋机械连接等接头（综合接头形式）、浇捣混凝土时钢筋维护等，可能发生的倒运、存放、吊装、连接等，以及现浇构件中固定位置的支撑钢筋、预制构件的吊钩及因钢筋加工综合开料和钢筋出厂实尺长度所引起钢筋非设计接驳或搭接长度等相关费用 3.其他:未尽事项详见图纸、招标文件、工程量清单计价说明、国家相关规范等 |  | t | 1490.444 | 5243.33 |  | 7814889.74
8 | 010515010001 | 声测管预埋 | 1.声测管预埋 2.数量、材质、规格型号:综合考虑钢管 3.综合考虑管制作、管件连接、下管方式、机具安装、移动、拆除、刷油、排障、场内运输等一切相关费用 4.综合考虑管埋设机械 5.未尽事项详见图纸、招标文件、工程量清单计价说明、国家相关规范等 |  | t | 247.98 | 6490.97 |  | 1609630.74
|  | 措施项目 | [6 empty] | 13658.86
9 | 011705001001 | 大型机械设备进退场及安拆费 | 1.部位:地下室 2.综合考虑:机械的种类、规格、型号等 3.包括:桩基设备，机械的进退场费用、安拆费用、机械基础及其他辅助的人工材料等一切费用 4.其他:未尽事项详见图纸、招标文件、工程量清单计价说明、国家相关规范等 |  | 项 | 1 | 13658.86 |  | 13658.86
本页小计 | [8 empty] | 9438179.34
合 计 | [8 empty] | 26568115.04
注：为计取规费等的使用，可在表中增设其中：“定额人工费”。
表—08

## 表-11 总价措施项目清单与计价表
总价措施项目清单与计价表
工程名称：地块一-桩基工程 | [5 empty] | 标段： |  | 第 1 页 共 1 页
序号 | 项目编码 | 项目名称 | 计算基础 | 费率 (%) | 金额 (元) |  | 调整 费率(%) |  | 调整后 金额(元) | 备注
1 | LSSGCSF00007 | 绿色施工安全防护措施费 | 分部分项人工费+分部分项机具费 | 19 | 1561580.79 |  |  |  |  | 以分部分项的人工费与施工机具费之和为计算基础，费率19%
合 计 |  |  |  |  | 1561580.79
编制人（造价人员）： | [5 empty] | 复核人（造价工程师）：
表-11

## 表-12 其他项目清单与计价汇总表
其他项目清单与计价汇总表
工程名称：地块一-桩基工程 |  |  | 标段： |  | 第 1 页 共 1 页
序号 | 项目名称 | 金额（元） |  | 结算金额（元） |  | 备注
1 | 暂列金额 | 2655445.62
2 | 暂估价
2.1 | 材料暂估价 | —
2.2 | 专业工程暂估价
3 | 计日工
4 | 总承包服务费
5 | 预算包干费 | 575319.24
6 | 工程优质费
7 | 概算幅度差
8 | 现场签证费用
9 | 土石方消纳费 | 5525.39
10 | 索赔费用
11 | 其他费用
| 合 计 | 3236290.25 |  |  |  | —
注：材料（工程设备）暂估单价进入清单项目综合单价，此处不汇总。
表—12

## 表-13 规费、税金项目清单与计价表
规费、税金项目清单与计价表
工程名称：地块一-桩基工程 |  |  | 标段： |  |  | 第 1 页 共 1 页
序号 | 项目名称 | 计算基础 |  | 计算基数 | 计算费率 (%) |  | 金额(元)
1 | 增值税销项税额 | 分部分项工程费+措施项目费+其他项目费 |  | 31365986.08 | 9 |  | 2822938.75
合 计 | [6 empty] | 2822938.75
编制人（造价人员）： |  |  | 复核人（造价工程师）：
表—13