## 表-04 单位工程招标控制价汇总表
单位工程招标控制价汇总表
工程名称：地块一-临水工程 |  |  | 标段： | 第 1 页 共 1 页
序号 | 汇总内容 | 金额:(元) |  |  | 其中：暂估价(元)
1 | 分部分项合计 | 30709.53
1.1 | 临时用水 | 30709.53
2 | 措施合计 | 1796.31
2.1 | 绿色施工安全防护措施费 | 1796.31
2.2 | 其他措施费
3 | 其他项目 | 29092.63 |  |  | －
3.1 | 暂列金额 | 3070.95
3.2 | 暂估价
3.3 | 计日工
3.4 | 总承包服务费
3.5 | 预算包干费 | 502.18
3.6 | 工程优质费
3.7 | 概算幅度差
3.8 | 索赔费用
3.9 | 现场签证费用
3.10 | 其他费用
4 | 税前工程造价 | 61598.47
5 | 增值税销项税额 | 5543.86 |  |  | －
6 | 总造价 | 67142.33
7 | 人工费 | 3154.46
招标控制价合计=1+2+3+5 |  | 67,142.33 |  |  | 0.00
注：本表适用于单位工程招标控制价或投标报价的汇总，如无单位工程划分，单项工程也使用本表汇总
表—04

## 表-08 分部分项工程和单价措施项目清单与计价表
分部分项工程和单价措施项目清单与计价表
工程名称：地块一-临水工程 |  |  |  | 标段： |  |  |  | 第 1 页 共 2 页
序号 | 项目编码 | 项目名称 | 项目特征描述 |  | 计量单位 | 工程量 | 金额（元）
[7 empty] | 综合单价 |  | 综合合价 | 其中
暂估价
|  | 临时用水 | [6 empty] | 30709.53
1 | 031003013001 | 水表组 DN150 | 1.名称:水表组 2.规格:DN150 3.包含1个水表、2个闸阀、1个低阻力倒流防止器安装 4.未尽事项详见图纸、工程量清单计价说明、国家相关规范等 |  | 组 | 2 | 7041.54 |  | 14083.08
2 | 031003013002 | 水表组 DN100 | 1.名称:水表组 2.规格:DN100 3.包含1个水表、2个闸阀、1个低阻力倒流防止器安装 4.未尽事项详见图纸、工程量清单计价说明、国家相关规范等 |  | 组 | 1 | 4156.78 |  | 4156.78
3 | 040502001001 | 管道接驳 | 1.管道接驳，包括但不限于阀门、管道及管件 2.未尽事项详见图纸、工程量清单计价说明、国家相关规范等 |  | 项 | 1 | 707.19 |  | 707.19
4 | 031001006001 | 塑料管 | 1.安装部位(室内、外):室外 2.材质:PE给水管 3.型号、规格:DN150 4.连接方式:热熔 5.按图纸设计要求挖填土方、弃土外运及含防火堵洞等相关配件、管件安装 6.水冲洗、水压试验设计、消毒要求:按施工规范要求 7.未尽事项详见图纸、工程量清单计价说明、国家相关规范等 |  | m | 30 | 217.53 |  | 6525.9
本页小计 | [8 empty] | 25472.95
注：为计取规费等的使用，可在表中增设其中：“定额人工费”。
表—08
分部分项工程和单价措施项目清单与计价表
工程名称：地块一-临水工程 |  |  |  | 标段： |  |  |  | 第 2 页 共 2 页
序号 | 项目编码 | 项目名称 | 项目特征描述 |  | 计量单位 | 工程量 | 金额（元）
[7 empty] | 综合单价 |  | 综合合价 | 其中
暂估价
5 | 031001006002 | 塑料管 | 1.安装部位(室内、外):室外 2.材质:PE给水管 3.型号、规格:DN100 4.连接方式:热熔 5.按图纸设计要求挖填土方、弃土外运及含防火堵洞等相关配件、管件安装 6.水冲洗、水压试验设计、消毒要求:按施工规范要求 7.未尽事项详见图纸、工程量清单计价说明、国家相关规范等 |  | m | 15 | 168.04 |  | 2520.6
6 | 041001001001 | 拆除路面 | 1.路面破除及弃土石方外运 2.道路厚度:综合考虑 3.未尽事项详见图纸、工程量清单计价说明、国家相关规范等 |  | m2 | 22.5 | 120.71 |  | 2715.98
措施项目
本页小计 | [8 empty] | 5236.58
合 计 | [8 empty] | 30709.53
注：为计取规费等的使用，可在表中增设其中：“定额人工费”。
表—08

## 表-11 总价措施项目清单与计价表
总价措施项目清单与计价表
工程名称：地块一-临水工程 | [5 empty] | 标段： |  | 第 1 页 共 2 页
序号 | 项目编码 | 项目名称 | 计算基础 | 费率 (%) | 金额 (元) |  | 调整 费率(%) |  | 调整后 金额(元) | 备注
1 | LSSGCSF00003 | 绿色施工安全防护措施费 | 分部分项人工费+分部分项机械费 | 35.77 | 1796.31 |  |  |  |  | 以分部分项的人工费与施工机具费之和为计算基础，费率35.77%
2 | 031301010002 | 安装与生产同时进行增加费用 | 分部分项人工费 | 0 | [5 empty] | 按人工费的10%计算
3 | 031301011002 | 在有害身体健康环境中施工增加费 | 分部分项人工费 | 0 | [5 empty] | 按人工费的10%计算
4 | TSSGBWZJF002 | 在地下（暗）室、设备及大口径管道内等特殊施工部位进行施工增加费 |  | 30 | [5 empty] | 按该部分人工费的30%计算
5 | 粤031302008002 | 赶工措施费 | 分部分项人工费+分部分项机械费 | 0 | [5 empty] | 赶工措施费=（1-δ）*分部分项（人工费+施工机具费）*3.44% （0.8≤δ＜1 式中：δ=合同工期/定额工期）
6 | 031302002002 | 夜间施工增加费 |  | 20 | [5 empty] | 按其夜间施工项目人工费的20%计算
7 | JTGRSGZJF002 | 交通干扰工程施工增加费 |  | 10 | [5 empty] | 按在市政道路上施工项目人工费的10%计算
8 | 粤031302009002 | 文明工地增加费 | 分部分项人工费+分部分项机械费 | 0 | [5 empty] | 以分部分项的人工费与施工机具费之和为计算基础；市级文明工地1.00%；省级文明工地2.00%
9 | DXGXJCJXF002 | 地下管线交叉降效费 | [7 empty] | 按实际发生或经批准的施工方案计
编制人（造价人员）： | [5 empty] | 复核人（造价工程师）：
表-11
总价措施项目清单与计价表
工程名称：地块一-临水工程 | [5 empty] | 标段： |  | 第 2 页 共 2 页
序号 | 项目编码 | 项目名称 | 计算基础 | 费率 (%) | 金额 (元) |  | 调整 费率(%) |  | 调整后 金额(元) | 备注
算
合 计 |  |  |  |  | 1796.31
编制人（造价人员）： | [5 empty] | 复核人（造价工程师）：
表-11

## 表-12 其他项目清单与计价汇总表
其他项目清单与计价汇总表
工程名称：地块一-临水工程 |  |  | 标段： |  | 第 1 页 共 1 页
序号 | 项目名称 | 金额（元） |  | 结算金额（元） |  | 备注
1 | 暂列金额 | 3070.95
2 | 暂估价
2.1 | 材料暂估价 | —
2.2 | 专业工程暂估价
3 | 计日工
4 | 总承包服务费
5 | 预算包干费 | 502.18
6 | 工程优质费
7 | 概算幅度差
8 | 现场签证费用
9 | 建筑垃圾消纳费 | 25519.50
10 | 索赔费用
11 | 其他费用
| 合 计 | 29092.63 |  |  |  | —
注：材料（工程设备）暂估单价进入清单项目综合单价，此处不汇总。
表—12

## 表-13 规费、税金项目清单与计价表
规费、税金项目清单与计价表
工程名称：地块一-临水工程 |  |  | 标段： |  |  | 第 1 页 共 1 页
序号 | 项目名称 | 计算基础 |  | 计算基数 | 计算费率 (%) |  | 金额(元)
1 | 增值税销项税额 | 分部分项合计+措施合计+其他项目 |  | 61598.47 | 9 |  | 5543.86
合 计 | [6 empty] | 5543.86
编制人（造价人员）： |  |  | 复核人（造价工程师）：
表—13