## 表-04 单位工程招标控制价汇总表
单位工程招标控制价汇总表
工程名称：地块一-基坑支护工程 |  |  | 标段： | 第 1 页 共 1 页
序号 | 汇总内容 | 金额:(元) |  |  | 其中：暂估价(元)
1 | 分部分项工程费 | 7226729.96
1.1 | A.2地基处理与边坡支护工程 | 5988771.23
1.2 | A.3桩基工程 | 108331.56
1.3 | A.5混凝土及钢筋混凝土工程 | 1129627.17
2 | 措施项目费 | 1010939.19
2.1 | 绿色施工安全防护措施费 | 514804.53
2.2 | 其他措施费 | 496134.66
3 | 其他项目费 | 917674.36 |  |  | －
3.1 | 暂列金额 | 722673.00
3.2 | 暂估价
3.3 | 计日工
3.4 | 总承包服务费
3.5 | 预算包干费 | 189664.83
3.6 | 工程优质费
3.7 | 概算幅度差
3.8 | 索赔费用
3.9 | 现场签证费用
3.10 | 其他费用
3.11 | 材料暂估价
3.12 | 专业工程暂估价
3.13 | BIM系统
3.14 | 甲招乙供材料设备管理费
3.15 | 建筑垃圾消纳费
3.16 | 场地移交
4 | 税前工程造价 | 9155343.51
5 | 增值税销项税额 | 823980.92 |  |  | －
6 | 含税工程总造价 | 9979324.43
7 | 人工费 | 1498383.32
招标控制价合计=1+2+3+5 |  | 9,979,324.43 |  |  | 0.00
注：本表适用于单位工程招标控制价或投标报价的汇总，如无单位工程划分，单项工程也使用本表汇总
表—04

## 表-08 分部分项工程和单价措施项目清单与计价表
分部分项工程和单价措施项目清单与计价表
工程名称：地块一-基坑支护工程 |  |  |  | 标段： |  |  |  | 第 1 页 共 12 页
序号 | 项目编码 | 项目名称 | 项目特征描述 |  | 计量单位 | 工程量 | 金额（元）
[7 empty] | 综合单价 |  | 综合合价 | 其中
暂估价
| A.2 | 地基处理与边坡支护工程 | [6 empty] | 5988771.23
1 | 010201009001 | 深层搅拌桩 | 1.搅拌桩类型:三轴搅拌桩（实桩） 2.地层情况:具体以地勘报告为准 3.桩长:图示长度 4.桩截面尺寸:φ850@600 5.施工工法:2搅2喷，全断面套打，三孔套打一孔 6.水泥强度等级、掺量:42.5R普通硅酸盐水泥，水灰比1.5~2.0，每一幅(三根桩)每米水泥掺入量不少于560kg，加入适量外加剂 7.综合考虑:土质、喷粉桩与喷浆桩工艺的差别而造成的费用差异、为桩机移动铺筑的临时道路、可能发生的塌孔、流砂、泉涌等。包括清理场地、定位钻进、排障、喷浆（粉）搅拌、提升、调制水泥浆、输送、压浆、泥浆清除、检验试验（招标人委托第三方检测除外）等一切有关费用 8.综合考虑:每幅桩之间的套打、复打费用 9.其他:未尽事项详见图纸、招标文件、工程量清单计价说明、国家相关规范等 |  | m3 | 6924.17 | 229.99 |  | 1592489.86
本页小计 | [8 empty] | 1592489.86
注：为计取规费等的使用，可在表中增设其中：“定额人工费”。
表—08
分部分项工程和单价措施项目清单与计价表
工程名称：地块一-基坑支护工程 |  |  |  | 标段： |  |  |  | 第 2 页 共 12 页
序号 | 项目编码 | 项目名称 | 项目特征描述 |  | 计量单位 | 工程量 | 金额（元）
[7 empty] | 综合单价 |  | 综合合价 | 其中
暂估价
2 | 010201009002 | 深层搅拌桩 | 1.搅拌桩类型:三轴搅拌桩（空桩） 2.地层情况:具体以地勘报告为准 3.空桩长度:图示长度 4.桩截面尺寸:φ850@600 5.施工工法:2搅2喷，全断面套打，三孔套打一孔 6.水泥强度等级、掺量:42.5R普通硅酸盐水泥，水灰比1.5~2.0，每一幅(三根桩)每米水泥掺入量不少于560kg，加入适量外加剂 7.综合考虑:土质、喷粉桩与喷浆桩工艺的差别而造成的费用差异、为桩机移动铺筑的临时道路、可能发生的塌孔、流砂、泉涌等。包括清理场地、定位钻进、排障、喷浆（粉）搅拌、提升、调制水泥浆、输送、压浆、泥浆清除、检验试验（招标人委托第三方检测除外）等一切有关费用 8.综合考虑:每幅桩之间的套打、复打费用 9.其他:未尽事项详见图纸、招标文件、工程量清单计价说明、国家相关规范等 |  | m3 | 420.49 | 53.36 |  | 22437.35
本页小计 | [8 empty] | 22437.35
注：为计取规费等的使用，可在表中增设其中：“定额人工费”。
表—08
分部分项工程和单价措施项目清单与计价表
工程名称：地块一-基坑支护工程 |  |  |  | 标段： |  |  |  | 第 3 页 共 12 页
序号 | 项目编码 | 项目名称 | 项目特征描述 |  | 计量单位 | 工程量 | 金额（元）
[7 empty] | 综合单价 |  | 综合合价 | 其中
暂估价
3 | 010201009003 | 深层搅拌桩 | 1.搅拌桩类型:大直径搅拌桩（实桩） 2.地层情况:详岩土工程勘察报告及设计要求 3.桩长:综合考虑 4.桩截面尺寸:φ800@600 5.水泥强度等级、掺量:水泥采用42.5R普通硅酸盐，水灰比0.60~0.80，搅拌桩每米水泥掺入量不少于175kg 6.注浆类型、方法:四搅四喷，搅拌下沉速度≤1.0m/min;搅拌提升速度≤0.8m/min。必须保证搅拌桩的搭接质量，搭接时间不大于24小时，如间歇时间过长，应采用局部补桩或注浆措施 7.综合考虑:土质、喷粉桩与喷浆桩工艺的差别而造成的费用差异、为桩机移动铺筑的临时道路、可能发生的塌孔、流砂、泉涌、试桩等 8.综合考虑:清理场地、定位钻进、排除障碍物、喷浆（粉）搅拌、提升、调制水泥浆、输送、压浆、泥浆清除、检验试验（发包人委托第三方检测除外）、其它 9.其他:未尽事项详见图纸、招标文件、工程量清单计价说明、国家相关规范等 |  | m | 3864.94 | 115.96 |  | 448178.44
本页小计 | [8 empty] | 448178.44
注：为计取规费等的使用，可在表中增设其中：“定额人工费”。
表—08
分部分项工程和单价措施项目清单与计价表
工程名称：地块一-基坑支护工程 |  |  |  | 标段： |  |  |  | 第 4 页 共 12 页
序号 | 项目编码 | 项目名称 | 项目特征描述 |  | 计量单位 | 工程量 | 金额（元）
[7 empty] | 综合单价 |  | 综合合价 | 其中
暂估价
4 | 010201009004 | 深层搅拌桩 | 1.搅拌桩类型:大直径搅拌桩（空桩） 2.地层情况:详岩土工程勘察报告及设计要求 3.空桩长度:综合考虑 4.桩截面尺寸:φ800@600 5.综合考虑:土质、喷粉桩与喷浆桩工艺的差别而造成的费用差异、为桩机移动铺筑的临时道路、可能发生的塌孔、流砂、泉涌、试桩等 6.综合考虑:清理场地、定位钻进、排除障碍物、喷浆（粉）搅拌、提升、调制水泥浆、输送、压浆、泥浆清除、检验试验（发包人委托第三方检测除外）、其它 7.其他:未尽事项详见图纸、招标文件、工程量清单计价说明、国家相关规范等 |  | m | 162.13 | 33.8 |  | 5479.99
5 | 010202005001 | 型钢桩 | 1.施工方法:SMW工法 2.型钢材质、规格:Q235，H型钢 3.综合考虑型钢的制作、打入、固定、回收等工作内容 5.其他:未尽事项详见图纸、招标文件、工程量清单计价说明、国家相关规范等 |  | t | 408.07 | 1166.46 |  | 475997.33
本页小计 | [8 empty] | 481477.32
注：为计取规费等的使用，可在表中增设其中：“定额人工费”。
表—08
分部分项工程和单价措施项目清单与计价表
工程名称：地块一-基坑支护工程 |  |  |  | 标段： |  |  |  | 第 5 页 共 12 页
序号 | 项目编码 | 项目名称 | 项目特征描述 |  | 计量单位 | 工程量 | 金额（元）
[7 empty] | 综合单价 |  | 综合合价 | 其中
暂估价
6 | 010202006001 | 钢板桩 | 1.规格、型号、桩长:拉森IV型钢板桩，桩长9m 2.地层情况:根据工程地质勘察报告综合考虑 3.综合考虑:引孔、桩长、桩厚度、材质、规格、型号、间距、钢板桩采购或租赁。包括材料、材料运输、工作平台搭拆、桩机移位、打钢板桩、拔钢板桩、安拆导向夹具、支撑、除锈刷防锈漆、摊销、损耗、清理场地、整平隆起土壤、邻近建筑物的保护、排障（孤石、清除废旧砖基础、管线、管井、树根等）、为桩机移动铺筑的临时道路及按图纸和规范而实施、完成和维护等相关费用 4.其他:未尽事项详见图纸、招标文件、工程量清单计价说明、国家相关规范等 |  | t | 409.91 | 1083.09 |  | 443969.42
7 | 010202007003 | 预应力锚索 | 1.锚索材料品种、规格:3x7@5预应力钢绞线 2.钻孔直径:150mm 3.浆液种类、强度等级:注浆材料选用0.50~0.60纯水泥浆(水泥标号为42.5R)，并加入适量的早强剂，注浆体强度不低于25MPa，一次注浆压力为0.5MPa。并采用二次注浆，注浆材料选用水灰比为0.50~0.60的纯水泥浆，注浆压力为2.0MPa 4.综合考虑成孔、入岩、注浆、锚索锚具制作、安装、张拉、固定 5.其他:未尽事项详见图纸、招标文件、工程量清单计价说明、国家相关规范等 |  | m | 5615.45 | 239.82 |  | 1346697.22
本页小计 | [8 empty] | 1790666.64
注：为计取规费等的使用，可在表中增设其中：“定额人工费”。
表—08
分部分项工程和单价措施项目清单与计价表
工程名称：地块一-基坑支护工程 |  |  |  | 标段： |  |  |  | 第 6 页 共 12 页
序号 | 项目编码 | 项目名称 | 项目特征描述 |  | 计量单位 | 工程量 | 金额（元）
[7 empty] | 综合单价 |  | 综合合价 | 其中
暂估价
8 | 010202007002 | 预应力锚索 | 1.锚索材料品种、规格:4x7@5预应力钢绞线 2.钻孔直径:150mm 3.浆液种类、强度等级:注浆材料选用0.50~0.60纯水泥浆(水泥标号为42.5R)，并加入适量的早强剂，注浆体强度不低于25MPa，一次注浆压力为0.5MPa。并采用二次注浆，注浆材料选用水灰比为0.50~0.60的纯水泥浆，注浆压力为2.0MPa 4.综合考虑成孔、入岩、注浆、锚索锚具制作、安装、张拉、固定 5.其他:未尽事项详见图纸、招标文件、工程量清单计价说明、国家相关规范等 |  | m | 811.46 | 292.9 |  | 237676.63
9 | 010202008001 | 土钉 | 1.位置:支护边坡短钉 2.钢筋种类:φ16@1500x1500，L=1.5m 3.综合考虑土钉（锚管）规格、锚具、锚固方式、连接接头等，包括土钉（锚管）制作、安装、运输、漏水处理、及按图纸和规范要求而实施等相关费用 4.其他:未尽事项详见图纸、招标文件、工程量清单计价说明、国家相关规范等 |  | m | 3900.47 | 7.51 |  | 29292.53
本页小计 | [8 empty] | 266969.16
注：为计取规费等的使用，可在表中增设其中：“定额人工费”。
表—08
分部分项工程和单价措施项目清单与计价表
工程名称：地块一-基坑支护工程 |  |  |  | 标段： |  |  |  | 第 7 页 共 12 页
序号 | 项目编码 | 项目名称 | 项目特征描述 |  | 计量单位 | 工程量 | 金额（元）
[7 empty] | 综合单价 |  | 综合合价 | 其中
暂估价
10 | 010202009001 | 喷射混凝土 | 1.边坡喷射混凝土（网喷） 2.混凝土厚度:80mm 3.混凝土（砂浆）类别、强度等级:C20 4.综合考虑:支护面喷射混凝土的喷射次数、喷射部位、喷射方式、混凝土拌和料要求、混凝土掺加剂；包括平台搭设、拆除、运输、混凝土制作、运输、喷射、养护、钻排水孔、安装排水管及按图纸和规范要求而实施等相关费用 5.其他:未尽事项详见图纸、招标文件、工程量清单计价说明、国家相关规范等 |  | m2 | 9032.83 | 152.56 |  | 1378048.54
11 | 031001006001 | 泄水管 | 1.位置:边坡 2.材料规格、种类:PVC-U DN50，管长详图纸尺寸 3.综合考虑泄水管规格、种类、安装方式等，包括泄水管制作、安装、运输、及按图纸和规范要求而实施等相关费用 4.其他:未尽事项详见图纸、招标文件、工程量清单计价说明、国家相关规范等 |  | 个 | 1116 | 7.62 |  | 8503.92
| A.3 | 桩基工程 | [6 empty] | 108331.56
12 | 010301004001 | 截(凿)桩头 | 1.桩类型:喷浆(粉)桩(深层搅拌桩) 2.桩头截面、高度:600mm、800mm 3.包括:截（凿）桩头等相关费用 4.其他:未尽事项详见图纸、招标文件、工程量清单计价说明、国家相关规范等 |  | m3 | 280.87 | 385.7 |  | 108331.56
| A.5 | 混凝土及钢筋混凝土工程 | [6 empty] | 1129627.17
本页小计 | [8 empty] | 1494884.02
注：为计取规费等的使用，可在表中增设其中：“定额人工费”。
表—08
分部分项工程和单价措施项目清单与计价表
工程名称：地块一-基坑支护工程 |  |  |  | 标段： |  |  |  | 第 8 页 共 12 页
序号 | 项目编码 | 项目名称 | 项目特征描述 |  | 计量单位 | 工程量 | 金额（元）
[7 empty] | 综合单价 |  | 综合合价 | 其中
暂估价
13 | 010501001001 | 垫层 | 1.混凝土种类:商品混凝土 3.混凝土强度等级:C20 4.综合考虑:填充部位、配合比、混凝土拌和料要求、混凝土掺加剂等 5.包括:基层清理、混凝土制作、运输、浇筑、振捣、养护、嵌缝材料等相关费用 6.其他:未尽事项详见图纸、招标文件、工程量清单计价说明、国家相关规范等 |  | m3 | 217.85 | 600.07 |  | 130725.25
14 | 010501001002 | 垫层 | 1.部位:出土口坡道 2.垫层材料:碎石 3.其他:未尽事项详见图纸、招标文件、工程量清单计价说明、国家相关规范等 |  | m3 | 459.6 | 352.37 |  | 161949.25
15 | 010503002001 | 矩形梁 | 1.部位:冠梁、腰梁 2.混凝土强度等级:商品混凝土C30 3.综合考虑构件截面形式、尺寸、施工高度、混凝土拌和要求、骨料粒径及因施工工艺需要掺外加剂（不含抗裂纤维），包括混凝土全部作业（制作、运输、浇筑、振捣、养护、泵送增加费等），以及可能发生的预留孔洞、凿毛、浇水泥浆、施工缝使用的橡胶止水带、或遇水膨胀止水条（不含设计图纸要求的止水带）等相关费用 4.其他:未尽事项详见图纸、招标文件、工程量清单计价说明、国家相关规范等 |  | m3 | 515.95 | 629.88 |  | 324986.59
本页小计 | [8 empty] | 617661.09
注：为计取规费等的使用，可在表中增设其中：“定额人工费”。
表—08
分部分项工程和单价措施项目清单与计价表
工程名称：地块一-基坑支护工程 |  |  |  | 标段： |  |  |  | 第 9 页 共 12 页
序号 | 项目编码 | 项目名称 | 项目特征描述 |  | 计量单位 | 工程量 | 金额（元）
[7 empty] | 综合单价 |  | 综合合价 | 其中
暂估价
16 | 010515001001 | 现浇构件钢筋 | 1.钢筋种类、规格:I级箍筋 2.综合考虑:砼浇筑方式、钢筋规格、连接方式、安装部位等，包括钢筋制作、运输、损耗、绑扎、安装、焊接、电渣压力焊、钢筋机械连接等接头（综合接头形式）、浇捣混凝土时钢筋维护等，可能发生的倒运、存放、吊装、连接等，以及现浇构件中固定位置的支撑钢筋、双层钢筋用的隔铁、预制构件的吊钩及因钢筋加工综合开料和钢筋出厂实尺长度所引起钢筋非设计接驳或搭接长度等相关费用 3.其他:未尽事项详见图纸、招标文件、工程量清单计价说明、国家相关规范等 |  | t | 0.5 | 6014.43 |  | 3007.22
17 | 010515001002 | 现浇构件钢筋 | 1.钢筋种类、规格:III级钢筋(含抗震钢筋) 2.综合考虑:砼浇筑方式、钢筋规格、连接方式、安装部位等，包括钢筋制作、运输、损耗、绑扎、安装、焊接、电渣压力焊、钢筋机械连接等接头（综合接头形式）、浇捣混凝土时钢筋维护等，可能发生的倒运、存放、吊装、连接等，以及现浇构件中固定位置的支撑钢筋、双层钢筋用的隔铁、预制构件的吊钩及因钢筋加工综合开料和钢筋出厂实尺长度所引起钢筋非设计接驳或搭接长度等相关费用 3.其他:未尽事项详见图纸、招标文件、工程量清单计价说明、国家相关规范等 |  | t | 75.61 | 4856.67 |  | 367212.82
本页小计 | [8 empty] | 370220.04
注：为计取规费等的使用，可在表中增设其中：“定额人工费”。
表—08
分部分项工程和单价措施项目清单与计价表
工程名称：地块一-基坑支护工程 |  |  |  | 标段： |  |  |  | 第 10 页 共 12 页
序号 | 项目编码 | 项目名称 | 项目特征描述 |  | 计量单位 | 工程量 | 金额（元）
[7 empty] | 综合单价 |  | 综合合价 | 其中
暂估价
18 | 010515003001 | 钢筋网片 | 1.位置:喷射混凝土挂钢筋网 2.综合考虑:砼浇筑方式、钢筋规格、连接方式、安装部位等，包括钢筋制作、运输、损耗、绑扎、安装、焊接等接头（综合接头形式）、浇捣混凝土时钢筋维护等 3.其他:未尽事项详见图纸、招标文件、工程量清单计价说明、国家相关规范等 |  | t | 23.55 | 6018.94 |  | 141746.04
|  | 措施项目 | [6 empty] | 496134.66
19 | 010401011001 | 砖检查井 | 1.砖品种、规格、强度等级:Mu10标准砖，180mm厚M7.5水泥砂浆砌筑 2.沟截面尺寸:内空800x800x1000mm 3.砂浆强度等级:内壁及底批M10水泥砂浆20mm厚 4.垫层材料种类、厚度:100厚C15混凝土垫层 5.部位:坑底集水井 6.其他:未尽事项详见图纸、招标文件、工程量清单计价说明、国家相关规范等 |  | 座 | 54 | 662.77 |  | 35789.58
20 | 010507006001 | 泥浆沉淀池 | 1.零星砌砖名称、部位:泥浆沉淀池 2.砖品种、规格、强度等级，砂浆强度等级、配合比:综合考虑 3.构造柱、圈梁、垫层:钢筋、混凝土种类、强度等级综合考虑 4.抹灰:内、外壁及底部综合考虑 6.综合考虑混凝土浇捣、钢筋制安、砌筑、模板搭拆、拆除、废料外运等 7.其他:未尽事项详见图纸、招标文件、工程量清单计价说明、国家相关规范等 |  | 座 | 1 | 53239.29 |  | 53239.29
本页小计 | [8 empty] | 230774.91
注：为计取规费等的使用，可在表中增设其中：“定额人工费”。
表—08
分部分项工程和单价措施项目清单与计价表
工程名称：地块一-基坑支护工程 |  |  |  | 标段： |  |  |  | 第 11 页 共 12 页
序号 | 项目编码 | 项目名称 | 项目特征描述 |  | 计量单位 | 工程量 | 金额（元）
[7 empty] | 综合单价 |  | 综合合价 | 其中
暂估价
21 | 010401014001 | 砖地沟、明沟 | 1.砖品种、规格、强度等级:MU10标准砖，120mm厚M7.5水泥砂浆砌筑 2.沟截面尺寸:内空300x300mm 3.砂浆强度等级:内壁及底批M10水泥砂浆20mm厚 4.垫层材料种类、厚度:100厚C15混凝土 5.其他:未尽事项详见图纸、招标文件、工程量清单计价说明、国家相关规范等 |  | m | 1610 | 106.24 |  | 171046.4
22 | 011702001001 | 基础垫层模板 | 1.模板类型:综合考虑 2.综合考虑模板制作、安装高度、拆除、运输 3.综合考虑清理模板粘结物及模内杂物、隔离剂等 4.未尽事项详见图纸、招标文件、工程量清单计价说明、国家相关规范等 |  | m2 | 123.29 | 29.79 |  | 3672.81
23 | 011702005001 | 冠梁、腰梁模板 | 1.模板类型:综合考虑 2.综合考虑模板制作、安装高度、拆除、运输 3.综合考虑清理模板粘结物及模内杂物、隔离剂等 4.未尽事项详见图纸、招标文件、工程量清单计价说明、国家相关规范等 |  | m2 | 1008.37 | 58.86 |  | 59352.66
24 | 011706001001 | 降水井 | 1.规格型号:降水井 2.排降水管规格:综合考虑 3.排降水井深度:综合考虑 4.排降水时间按要求综合考虑 5.其他:未尽事项详见图纸、招标文件、工程量清单计价说明、国家相关规范等 |  | 座 | 18 | 8302.24 |  | 149440.32
本页小计 | [8 empty] | 383512.19
注：为计取规费等的使用，可在表中增设其中：“定额人工费”。
表—08
分部分项工程和单价措施项目清单与计价表
工程名称：地块一-基坑支护工程 |  |  |  | 标段： |  |  |  | 第 12 页 共 12 页
序号 | 项目编码 | 项目名称 | 项目特征描述 |  | 计量单位 | 工程量 | 金额（元）
[7 empty] | 综合单价 |  | 综合合价 | 其中
暂估价
25 | 011706002001 | 施工排水、降水费用 | 1.是指因本工程承包范围内（包括人工挖孔桩、基坑工程）施工而产生的成井、排水、降水、地下水治理及根据现场实际情况（包括不限于使用及维护临近单位已有的排水设施）发生的一切费用，不包含施工期间雨水、污水的排除费用（在预算包干费中已考虑）。其中基坑的排水要求确保3小时抽干水，保证施工正常进行 2.其他:未尽事项详见图纸、招标文件、工程量清单计价说明、国家相关规范等 |  | 项 | 1 | 23593.6 |  | 23593.6
本页小计 | [8 empty] | 23593.6
合 计 | [8 empty] | 7722864.62
注：为计取规费等的使用，可在表中增设其中：“定额人工费”。
表—08

## 表-11 总价措施项目清单与计价表
总价措施项目清单与计价表
工程名称：地块一-基坑支护工程 | [5 empty] | 标段： |  | 第 1 页 共 1 页
序号 | 项目编码 | 项目名称 | 计算基础 | 费率 (%) | 金额 (元) |  | 调整 费率(%) |  | 调整后 金额(元) | 备注
1 | LSSGCSF00006 | 绿色施工安全防护措施费 | 分部分项人工费+分部分项机具费 | 19 | 514804.53 |  |  |  |  | 以分部分项的人工费与施工机具费之和为计算基础，费率19%
合 计 |  |  |  |  | 514804.53
编制人（造价人员）： | [5 empty] | 复核人（造价工程师）：
表-11

## 表-12 其他项目清单与计价汇总表
其他项目清单与计价汇总表
工程名称：地块一-基坑支护工程 |  |  | 标段： |  | 第 1 页 共 1 页
序号 | 项目名称 | 金额（元） |  | 结算金额（元） |  | 备注
1 | 暂列金额 | 722673.00
2 | 暂估价
2.1 | 材料暂估价 | —
2.2 | 专业工程暂估价
3 | 计日工
4 | 总承包服务费
5 | 预算包干费 | 189664.83
6 | 工程优质费
7 | 概算幅度差
8 | 现场签证费用
9 | 土石方消纳费 | 5336.53
10 | 索赔费用
11 | 其他费用
| 合 计 | 917674.36 |  |  |  | —
注：材料（工程设备）暂估单价进入清单项目综合单价，此处不汇总。
表—12

## 表-13 规费、税金项目清单与计价表
规费、税金项目清单与计价表
工程名称：地块一-基坑支护工程 |  |  | 标段： |  |  | 第 1 页 共 1 页
序号 | 项目名称 | 计算基础 |  | 计算基数 | 计算费率 (%) |  | 金额(元)
1 | 增值税销项税额 | 分部分项工程费+措施项目费+其他项目费 |  | 9155343.51 | 9 |  | 823980.92
合 计 | [6 empty] | 823980.92
编制人（造价人员）： |  |  | 复核人（造价工程师）：
表—13