## 表-04 单位工程招标控制价汇总表
单位工程招标控制价汇总表
工程名称：地块一-室外消火栓工程1 |  |  | 标段： | 第 1 页 共 1 页
序号 | 汇总内容 | 金额:(元) |  |  | 其中：暂估价(元)
1 | 分部分项合计 | 167363.82
1.1 | 室外消火栓 | 167363.82
2 | 措施合计 | 10486.52
2.1 | 绿色施工安全防护措施费 | 10486.52
2.2 | 其他措施费
3 | 其他项目 | 36501.48 |  |  | －
3.1 | 暂列金额 | 16736.38
3.2 | 暂估价
3.3 | 计日工
3.4 | 总承包服务费
3.5 | 预算包干费 | 2931.65
3.6 | 工程优质费
3.7 | 概算幅度差
3.8 | 索赔费用
3.9 | 现场签证费用
3.10 | 其他费用
4 | 税前工程造价 | 214351.82
5 | 增值税销项税额 | 19291.66 |  |  | －
6 | 总造价 | 233643.48
7 | 人工费 | 22163.59
招标控制价合计=1+2+3+5 |  | 233,643.48 |  |  | 0.00
注：本表适用于单位工程招标控制价或投标报价的汇总，如无单位工程划分，单项工程也使用本表汇总
表—04

## 表-08 分部分项工程和单价措施项目清单与计价表
分部分项工程和单价措施项目清单与计价表
工程名称：地块一-室外消火栓工程1 |  |  |  | 标段： |  |  |  | 第 1 页 共 4 页
序号 | 项目编码 | 项目名称 | 项目特征描述 |  | 计量单位 | 工程量 | 金额（元）
[7 empty] | 综合单价 |  | 综合合价 | 其中
暂估价
|  | 室外消火栓 | [6 empty] | 167363.82
1 | 031001006049 | 钢丝网骨架塑料复合管 DN150 | 1.安装部位:室外 2.介质:消火栓给水 3.材质、规格:钢丝网骨架塑料复合管 DN150 4.连接形式:电熔连接 5.含管件及相关配件制作安装 6.管道冲洗、压力试验 7.垫层、基础材质及厚度:综合考虑 8.综合考虑土壤类别、挖土深度、土方场内外运输、运距 9.填方材料品种:综合考虑中砂、粗砂、碎石屑、级配砂砾或符合要求的原状土，粒径、密实度按图纸要求，综合考虑各项增加费 10.防腐、除锈、刷油漆要求：详见图纸设计说明 11.其他:未尽事项详见图纸、招标文件、工程量清单计价说明、国家相关规范等 |  | m | 136.7 | 278.62 |  | 38087.35
2 | 031001006050 | 钢丝网骨架塑料复合管 DN100 | 1.安装部位:室外 2.介质:消火栓给水 3.材质、规格:钢丝网骨架塑料复合管 DN100 4.连接形式:电熔连接 5.含管件及相关配件制作安装 6.管道冲洗、压力试验 7.垫层、基础材质及厚度:综合考虑 8.综合考虑土壤类别、挖土深度、土方场内外运输、运距 9.填方材料品种:综合考虑中砂、粗砂、碎石屑、级配砂砾或符合要求的原状土，粒径、密实度按图纸要求，综合考虑各项增加费 10.防腐、除锈、刷油漆要求：详见图纸设计说明 11.其他:未尽事项详见图纸、招标文件、工程量清单计价说明、国家相关规范等 |  | m | 331.3 | 200.56 |  | 66445.53
本页小计 | [8 empty] | 104532.88
注：为计取规费等的使用，可在表中增设其中：“定额人工费”。
表—08
分部分项工程和单价措施项目清单与计价表
工程名称：地块一-室外消火栓工程1 |  |  |  | 标段： |  |  |  | 第 2 页 共 4 页
序号 | 项目编码 | 项目名称 | 项目特征描述 |  | 计量单位 | 工程量 | 金额（元）
[7 empty] | 综合单价 |  | 综合合价 | 其中
暂估价
3 | 040501004008 | 钢丝网骨架塑料复合管 DN65 | 1.安装部位:室外 2.介质:消火栓给水 3.材质、规格:钢丝网骨架塑料复合管DN65 4.连接形式:电熔连接 5.含管件及相关配件制作安装 6.管道冲洗、压力试验 7.垫层、基础材质及厚度:综合考虑 8.综合考虑土壤类别、挖土深度、土方场内外运输、运距 9.填方材料品种:综合考虑中砂、粗砂、碎石屑、级配砂砾或符合要求的原状土，粒径、密实度按图纸要求，综合考虑各项增加费 10.防腐、除锈、刷油漆要求：详见图纸设计说明 11.其他:未尽事项详见图纸、招标文件、工程量清单计价说明、国家相关规范等 |  | m | 158.65 | 159.37 |  | 25284.05
4 | 030901010011 | 室外普通消火栓（单栓） | 1.名称:室外消火栓 2.型号、规格:SS100/65-1.0 3.其他:未尽事项详见图纸、招标文件、工程量清单计价说明、国家相关规范等 |  | 套 | 10 | 947.34 |  | 9473.4
5 | 040501003001 | 球墨铸铁管 DN300 | 1.安装部位:室外 2.介质:给水 3.材质、规格:球墨铸铁管 DN300 4.连接形式:承插连接 5.含管件及相关配件制作安装 6.管道消毒冲洗、压力试验 7.垫层、挖填土方、外运土方，运距综合考虑 8.未尽事项详见图纸、招标文件、工程量清单计价说明、国家相关规范等 |  | m | 19.5 | 462.02 |  | 9009.39
本页小计 | [8 empty] | 43766.84
注：为计取规费等的使用，可在表中增设其中：“定额人工费”。
表—08
分部分项工程和单价措施项目清单与计价表
工程名称：地块一-室外消火栓工程1 |  |  |  | 标段： |  |  |  | 第 3 页 共 4 页
序号 | 项目编码 | 项目名称 | 项目特征描述 |  | 计量单位 | 工程量 | 金额（元）
[7 empty] | 综合单价 |  | 综合合价 | 其中
暂估价
6 | 030901012003 | 消防水泵接合器SQD100-1.6 | 1.名称:消防水泵接合器 2.型号、规格:SQS100-1.6 3.连接方式:法兰连接 4.其他:未尽事项详见图纸、招标文件、工程量清单计价说明、国家相关规范等 |  | 套 | 8 | 817.3 |  | 6538.4
7 | 030901012004 | 消防水泵接合器SQD100-1.0 | 1.消防水泵接合器 2.规格：SQD100-1.0 3.连接方式:法兰连接 4.其他:未尽事项详见图纸、招标文件、工程量清单计价说明、国家相关规范等 |  | 套 | 1 | 688.58 |  | 688.58
8 | 030901012005 | 消防水泵接合器多用式SQD150 | 1.消防水泵接合器 2.规格：多用式SQD150 3.连接方式:法兰连接 4.其他:未尽事项详见图纸、招标文件、工程量清单计价说明、国家相关规范等 |  | 套 | 6 | 1122.67 |  | 6736.02
9 | 031003003056 | 带启闭刻度的闸阀 DN100 | 1.类型:带启闭刻度的闸阀 2.规格:DN100 3.材质:球墨铸铁 4.连接形式:法兰连接 5.其他:未尽事项详见图纸、招标文件、工程量清单计价说明、国家相关规范等 |  | 个 | 1 | 1163.48 |  | 1163.48
10 | 040504001001 | 消防水池取水口 | 1.名称:消防水池取水口（井盖应带锁闭功能，并设置防坠落装置、做明显标识） 2.垫层、基础材质及厚度:按设计要求 3.砌筑材料品种、规格、强度等级:按设计要求 4.勾缝、抹面要求:按设计要求 5.砂浆强度等级、配合比:按设计要求 6.混凝土强度等级:按设计要求 7.未尽事项详见图纸、招标文件、工程量清单计价说明、国家相关规范等 |  | 座 | 1 | 1697.22 |  | 1697.22
本页小计 | [8 empty] | 16823.7
注：为计取规费等的使用，可在表中增设其中：“定额人工费”。
表—08
分部分项工程和单价措施项目清单与计价表
工程名称：地块一-室外消火栓工程1 |  |  |  | 标段： |  |  |  | 第 4 页 共 4 页
序号 | 项目编码 | 项目名称 | 项目特征描述 |  | 计量单位 | 工程量 | 金额（元）
[7 empty] | 综合单价 |  | 综合合价 | 其中
暂估价
11 | 粤050101024003 | 阀门井 | 1.名称:水表井 2.规格:参数详见设计说明及图纸 3.其他:未尽事项详见图纸、招标文件、工程量清单计价说明、国家相关规范等 |  | 座 | 1 | 2240.4 |  | 2240.4
措施项目
本页小计 | [8 empty] | 2240.4
合 计 | [8 empty] | 167363.82
注：为计取规费等的使用，可在表中增设其中：“定额人工费”。
表—08

## 表-11 总价措施项目清单与计价表
总价措施项目清单与计价表
工程名称：地块一-室外消火栓工程1 | [5 empty] | 标段： |  | 第 1 页 共 2 页
序号 | 项目编码 | 项目名称 | 计算基础 | 费率 (%) | 金额 (元) |  | 调整 费率(%) |  | 调整后 金额(元) | 备注
1 | LSSGCSF00011 | 绿色施工安全防护措施费 | 分部分项人工费+分部分项机械费 | 35.77 | 10486.52 |  |  |  |  | 以分部分项的人工费与施工机具费之和为计算基础，费率35.77%
2 | 031301010010 | 安装与生产同时进行增加费用 | 分部分项人工费 | 0 | [5 empty] | 按人工费的10%计算
3 | 031301011010 | 在有害身体健康环境中施工增加费 | 分部分项人工费 | 0 | [5 empty] | 按人工费的10%计算
4 | TSSGBWZJF010 | 在地下（暗）室、设备及大口径管道内等特殊施工部位进行施工增加费 |  | 30 | [5 empty] | 按该部分人工费的30%计算
5 | 粤031302008010 | 赶工措施费 | 分部分项人工费+分部分项机械费 | 0 | [5 empty] | 赶工措施费=（1-δ）*分部分项（人工费+施工机具费）*0.344 （0.8≤δ＜1 式中：δ=合同工期/定额工期）
6 | 031302002010 | 夜间施工增加费 |  | 20 | [5 empty] | 按其夜间施工项目人工费的20%计算
7 | JTGRSGZJF010 | 交通干扰工程施工增加费 |  | 10 | [5 empty] | 按在市政道路上施工项目人工费的10%计算
8 | 粤031302009010 | 文明工地增加费 | 分部分项人工费+分部分项机械费 | 0 | [5 empty] | 以分部分项的人工费与施工机具费之和为计算基础；市级文明工地1.00%；省级文明工地2.00%
9 | DXGXJCJXF010 | 地下管线交叉降效费 | [7 empty] | 按实际发生或经批准的施工方案计
编制人（造价人员）： | [5 empty] | 复核人（造价工程师）：
表-11
总价措施项目清单与计价表
工程名称：地块一-室外消火栓工程1 | [5 empty] | 标段： |  | 第 2 页 共 2 页
序号 | 项目编码 | 项目名称 | 计算基础 | 费率 (%) | 金额 (元) |  | 调整 费率(%) |  | 调整后 金额(元) | 备注
算
10 | QTFY00000010 | 其他费用 | [7 empty] | 按实际发生或经批准的施工组织设计方案计算
合 计 |  |  |  |  | 10486.52
编制人（造价人员）： | [5 empty] | 复核人（造价工程师）：
表-11

## 表-12 其他项目清单与计价汇总表
其他项目清单与计价汇总表
工程名称：地块一-室外消火栓工程1 |  |  | 标段： |  | 第 1 页 共 1 页
序号 | 项目名称 | 金额（元） |  | 结算金额（元） |  | 备注
1 | 暂列金额 | 16736.38
2 | 暂估价
2.1 | 材料暂估价 | —
2.2 | 专业工程暂估价
3 | 计日工
4 | 总承包服务费
5 | 预算包干费 | 2931.65
6 | 工程优质费
7 | 概算幅度差
8 | 现场签证费用
9 | 建筑垃圾消纳费 | 16833.45
10 | 索赔费用
11 | 消纳费
| 合 计 | 36501.48 |  |  |  | —
注：材料（工程设备）暂估单价进入清单项目综合单价，此处不汇总。
表—12

## 表-13 规费、税金项目清单与计价表
规费、税金项目清单与计价表
工程名称：地块一-室外消火栓工程1 |  |  | 标段： |  |  | 第 1 页 共 1 页
序号 | 项目名称 | 计算基础 |  | 计算基数 | 计算费率 (%) |  | 金额(元)
1 | 增值税销项税额 | 分部分项合计+措施合计+其他项目 |  | 214351.82 | 9 |  | 19291.66
合 计 | [6 empty] | 19291.66
编制人（造价人员）： |  |  | 复核人（造价工程师）：
表—13