## 表-04 单位工程招标控制价汇总表
单位工程招标控制价汇总表
工程名称：地块九-地上部分-弱电工程（含安防控制室） |  |  | 标段： | 第 1 页 共 1 页
序号 | 汇总内容 | 金额:(元) |  |  | 其中：暂估价(元)
1 | 分部分项合计 | 1790492.60
1.1 | 室内弱电工程 | 1257579.16
1.2 | 安防控制室 | 532913.44
2 | 措施合计 | 191786.38
2.1 | 绿色施工安全防护措施费 | 172998.68
2.2 | 其他措施费 | 18787.70
3 | 其他项目 | 227413.44 |  |  | －
3.1 | 暂列金额 | 179049.26
3.2 | 暂估价
3.3 | 计日工
3.4 | 总承包服务费
3.5 | 预算包干费 | 48364.18
3.6 | 工程优质费
3.7 | 概算幅度差
3.8 | 索赔费用
3.9 | 现场签证费用
3.10 | 其他费用
4 | 税前工程造价 | 2209692.42
5 | 增值税销项税额 | 198872.32 |  |  | －
6 | 总造价 | 2408564.74
7 | 人工费 | 500722.77
招标控制价合计=1+2+3+5 |  | 2,408,564.74 |  |  | 0.00
注：本表适用于单位工程招标控制价或投标报价的汇总，如无单位工程划分，单项工程也使用本表汇总
表—04

## 表-08 分部分项工程和单价措施项目清单与计价表
分部分项工程和单价措施项目清单与计价表
工程名称：地块九-地上部分-弱电工程（含安防控制室） |  |  |  | 标段： |  |  |  | 第 1 页 共 33 页
序号 | 项目编码 | 项目名称 | 项目特征描述 |  | 计量单位 | 工程量 | 金额（元）
[7 empty] | 综合单价 |  | 综合合价 | 其中
暂估价
|  | 室内弱电工程 | [6 empty] | 1257579.16
|  | 光纤入户系统 | [6 empty] | 86209.59
1 | 030502007011 | 32芯室内单模光缆 | 1.名称:32芯室内单模光缆 2.规格及型号:32芯 3.线缆敷设、水晶头制安、标记、卡接 4.光纤熔接、测试 5.其他:未尽事项详见图纸、招标文件、工程量清单计价说明、国家相关规范等 |  | m | 209.08 | 24.64 |  | 5151.73
2 | 030502007012 | 24芯室内单模光缆 | 1.名称:24芯室内单模光缆 2.规格及型号:24芯 3.线缆敷设、水晶头制安、标记、卡接 4.光纤熔接、测试 5.其他:未尽事项详见图纸、招标文件、工程量清单计价说明、国家相关规范等 |  | m | 64.92 | 7.28 |  | 472.62
3 | 030502007014 | 2芯室内单模光缆 | 1.名称:2芯室内单模光缆 2.规格及型号:2芯 3.线缆敷设、水晶头制安、标记、卡接 4.光纤熔接、测试 5.其他:未尽事项详见图纸、招标文件、工程量清单计价说明、国家相关规范等 |  | m | 4544.32 | 4.09 |  | 18586.27
4 | 030411005007 | 12芯分纤箱及配线架 | 1.名称:12芯分纤箱及配线架 2.规格、要求:详见图纸及用户需求书 3.支架制作、安装及其除锈刷油 4.箱体安装、接地、单体调试 5.含模块、布放尾纤、光纤耦合器安装,尾纤测试、熔接等 6.其他:未尽事项详见图纸、招标文件、工程量清单计价说明、国家相关规范等 |  | 个 | 1 | 633.75 |  | 633.75
本页小计 | [8 empty] | 24844.37
注：为计取规费等的使用，可在表中增设其中：“定额人工费”。
表—08
分部分项工程和单价措施项目清单与计价表
工程名称：地块九-地上部分-弱电工程（含安防控制室） |  |  |  | 标段： |  |  |  | 第 2 页 共 33 页
序号 | 项目编码 | 项目名称 | 项目特征描述 |  | 计量单位 | 工程量 | 金额（元）
[7 empty] | 综合单价 |  | 综合合价 | 其中
暂估价
5 | 030411002006 | 智能化线槽 MR100*50*1.2 | 1.名称:智能化线槽 MR100*50*1.2 2.材质:镀锌钢板 3.规格:MR-100*50*1.2 4.线槽及附件、配件（包括盖板、三通、弯头等附件以及接地扣片等配件）安装 5.支（吊）架制作安装、除锈、刷油、 6.接地、防火堵洞、刷防火漆等 7.其他:未尽事项详见图纸、招标文件、工程量清单计价说明、国家相关规范等 |  | m | 148.75 | 86.51 |  | 12868.36
6 | 030411001114 | 配管 | 1.名称:配管 2.材质:JDG32 3.配置形式及部位:综合(明敷、暗敷) 4.开沟槽及修复、砖墙开孔、修补、配件管件及安装 5.接线盒安装 6.综合考虑支架制作安装,除锈刷油 7.接地 8.明敷于潮湿场所或埋地敷设的金属导管,应采用管壁厚度不小于2.0mm的钢导管。明敷或暗敷于干燥场所的金属导管宜采用管壁厚度不小于1.5mm 9.综合考虑刷防火漆 10.未尽事项详见图纸、招标文件、工程量清单计价说明、国家相关规范等 |  | m | 2 | 22.84 |  | 45.68
本页小计 | [8 empty] | 12914.04
注：为计取规费等的使用，可在表中增设其中：“定额人工费”。
表—08
分部分项工程和单价措施项目清单与计价表
工程名称：地块九-地上部分-弱电工程（含安防控制室） |  |  |  | 标段： |  |  |  | 第 3 页 共 33 页
序号 | 项目编码 | 项目名称 | 项目特征描述 |  | 计量单位 | 工程量 | 金额（元）
[7 empty] | 综合单价 |  | 综合合价 | 其中
暂估价
7 | 030411001083 | 配管 | 1.名称:配管 2.材质:PC20 3.配置形式及部位:综合(明敷、暗敷) 4.开沟槽及修复、砖墙开孔、修补、配件管件及安装 5.接线盒安装 6.综合考虑支架制作安装,除锈刷油 7.接地 8.未尽事项详见图纸、招标文件、工程量清单计价说明、国家相关规范等 |  | m | 4030.88 | 12.02 |  | 48451.18
|  | 有线电视系统 | [6 empty] | 220681.43
8 | 030411005001 | 32芯分纤箱及配线架 | 1.名称:32芯分纤箱及配线架 2.规格、要求:详见图纸及用户需求书 3.支架制作、安装及其除锈刷油 4.箱体安装、接地、单体调试 5.含模块、布放尾纤、光纤耦合器安装,尾纤测试、熔接等 6.其他:未尽事项详见图纸、招标文件、工程量清单计价说明、国家相关规范等 |  | 个 | 9 | 1455.77 |  | 13101.93
9 | 030411005002 | 24芯分纤箱及配线架 | 1.名称:24芯分纤箱及配线架 2.规格、要求:详见图纸及用户需求书 3.支架制作、安装及其除锈刷油 4.箱体安装、接地、单体调试 5.含模块、布放尾纤、光纤耦合器安装,尾纤测试、熔接等 6.其他:未尽事项详见图纸、招标文件、工程量清单计价说明、国家相关规范等 |  | 个 | 3 | 987.44 |  | 2962.32
本页小计 | [8 empty] | 64515.43
注：为计取规费等的使用，可在表中增设其中：“定额人工费”。
表—08
分部分项工程和单价措施项目清单与计价表
工程名称：地块九-地上部分-弱电工程（含安防控制室） |  |  |  | 标段： |  |  |  | 第 4 页 共 33 页
序号 | 项目编码 | 项目名称 | 项目特征描述 |  | 计量单位 | 工程量 | 金额（元）
[7 empty] | 综合单价 |  | 综合合价 | 其中
暂估价
10 | 030411005003 | 12芯分纤箱及配线架 | 1.名称:12芯分纤箱及配线架 2.规格、要求:详见图纸及用户需求书 3.支架制作、安装及其除锈刷油 4.箱体安装、接地、单体调试 5.含模块、布放尾纤、光纤耦合器安装,尾纤测试、熔接等 6.其他:未尽事项详见图纸、招标文件、工程量清单计价说明、国家相关规范等 |  | 个 | 2 | 633.75 |  | 1267.5
11 | 030502004001 | 有线电视插座 | 1.名称:有线电视插座 2.规格、要求:详见图纸及用户需求书 3.本体安装、底盒附件安装 4.其他:未尽事项详见图纸、招标文件、工程量清单计价说明、国家相关规范等 |  | 个 | 528 | 46.68 |  | 24647.04
12 | 030502007022 | 32芯室内单模光缆 | 1.名称:32芯室内单模光缆 2.规格及型号:32芯 3.线缆敷设、水晶头制安、标记、卡接 4.光纤熔接、测试 5.其他:未尽事项详见图纸、招标文件、工程量清单计价说明、国家相关规范等 |  | m | 192.34 | 24.64 |  | 4739.26
13 | 030502007023 | 24芯室内单模光缆 | 1.名称:24芯室内单模光缆 2.规格及型号:24芯 3.线缆敷设、水晶头制安、标记、卡接 4.光纤熔接、测试 5.其他:未尽事项详见图纸、招标文件、工程量清单计价说明、国家相关规范等 |  | m | 64.75 | 7.28 |  | 471.38
14 | 030502007024 | 12芯室内单模光纤 | 1.名称:12芯室内单模光纤 2.规格及型号:12芯 3.线缆敷设、水晶头制安、标记、卡接 4.光纤熔接、测试 5.其他:未尽事项详见图纸、招标文件、工程量清单计价说明、国家相关规范等 |  | m | 9.32 | 4.7 |  | 43.8
本页小计 | [8 empty] | 31168.98
注：为计取规费等的使用，可在表中增设其中：“定额人工费”。
表—08
分部分项工程和单价措施项目清单与计价表
工程名称：地块九-地上部分-弱电工程（含安防控制室） |  |  |  | 标段： |  |  |  | 第 5 页 共 33 页
序号 | 项目编码 | 项目名称 | 项目特征描述 |  | 计量单位 | 工程量 | 金额（元）
[7 empty] | 综合单价 |  | 综合合价 | 其中
暂估价
15 | 030502007025 | 2芯室内单模光缆 | 1.名称:2芯室内单模光缆 2.规格及型号:2芯 3.线缆敷设、水晶头制安、标记、卡接 4.光纤熔接、测试 5.其他:未尽事项详见图纸、招标文件、工程量清单计价说明、国家相关规范等 |  | m | 4428.56 | 4.09 |  | 18112.81
16 | 030502005015 | 双绞线缆 WDZB-UTP CAT 6 | 1.名称:双绞线缆 2.规格及型号:WDZB-UTP CAT 6 3.线缆敷设、水晶头制安、标记、卡接 4.测试 5.其他:未尽事项详见图纸、招标文件、工程量清单计价说明、国家相关规范等 |  | m | 5527.91 | 5.46 |  | 30182.39
17 | 030411002010 | 智能化线槽 MR100*50*1.2 | 1.名称:智能化线槽 MR100*50*1.2 2.材质:镀锌钢板 3.规格:MR-100*50*1.2 4.线槽及附件、配件（包括盖板、三通、弯头等附件以及接地扣片等配件）安装 5.支（吊）架制作安装、除锈、刷油、 6.接地、防火堵洞、刷防火漆等 7.其他:未尽事项详见图纸、招标文件、工程量清单计价说明、国家相关规范等 |  | m | 148.92 | 86.51 |  | 12883.07
本页小计 | [8 empty] | 61178.27
注：为计取规费等的使用，可在表中增设其中：“定额人工费”。
表—08
分部分项工程和单价措施项目清单与计价表
工程名称：地块九-地上部分-弱电工程（含安防控制室） |  |  |  | 标段： |  |  |  | 第 6 页 共 33 页
序号 | 项目编码 | 项目名称 | 项目特征描述 |  | 计量单位 | 工程量 | 金额（元）
[7 empty] | 综合单价 |  | 综合合价 | 其中
暂估价
18 | 030411001107 | 配管 | 1.名称:配管 2.材质:PC20 3.配置形式及部位:综合(明敷、暗敷) 4.开沟槽及修复、砖墙开孔、修补、配件管件及安装 5.接线盒安装 6.综合考虑支架制作安装,除锈刷油 7.接地 8.未尽事项详见图纸、招标文件、工程量清单计价说明、国家相关规范等 |  | m | 9340.26 | 12.02 |  | 112269.93
|  | 访客对讲系统 | [6 empty] | 354621.72
19 | 粤030503016002 | 可视对讲门口机 | 1.名称:可视对讲门口机 2.规格、要求:网络型,含微型摄像机,支持密码、微信、IC卡等开锁功能 3.本体安装、底盒附件安装 4.调试、试运行 5.其他:未尽事项详见图纸、招标文件、工程量清单计价说明、国家相关规范等 |  | 台 | 8 | 1878.22 |  | 15025.76
20 | 粤030503016003 | 可视对讲室内机 | 1.名称:可视对讲室内机 2.规格、要求:彩色液晶屏,数码像框显示,内置8个报警防区接口带有紧急报警按钮功能 3.本体安装、底盒附件安装 4.调试、试运行 5.其他:未尽事项详见图纸、招标文件、工程量清单计价说明、国家相关规范等 |  | 台 | 264 | 799.55 |  | 211081.2
本页小计 | [8 empty] | 338376.89
注：为计取规费等的使用，可在表中增设其中：“定额人工费”。
表—08
分部分项工程和单价措施项目清单与计价表
工程名称：地块九-地上部分-弱电工程（含安防控制室） |  |  |  | 标段： |  |  |  | 第 7 页 共 33 页
序号 | 项目编码 | 项目名称 | 项目特征描述 |  | 计量单位 | 工程量 | 金额（元）
[7 empty] | 综合单价 |  | 综合合价 | 其中
暂估价
21 | 030503003003 | 出入口门禁控制器 | 1.名称:出入口门禁控制器 2.规格、要求:两门控制器,以太网接口,室外采用防水型,可与读卡器合装 3.本体安装、底盒及附件安装 4.调试、试运行 5.其他:未尽事项详见图纸、招标文件、工程量清单计价说明、国家相关规范等 |  | 台 | 8 | 1090.55 |  | 8724.4
22 | 030507005002 | 读卡器 | 1.名称:读卡器 2.规格、要求:非接触式IC卡,支持MIFARE1等(含生活水泵房采用人脸型) 3.本体安装、底盒及附件安装 4.调试、试运行 5.其他:未尽事项详见图纸、招标文件、工程量清单计价说明、国家相关规范等 |  | 台 | 4 | 423.39 |  | 1693.56
23 | 030404031002 | 开门按钮 | 1.名称:开门按钮 2.规格、要求:非接触式IC卡,支持MIFARE1等(含生活水泵房采用人脸型) 3.本体安装、底盒及附件安装 4.调试、接线、接地 5.其他:未尽事项详见图纸、招标文件、工程量清单计价说明、国家相关规范等 |  | 个 | 268 | 23.34 |  | 6255.12
24 | 030507007002 | 电磁锁 | 1.名称:电磁锁 2.规格、要求:含门磁 3.本体安装、底盒及附件安装 4.调试、接线、接地 5.其他:未尽事项详见图纸、招标文件、工程量清单计价说明、国家相关规范等 |  | 台 | 8 | 338.78 |  | 2710.24
25 | 030904016005 | 可视对讲配套电源 | 1.名称:电源 2.本体安装、附件安装 3.调试、接线、接地 4.其他:未尽事项详见图纸、招标文件、工程量清单计价说明、国家相关规范等 |  | 套 | 10 | 143.88 |  | 1438.8
本页小计 | [8 empty] | 20822.12
注：为计取规费等的使用，可在表中增设其中：“定额人工费”。
表—08
分部分项工程和单价措施项目清单与计价表
工程名称：地块九-地上部分-弱电工程（含安防控制室） |  |  |  | 标段： |  |  |  | 第 8 页 共 33 页
序号 | 项目编码 | 项目名称 | 项目特征描述 |  | 计量单位 | 工程量 | 金额（元）
[7 empty] | 综合单价 |  | 综合合价 | 其中
暂估价
26 | 030502012002 | 二维码式巡查点 | 1.名称:二维码式巡查点 2.本体安装、附件安装 3.调试、接线、接地 4.其他:未尽事项详见图纸、招标文件、工程量清单计价说明、国家相关规范等 |  | 个 | 4 | 41.84 |  | 167.36
27 | 030411004066 | 绝缘导线 WDUZB-RYY4x0.5 | 1.名称:绝缘导线 2.规格及型号:WDUZB-RYY4x0.5 3.配线形式:综合考虑 4.其他:未尽事项详见图纸、招标文件、工程量清单计价说明、国家相关规范等 |  | m | 15.16 | 4.33 |  | 65.64
28 | 030411004068 | 绝缘导线 WDZB-RYY2x1.0 | 1.名称:绝缘导线 2.规格及型号:WDZB-RYY2x1.0 3.配线形式:综合考虑 4.其他:未尽事项详见图纸、招标文件、工程量清单计价说明、国家相关规范等 |  | m | 25.75 | 4.09 |  | 105.32
29 | 030502005004 | 双绞线缆 WDZB-UTP CAT 6 | 1.名称:双绞线缆 2.规格及型号:WDZB-UTP CAT 6 3.线缆敷设、水晶头制安、标记、卡接 4.测试 5.其他:未尽事项详见图纸、招标文件、工程量清单计价说明、国家相关规范等 |  | m | 6068.01 | 5.46 |  | 33131.33
30 | 030411004076 | 绝缘导线 WDZB-RYY4x1.0 | 1.名称:绝缘导线 2.规格及型号:WDZB-RYY4x1.0 3.配线形式:综合考虑 4.其他:未尽事项详见图纸、招标文件、工程量清单计价说明、国家相关规范等 |  | m | 189.22 | 11.99 |  | 2268.75
本页小计 | [8 empty] | 35738.4
注：为计取规费等的使用，可在表中增设其中：“定额人工费”。
表—08
分部分项工程和单价措施项目清单与计价表
工程名称：地块九-地上部分-弱电工程（含安防控制室） |  |  |  | 标段： |  |  |  | 第 9 页 共 33 页
序号 | 项目编码 | 项目名称 | 项目特征描述 |  | 计量单位 | 工程量 | 金额（元）
[7 empty] | 综合单价 |  | 综合合价 | 其中
暂估价
31 | 030411001113 | 配管 | 1.名称:配管 2.材质:JDG25 3.配置形式及部位:综合(明敷、暗敷) 4.开沟槽及修复、砖墙开孔、修补、配件管件及安装 5.接线盒安装 6.综合考虑支架制作安装,除锈刷油 7.接地 8.明敷于潮湿场所或埋地敷设的金属导管,应采用管壁厚度不小于2.0mm的钢导管。明敷或暗敷于干燥场所的金属导管宜采用管壁厚度不小于1.5mm 9.综合考虑刷防火漆 10.未尽事项详见图纸、招标文件、工程量清单计价说明、国家相关规范等 |  | m | 70.6 | 20 |  | 1412
32 | 030411001089 | 配管 | 1.名称:配管 2.材质:PC32 3.配置形式及部位:综合(明敷、暗敷) 4.开沟槽及修复、砖墙开孔、修补、配件管件及安装 5.接线盒安装 6.综合考虑支架制作安装,除锈刷油 7.接地 8.未尽事项详见图纸、招标文件、工程量清单计价说明、国家相关规范等 |  | m | 106.32 | 17.39 |  | 1848.9
本页小计 | [8 empty] | 3260.9
注：为计取规费等的使用，可在表中增设其中：“定额人工费”。
表—08
分部分项工程和单价措施项目清单与计价表
工程名称：地块九-地上部分-弱电工程（含安防控制室） |  |  |  | 标段： |  |  |  | 第 10 页 共 33 页
序号 | 项目编码 | 项目名称 | 项目特征描述 |  | 计量单位 | 工程量 | 金额（元）
[7 empty] | 综合单价 |  | 综合合价 | 其中
暂估价
33 | 030411001108 | 配管 | 1.名称:配管 2.材质:PC20 3.配置形式及部位:综合(明敷、暗敷) 4.开沟槽及修复、砖墙开孔、修补、配件管件及安装 5.接线盒安装 6.综合考虑支架制作安装,除锈刷油 7.接地 8.未尽事项详见图纸、招标文件、工程量清单计价说明、国家相关规范等 |  | m | 5714.92 | 12.02 |  | 68693.34
|  | 视频监控系统 | [6 empty] | 16986.58
34 | 030507008003 | 固定枪式摄像机 | 1.名称:固定枪式摄像机 2.规格、要求:彩色,带红外功能,含自动光圈镜头、护罩、支架,分辨率1080P;视频压缩标准支持H.265、H.264.MPEG 3.本体安装、支架、底盒附件安装 4.调试、试运行 5.其他:未尽事项详见图纸、招标文件、工程量清单计价说明、国家相关规范等 |  | 台 | 4 | 979.4 |  | 3917.6
35 | 030904016006 | 电源 | 1.名称:电源 2.本体安装、附件安装 3.调试、接线、接地 4.其他:未尽事项详见图纸、招标文件、工程量清单计价说明、国家相关规范等 |  | 套 | 10 | 143.88 |  | 1438.8
36 | 030409010002 | 浪涌保护器 | 1.名称:浪涌保护器 2.本体安装、附件安装 3.调试、接线、接地 4.其他:未尽事项详见图纸、招标文件、工程量清单计价说明、国家相关规范等 |  | 个 | 10 | 198.3 |  | 1983
本页小计 | [8 empty] | 76032.74
注：为计取规费等的使用，可在表中增设其中：“定额人工费”。
表—08
分部分项工程和单价措施项目清单与计价表
工程名称：地块九-地上部分-弱电工程（含安防控制室） |  |  |  | 标段： |  |  |  | 第 11 页 共 33 页
序号 | 项目编码 | 项目名称 | 项目特征描述 |  | 计量单位 | 工程量 | 金额（元）
[7 empty] | 综合单价 |  | 综合合价 | 其中
暂估价
37 | 030502005005 | 双绞线缆 WDZB-UTP CAT 6 | 1.名称:双绞线缆 2.规格及型号:WDZB-UTP CAT 6 3.线缆敷设、水晶头制安、标记、卡接 4.测试 5.其他:未尽事项详见图纸、招标文件、工程量清单计价说明、国家相关规范等 |  | m | 95.26 | 5.46 |  | 520.12
38 | 030408001080 | 电力电缆 | 1.电力电缆 WDUZB-YJY-5*10 2.电缆敷设 3.管内穿线及线槽配线 4.电缆防护 5.电缆防火隔板、防火涂料 6.其他:未尽事项详见图纸、招标文件、工程量清单计价说明、国家相关规范等 |  | m | 80 | 54.91 |  | 4392.8
39 | 030411004070 | 配线 | 1.电线 WDZB-BYJ-3*4 2.电线敷设 3.配线形式:综合考虑 4.接地 5.其他:未尽事项详见图纸、招标文件、工程量清单计价说明、国家相关规范等 |  | m | 100 | 11.99 |  | 1199
40 | 030411001112 | 配管 | 1.名称:配管 2.材质:JDG25 3.配置形式及部位:综合(明敷、暗敷) 4.开沟槽及修复、砖墙开孔、修补、配件管件及安装 5.接线盒安装 6.综合考虑支架制作安装,除锈刷油 7.接地 8.明敷于潮湿场所或埋地敷设的金属导管,应采用管壁厚度不小于2.0mm的钢导管。明敷或暗敷于干燥场所的金属导管宜采用管壁厚度不小于1.5mm 9.综合考虑刷防火漆 10.未尽事项详见图纸、招标文件、工程量清单计价说明、国家相关规范等 |  | m | 94.46 | 20 |  | 1889.2
本页小计 | [8 empty] | 8001.12
注：为计取规费等的使用，可在表中增设其中：“定额人工费”。
表—08
分部分项工程和单价措施项目清单与计价表
工程名称：地块九-地上部分-弱电工程（含安防控制室） |  |  |  | 标段： |  |  |  | 第 12 页 共 33 页
序号 | 项目编码 | 项目名称 | 项目特征描述 |  | 计量单位 | 工程量 | 金额（元）
[7 empty] | 综合单价 |  | 综合合价 | 其中
暂估价
41 | 030502007020 | 6芯单模光纤 | 1.名称:6芯单模光纤 2.规格及型号:6芯 3.线缆敷设、水晶头制安、标记、卡接 4.光纤熔接、测试 5.其他:未尽事项详见图纸、招标文件、工程量清单计价说明、国家相关规范等 |  | m | 357.84 | 4.6 |  | 1646.06
|  | 综合布线系统 | [6 empty] | 494362.31
42 | 030502001005 | 9U 弱电机柜 | 1.名称:9U 弱电机柜 2.规格:550x450x500(宽x深x高)含风扇,8位PDU 3.本体安装、附件安装 4.钢质基础制作、安装、除锈、刷油,接地等 5.配备竖向跳线管理器、风扇、16位PDU插座及门锁等 6.其他:未尽事项详见图纸、招标文件、工程量清单计价说明、国家相关规范等 |  | 台 | 14 | 1104.61 |  | 15464.54
43 | 030501012002 | 24口交换机(含POE功能) | 1.名称:24口交换机(含POE功能) 2.规格:24个100M电口，2个1000M光口，交换容量应≥32GBPS,包转发率≥6.6MPPS 3.其他:未尽事项详见图纸、招标文件、工程量清单计价说明、国家相关规范等 |  | 台 | 23 | 3443.62 |  | 79203.26
44 | 030502010007 | 24口光纤配线架 | 1.名称:24口光纤配线架 2.规格:含光纤耦合器、光纤尾纤,设备口数见后交换机数定 3.本体安装,机架安装,跳块卡接,放布尾纤,尾纤测试、熔接,跳线安装、测试,标签的制作等 4.含LC耦合器 5.其他:未尽事项详见图纸、招标文件、工程量清单计价说明、国家相关规范等 |  | 个 | 13 | 1732.12 |  | 22517.56
本页小计 | [8 empty] | 118831.42
注：为计取规费等的使用，可在表中增设其中：“定额人工费”。
表—08
分部分项工程和单价措施项目清单与计价表
工程名称：地块九-地上部分-弱电工程（含安防控制室） |  |  |  | 标段： |  |  |  | 第 13 页 共 33 页
序号 | 项目编码 | 项目名称 | 项目特征描述 |  | 计量单位 | 工程量 | 金额（元）
[7 empty] | 综合单价 |  | 综合合价 | 其中
暂估价
45 | 030502010004 | 24口六类UTP配线架 | 1.名称:24口六类UTP配线架 2.规格:含RJ45模块、六类尾纤,设备口数见前交换机数定 3.本体安装,机架安装,跳块卡接,放布尾纤,尾纤测试、熔接,跳线安装、测试,标签的制作等 4.含LC耦合器 5.其他:未尽事项详见图纸、招标文件、工程量清单计价说明、国家相关规范等 |  | 个 | 15 | 679.49 |  | 10192.35
46 | 030502012003 | 语音单孔插座 | 1.名称:语音单孔插座 2.规格、要求:详见图纸及用户需求书 3.本体安装、底盒附件安装 4.其他:未尽事项详见图纸、招标文件、工程量清单计价说明、国家相关规范等 |  | 个 | 272 | 36.07 |  | 9811.04
47 | 030502012004 | 网络插座 | 1.名称:网络插座 2.规格、要求:详见图纸及用户需求书 3.本体安装、底盒附件安装 4.其他:未尽事项详见图纸、招标文件、工程量清单计价说明、国家相关规范等 |  | 个 | 290 | 47.54 |  | 13786.6
48 | 030502012005 | 网络、语音双孔插座 | 1.名称:网络插座 2.规格、要求:详见图纸及用户需求书 3.本体安装、底盒附件安装 4.其他:未尽事项详见图纸、招标文件、工程量清单计价说明、国家相关规范等 |  | 个 | 268 | 68.33 |  | 18312.44
49 | 030502005006 | 双绞线缆 WDZB-UTP CAT 6 | 1.名称:双绞线缆 2.规格及型号:WDZB-UTP CAT 6 3.线缆敷设、水晶头制安、标记、卡接 4.测试 5.其他:未尽事项详见图纸、招标文件、工程量清单计价说明、国家相关规范等 |  | m | 5654.4 | 5.46 |  | 30873.02
本页小计 | [8 empty] | 82975.45
注：为计取规费等的使用，可在表中增设其中：“定额人工费”。
表—08
分部分项工程和单价措施项目清单与计价表
工程名称：地块九-地上部分-弱电工程（含安防控制室） |  |  |  | 标段： |  |  |  | 第 14 页 共 33 页
序号 | 项目编码 | 项目名称 | 项目特征描述 |  | 计量单位 | 工程量 | 金额（元）
[7 empty] | 综合单价 |  | 综合合价 | 其中
暂估价
50 | 030411002012 | 智能化线槽 MR200*100*1.5 | 1.名称:智能化线槽 MR200*100*1.5 2.材质:镀锌钢板 3.规格:MR200*100*1.5 4.线槽及附件、配件（包括盖板、三通、弯头等附件以及接地扣片等配件）安装 5.支（吊）架制作安装、除锈、刷油、 6.接地、防火堵洞、刷防火漆等 7.其他:未尽事项详见图纸、招标文件、工程量清单计价说明、国家相关规范等 |  | m | 23 | 115.73 |  | 2661.79
51 | 030411002009 | 智能化线槽 MR100*50*1.2 | 1.名称:智能化线槽 MR100*50*1.2 2.材质:镀锌钢板 3.规格:MR-100*50*1.2 4.线槽及附件、配件（包括盖板、三通、弯头等附件以及接地扣片等配件）安装 5.支（吊）架制作安装、除锈、刷油、 6.接地、防火堵洞、刷防火漆等 7.其他:未尽事项详见图纸、招标文件、工程量清单计价说明、国家相关规范等 |  | m | 235.56 | 86.51 |  | 20378.3
52 | 030502001007 | 12U 弱电机柜 | 1.名称:12U 弱电机柜 2.规格:550x450x600(宽x深x高)含风扇,8位PDU 3.本体安装、附件安装 4.钢质基础制作、安装、除锈、刷油,接地等 5.配备竖向跳线管理器、风扇、16位PDU插座及门锁等 6.其他:未尽事项详见图纸、招标文件、工程量清单计价说明、国家相关规范等 |  | 台 | 9 | 1274.17 |  | 11467.53
本页小计 | [8 empty] | 34507.62
注：为计取规费等的使用，可在表中增设其中：“定额人工费”。
表—08
分部分项工程和单价措施项目清单与计价表
工程名称：地块九-地上部分-弱电工程（含安防控制室） |  |  |  | 标段： |  |  |  | 第 15 页 共 33 页
序号 | 项目编码 | 项目名称 | 项目特征描述 |  | 计量单位 | 工程量 | 金额（元）
[7 empty] | 综合单价 |  | 综合合价 | 其中
暂估价
53 | 030411005006 | 家居配线箱 | 1.名称:家居配线箱 2.规格、要求:400×300×120,含语音模块、数据模块、有线电视模块、电信ONU设备、电源插座等 3.支架制作、安装及其除锈刷油 4.箱体安装、接地、单体调试 5.含模块、布放尾纤、光纤耦合器安装,尾纤测试、熔接等 6.其他:未尽事项详见图纸、招标文件、工程量清单计价说明、国家相关规范等 |  | 个 | 264 | 265.21 |  | 70015.44
54 | 030411001109 | 配管 | 1.名称:配管 2.材质:PC20 3.配置形式及部位:综合(明敷、暗敷) 4.开沟槽及修复、砖墙开孔、修补、配件管件及安装 5.接线盒安装 6.综合考虑支架制作安装,除锈刷油 7.接地 8.未尽事项详见图纸、招标文件、工程量清单计价说明、国家相关规范等 |  | m | 9881.67 | 12.02 |  | 118777.67
55 | 030502005009 | 双绞线缆 HYA-4*0.5 | 1.名称:双绞线缆 2.规格:HYA-4*0.5 3.线缆对数:4对 4.敷设方式:综合考虑 5.其他:未尽事项详见图纸、招标文件、工程量清单计价说明、国家相关规范等 |  | m | 17469.05 | 2.59 |  | 45244.84
56 | 030501015001 | 综合布线系统调试 | 1.名称:综合布线系统调试 2.此费用单项包干,结算不做调整 3.其他:未尽事项详见图纸、招标文件、工程量清单计价说明、国家相关规范等 |  | 项 | 1 | 25655.93 |  | 25655.93
|  | 远程智能水表抄表系统 | [6 empty] | 17658.36
本页小计 | [8 empty] | 259693.88
注：为计取规费等的使用，可在表中增设其中：“定额人工费”。
表—08
分部分项工程和单价措施项目清单与计价表
工程名称：地块九-地上部分-弱电工程（含安防控制室） |  |  |  | 标段： |  |  |  | 第 16 页 共 33 页
序号 | 项目编码 | 项目名称 | 项目特征描述 |  | 计量单位 | 工程量 | 金额（元）
[7 empty] | 综合单价 |  | 综合合价 | 其中
暂估价
57 | 030411004072 | M-BUS总线 WDZB-RYYPS2x1.5 | 1.名称:M-BUS总线 2.规格及型号:WDZB-RYYPS2x1.5 3.配线形式:综合考虑 4.其他:未尽事项详见图纸、招标文件、工程量清单计价说明、国家相关规范等 |  | m | 151.6 | 8.48 |  | 1285.57
58 | 040804004001 | PVC明装线盒 | 1.名称:PVC明装线盒 2.规格、要求:详见图纸及用户需求书 3.本体安装、底盒及附件安装 4.调试、接线、接地 5.其他:未尽事项详见图纸、招标文件、工程量清单计价说明、国家相关规范等 |  | 个 | 264 | 8.93 |  | 2357.52
59 | 040801022001 | 数字集中器 数字远传采集终端设备箱 | 1.名称:数字集中器 数字远传采集终端设备箱 2.规格、要求:详见图纸及用户需求书（含模块） 3.本体安装、底盒及附件安装 4.调试、接线、接地 5.其他:未尽事项详见图纸、招标文件、工程量清单计价说明、国家相关规范等 |  | 台 | 4 | 2934.37 |  | 11737.48
60 | 030411001110 | 配管 | 1.名称:配管 2.材质:PC20 3.配置形式及部位:综合(明敷、暗敷) 4.开沟槽及修复、砖墙开孔、修补、配件管件及安装 5.接线盒安装 6.综合考虑支架制作安装,除锈刷油 7.接地 8.未尽事项详见图纸、招标文件、工程量清单计价说明、国家相关规范等 |  | m | 189.5 | 12.02 |  | 2277.79
|  | 电梯五方通话系统 | [6 empty] | 5056.89
本页小计 | [8 empty] | 17658.36
注：为计取规费等的使用，可在表中增设其中：“定额人工费”。
表—08
分部分项工程和单价措施项目清单与计价表
工程名称：地块九-地上部分-弱电工程（含安防控制室） |  |  |  | 标段： |  |  |  | 第 17 页 共 33 页
序号 | 项目编码 | 项目名称 | 项目特征描述 |  | 计量单位 | 工程量 | 金额（元）
[7 empty] | 综合单价 |  | 综合合价 | 其中
暂估价
61 | 030411004074 | 绝缘导线 WDZB-RYYP6x1.0 | 1.名称:绝缘导线 2.规格及型号:WDZB-RYYP6x1.0 3.配线形式:综合考虑 4.其他:未尽事项详见图纸、招标文件、工程量清单计价说明、国家相关规范等 |  | m | 338.06 | 11.99 |  | 4053.34
62 | 040804004002 | 五方通话预留底盒 | 1.名称:五方通话预留底盒 2.规格、要求:详见图纸及用户需求书 3.本体安装、底盒及附件安装 4.调试、接线、接地 5.其他:未尽事项详见图纸、招标文件、工程量清单计价说明、国家相关规范等 |  | 个 | 2 | 8.93 |  | 17.86
63 | 030411001111 | 配管 | 1.名称:配管 2.材质:JDG25 3.配置形式及部位:综合(明敷、暗敷) 4.开沟槽及修复、砖墙开孔、修补、配件管件及安装 5.接线盒安装 6.综合考虑支架制作安装,除锈刷油 7.接地 8.明敷于潮湿场所或埋地敷设的金属导管,应采用管壁厚度不小于2.0mm的钢导管。明敷或暗敷于干燥场所的金属导管宜采用管壁厚度不小于1.5mm 9.综合考虑刷防火漆 10.未尽事项详见图纸、招标文件、工程量清单计价说明、国家相关规范等 |  | m | 49.26 | 20.01 |  | 985.69
|  | 电子巡查系统 | [6 empty] | 878.64
64 | 030502012006 | 二维码式巡查点 | 1.名称:二维码式巡查点 2.本体安装、附件安装 3.调试、接线、接地 4.其他:未尽事项详见图纸、招标文件、工程量清单计价说明、国家相关规范等 |  | 个 | 21 | 41.84 |  | 878.64
本页小计 | [8 empty] | 5935.53
注：为计取规费等的使用，可在表中增设其中：“定额人工费”。
表—08
分部分项工程和单价措施项目清单与计价表
工程名称：地块九-地上部分-弱电工程（含安防控制室） |  |  |  | 标段： |  |  |  | 第 18 页 共 33 页
序号 | 项目编码 | 项目名称 | 项目特征描述 |  | 计量单位 | 工程量 | 金额（元）
[7 empty] | 综合单价 |  | 综合合价 | 其中
暂估价
|  | 停车场管理系统 | [6 empty] | 61123.64
65 | 030502007021 | 4芯室外型多模光纤 | 1.名称:4芯室外型多模光纤 2.规格及型号:4芯 3.线缆敷设、水晶头制安、标记、卡接 4.光纤熔接、测试 5.其他:未尽事项详见图纸、招标文件、工程量清单计价说明、国家相关规范等 |  | m | 13.35 | 4.5 |  | 60.08
66 | 030411001093 | 电气配管 PC25 | 1.名称:配管 2.材质:PC25 3.配置形式及部位:综合(明敷、暗敷) 4.开沟槽及修复、砖墙开孔、修补、配件管件及安装 5.接线盒安装 6.综合考虑支架制作安装,除锈刷油 7.接地 8.未尽事项详见图纸、招标文件、工程量清单计价说明、国家相关规范等 |  | m | 22 | 14.98 |  | 329.56
67 | 030507016003 | 出入口智能车牌识别一体机 | 1.名称:出入口智能车牌识别一体机 2.规格、要求:支持TCP/IP协议,含出入口显示屏等 3.本体安装、附件安装：含摄像机（网络型,支持视频车牌识别,带防护罩和安装支架） 显示屏（高亮度LED发光器件,16×16点阵） 补光灯（175w） 4.调试、试运行 5.其他:未尽事项详见图纸、招标文件、工程量清单计价说明、国家相关规范等 |  | 套 | 1 | 7131.08 |  | 7131.08
本页小计 | [8 empty] | 7520.72
注：为计取规费等的使用，可在表中增设其中：“定额人工费”。
表—08
分部分项工程和单价措施项目清单与计价表
工程名称：地块九-地上部分-弱电工程（含安防控制室） |  |  |  | 标段： |  |  |  | 第 19 页 共 33 页
序号 | 项目编码 | 项目名称 | 项目特征描述 |  | 计量单位 | 工程量 | 金额（元）
[7 empty] | 综合单价 |  | 综合合价 | 其中
暂估价
68 | 030507016004 | 出入口自动道闸机 | 1.名称:出入口自动道闸机 2.规格、要求:包括3米闸杠 3.本体安装、附件安装 4.调试、试运行 5.其他:未尽事项详见图纸、招标文件、工程量清单计价说明、国家相关规范等 |  | 套 | 2 | 2393.8 |  | 4787.6
69 | 030507016006 | 出入口控制道闸 | 1.名称:出入口控制道闸 2.规格、要求:详见图纸及用户需求书 3.本体安装、附件安装 4.调试、试运行 5.其他:未尽事项详见图纸、招标文件、工程量清单计价说明、国家相关规范等 |  | 套 | 2 | 3601.43 |  | 7202.86
70 | 030507016005 | 车辆检测器 | 1.名称:车辆检测器 2.规格、要求:详见图纸及用户需求书 3.本体安装、附件安装 4.调试、试运行 5.其他:未尽事项详见图纸、招标文件、工程量清单计价说明、国家相关规范等 |  | 套 | 4 | 2041.46 |  | 8165.84
71 | 040205022001 | 地感线圈 | 1.名称:地感线圈 2.规格、要求:1.5mm2 额定电压:300/500v 3.本体安装、附件安装 4.调试、试运行 5.其他:未尽事项详见图纸、招标文件、工程量清单计价说明、国家相关规范等 |  | 套 | 4 | 789.36 |  | 3157.44
72 | 030507005003 | 手动开闸按钮 | 1.名称:手动开闸按钮 2.规格、要求:“开”、“关”、“停”三键,带指示灯 3.本体安装、附件安装 4.调试、试运行 5.其他:未尽事项详见图纸、招标文件、工程量清单计价说明、国家相关规范等 |  | 台 | 2 | 129.64 |  | 259.28
本页小计 | [8 empty] | 23573.02
注：为计取规费等的使用，可在表中增设其中：“定额人工费”。
表—08
分部分项工程和单价措施项目清单与计价表
工程名称：地块九-地上部分-弱电工程（含安防控制室） |  |  |  | 标段： |  |  |  | 第 20 页 共 33 页
序号 | 项目编码 | 项目名称 | 项目特征描述 |  | 计量单位 | 工程量 | 金额（元）
[7 empty] | 综合单价 |  | 综合合价 | 其中
暂估价
73 | 030507005004 | 读卡机 | 1.名称:读卡机 2.规格、要求:详见图纸及用户需求书 3.本体安装、附件安装 4.调试、试运行 5.其他:未尽事项详见图纸、招标文件、工程量清单计价说明、国家相关规范等 |  | 台 | 2 | 485.74 |  | 971.48
74 | 040205011001 | 岗亭 | 1.名称:岗亭 2.规格、要求:成品岗亭,含配电箱、空调、雨棚等 3.本体安装、附件安装 4.调试、试运行 5.其他:未尽事项详见图纸、招标文件、工程量清单计价说明、国家相关规范等 |  | 座 | 1 | 6637.17 |  | 6637.17
75 | 030501010002 | 以太网延长器 | 1.名称:以太网延长器 2.规格、要求:传输距离不小于350m,上行1个10Base-T端口,下行1个10Base-T端口 3.本体安装、附件安装 4.调试、试运行 5.其他:未尽事项详见图纸、招标文件、工程量清单计价说明、国家相关规范等 |  | 台 | 1 | 613.5 |  | 613.5
76 | 030411001094 | 配管 | 1.名称:配管 2.材质:SC32 3.配置形式及部位:综合(明敷、暗敷) 4.开沟槽及修复、砖墙开孔、修补、配件管件及安装 5.接线盒安装 6.综合考虑支架制作安装,除锈刷油 7.接地 8.未尽事项详见图纸、招标文件、工程量清单计价说明、国家相关规范等 |  | m | 275 | 25.14 |  | 6913.5
本页小计 | [8 empty] | 15135.65
注：为计取规费等的使用，可在表中增设其中：“定额人工费”。
表—08
分部分项工程和单价措施项目清单与计价表
工程名称：地块九-地上部分-弱电工程（含安防控制室） |  |  |  | 标段： |  |  |  | 第 21 页 共 33 页
序号 | 项目编码 | 项目名称 | 项目特征描述 |  | 计量单位 | 工程量 | 金额（元）
[7 empty] | 综合单价 |  | 综合合价 | 其中
暂估价
77 | 030411001095 | 配管 | 1.名称:配管 2.材质:SC20 3.配置形式及部位:综合(明敷、暗敷) 4.开沟槽及修复、砖墙开孔、修补、配件管件及安装 5.接线盒安装 6.综合考虑支架制作安装,除锈刷油 7.接地 8.未尽事项详见图纸、招标文件、工程量清单计价说明、国家相关规范等 |  | m | 275 | 16.67 |  | 4584.25
78 | 030411001096 | 配管 | 1.名称:配管 2.材质:SC15 3.配置形式及部位:综合(明敷、暗敷) 4.开沟槽及修复、砖墙开孔、修补、配件管件及安装 5.接线盒安装 6.综合考虑支架制作安装,除锈刷油 7.接地 8.未尽事项详见图纸、招标文件、工程量清单计价说明、国家相关规范等 |  | m | 200 | 16.6 |  | 3320
79 | 030502005014 | 双绞线缆 WDZB-Cat.5e UTP | 1.名称:双绞线缆 2.规格及型号:WDZB-Cat.5e UTP 3.线缆敷设、水晶头制安、标记、卡接 4.测试 5.其他:未尽事项详见图纸、招标文件、工程量清单计价说明、国家相关规范等 |  | m | 300 | 5.03 |  | 1509
80 | 030411004077 | 通讯线 WDZB-RYY6x0.75 | 1.名称:通讯线 2.规格及型号:WDZB-RYY6x0.75 3.配线形式:综合考虑 4.其他:未尽事项详见图纸、招标文件、工程量清单计价说明、国家相关规范等 |  | m | 350 | 2.2 |  | 770
本页小计 | [8 empty] | 10183.25
注：为计取规费等的使用，可在表中增设其中：“定额人工费”。
表—08
分部分项工程和单价措施项目清单与计价表
工程名称：地块九-地上部分-弱电工程（含安防控制室） |  |  |  | 标段： |  |  |  | 第 22 页 共 33 页
序号 | 项目编码 | 项目名称 | 项目特征描述 |  | 计量单位 | 工程量 | 金额（元）
[7 empty] | 综合单价 |  | 综合合价 | 其中
暂估价
81 | 030411004078 | 电源线 WDZB-BYJ-2x1.0 | 1.名称:电源线 2.规格及型号:WDZB-BYJ-2x1.0 3.配线形式:综合考虑 4.其他:未尽事项详见图纸、招标文件、工程量清单计价说明、国家相关规范等 |  | m | 600 | 2.1 |  | 1260
82 | 030411004079 | 电源线 WDZB-BYJ-3x2.5 | 1.名称:电源线 2.规格及型号:WDZB-BYJ-3x2.5 3.配线形式:综合考虑 4.其他:未尽事项详见图纸、招标文件、工程量清单计价说明、国家相关规范等 |  | m | 700 | 4.93 |  | 3451
|  | 安防控制室 | [6 empty] | 532913.44
|  | 视频监控系统（总） | [6 empty] | 325809.98
83 | 030404015001 | 视频安防操作台 | 1.名称：视频安防操作台 2.规格、线制:4联2400*900*750 3.含系统软件、打印机、柜体、相关操作台、大屏幕液晶显视器、控制器电源及备电、联动电源、设备与管线接口、管线之间的相关连接件 4.其他:未尽事项详见图纸、招标文件、工程量清单计价说明、国家相关规范等 |  | 台 | 1 | 7627.42 |  | 7627.42
84 | 030501013001 | 视频监控工作台 | 1.名称:视频监控工作台 2.规格、要求:详见图纸及用户需求书 3.本体安装、附件安装 4.含操作系统软件、视频监控系统软件、信息发布系统软件及软件狗等 5.调试、试运行 6.其他:未尽事项详见图纸、招标文件、工程量清单计价说明、国家相关规范等 |  | 套 | 1 | 33102.66 |  | 33102.66
本页小计 | [8 empty] | 45441.08
注：为计取规费等的使用，可在表中增设其中：“定额人工费”。
表—08
分部分项工程和单价措施项目清单与计价表
工程名称：地块九-地上部分-弱电工程（含安防控制室） |  |  |  | 标段： |  |  |  | 第 23 页 共 33 页
序号 | 项目编码 | 项目名称 | 项目特征描述 |  | 计量单位 | 工程量 | 金额（元）
[7 empty] | 综合单价 |  | 综合合价 | 其中
暂估价
85 | 030501013002 | 视频监控系统管理服务器（含管理软件） | 1.名称:视频监控系统管理服务器 (含管理软件) 2.规格、要求:详见图纸及用户需求书 3.本体安装、附件安装 4.调试、试运行 5.其他:未尽事项详见图纸、招标文件、工程量清单计价说明、国家相关规范等 |  | 套 | 1 | 20926.41 |  | 20926.41
86 | 030507014001 | 主控键盘 | 1.名称:主控键盘 2.规格、要求:详见图纸及用户需求书 3.本体安装、附件安装 4.调试、试运行 5.其他:未尽事项详见图纸、招标文件、工程量清单计价说明、国家相关规范等 |  | 台 | 1 | 661.41 |  | 661.41
87 | 030507012001 | 4路高清视频解码器 | 1.名称:4路高清解码器 2.规格、要求:支持1路解码,DVI或HDMI输出接口,支持1/4/9/16/32路视频界面 3.本体安装、底盒附件安装 4.调试、试运行 5.其他:未尽事项详见图纸、招标文件、工程量清单计价说明、国家相关规范等 |  | 台 | 13 | 1633.14 |  | 21230.82
88 | 030505004001 | 电视墙（3*3面55寸液晶监视器（窄边）） | 1.名称:监视墙（3*3面55寸液晶监视器（窄边）） 2.规格、要求:2600*600*2700 3.设备主材及其随机配套配件安装,机架安装 4.校接线，接地，单体调试、试运行，联合调试 5.其他:未尽事项详见图纸、招标文件、工程量清单计价说明、国家相关规范等 |  | 套 | 1 | 70622.98 |  | 70622.98
本页小计 | [8 empty] | 113441.62
注：为计取规费等的使用，可在表中增设其中：“定额人工费”。
表—08
分部分项工程和单价措施项目清单与计价表
工程名称：地块九-地上部分-弱电工程（含安防控制室） |  |  |  | 标段： |  |  |  | 第 24 页 共 33 页
序号 | 项目编码 | 项目名称 | 项目特征描述 |  | 计量单位 | 工程量 | 金额（元）
[7 empty] | 综合单价 |  | 综合合价 | 其中
暂估价
89 | 030414007001 | 不间断电源 40KVA | 1.名称:不间断电源柜(UPS) 2.规格、要求:详见图纸及用户需求书 3.本体安装、底盒附件安装 4.调试、试运行 5.其他:未尽事项详见图纸、招标文件、工程量清单计价说明、国家相关规范等 |  | 系统 | 1 | 43414.06 |  | 43414.06
90 | 030404017487 | ASN配电箱 | 1.ANS配电箱 2.成套配电箱安装，详按图纸系统图 3.箱体接地、单体调试、接线等 4.基础槽钢制作、安装及其除锈、刷油 5.其他:未尽事项详见图纸、招标文件、工程量清单计价说明、国家相关规范等 |  | 台 | 1 | 3037.36 |  | 3037.36
91 | 030501004001 | 网络磁盘阵列（含硬盘 IPSAN） | 1.名称:网络磁盘阵列（含硬盘 IPSAN） 2.规格:详见图纸及用户需求书(48盘位磁盘阵列 ,含硬盘8Tx26) 3.本体安装、附件安装 4.钢质基础制作、安装、除锈、刷油,接地等 5.配备竖向跳线管理器、风扇、16位PDU插座及门锁等 6.其他:未尽事项详见图纸、招标文件、工程量清单计价说明、国家相关规范等 |  | 台 | 1 | 109895.98 |  | 109895.98
92 | 030409010003 | 浪涌保护器 | 1.名称:浪涌保护器 2.本体安装、附件安装 3.调试、接线、接地 4.其他:未尽事项详见图纸、招标文件、工程量清单计价说明、国家相关规范等 |  | 个 | 43 | 198.3 |  | 8526.9
本页小计 | [8 empty] | 164874.3
注：为计取规费等的使用，可在表中增设其中：“定额人工费”。
表—08
分部分项工程和单价措施项目清单与计价表
工程名称：地块九-地上部分-弱电工程（含安防控制室） |  |  |  | 标段： |  |  |  | 第 25 页 共 33 页
序号 | 项目编码 | 项目名称 | 项目特征描述 |  | 计量单位 | 工程量 | 金额（元）
[7 empty] | 综合单价 |  | 综合合价 | 其中
暂估价
93 | 030408001081 | 电力电缆 | 1.电力电缆 WDZB-YJY-5*16 2.电缆敷设 3.管内穿线及线槽配线 4.电缆防护 5.电缆防火隔板、防火涂料 6.其他:未尽事项详见图纸、招标文件、工程量清单计价说明、国家相关规范等 |  | m | 20 | 86.41 |  | 1728.2
94 | 030501013013 | 视频监控系统工作站 | 1.名称:视频监控系统工作站 2.规格、要求:含操作系统软件、主机、显示屏、鼠标键盘等 3.本体安装、附件安装 4.含操作系统软件、视频监控系统软件、信息发布系统软件及软件狗等 5.调试、试运行 6.其他:未尽事项详见图纸、招标文件、工程量清单计价说明、国家相关规范等 |  | 套 | 1 | 5035.78 |  | 5035.78
|  | 信息网络系统（总） | [6 empty] | 70903.49
95 | 030502001006 | 42U机柜 | 1.名称:42U机柜 2.规格:600*600*2000 3.本体安装、附件安装 4.钢质基础制作、安装、除锈、刷油,接地等 5.配备竖向跳线管理器、风扇、16位PDU插座及门锁等 6.其他:未尽事项详见图纸、招标文件、工程量清单计价说明、国家相关规范等 |  | 台 | 5 | 3110.45 |  | 15552.25
本页小计 | [8 empty] | 22316.23
注：为计取规费等的使用，可在表中增设其中：“定额人工费”。
表—08
分部分项工程和单价措施项目清单与计价表
工程名称：地块九-地上部分-弱电工程（含安防控制室） |  |  |  | 标段： |  |  |  | 第 26 页 共 33 页
序号 | 项目编码 | 项目名称 | 项目特征描述 |  | 计量单位 | 工程量 | 金额（元）
[7 empty] | 综合单价 |  | 综合合价 | 其中
暂估价
96 | 030501013003 | 网络管理框架 | 1.名称:网络管理框架 2.规格、要求:详见图纸及用户需求书 3.本体安装、附件安装 4.含操作系统软件、视频监控系统软件、信息发布系统软件及软件狗等 5.调试、试运行 6.其他:未尽事项详见图纸、招标文件、工程量清单计价说明、国家相关规范等 |  | 套 | 1 | 1568.97 |  | 1568.97
97 | 030501013004 | 网络管理工作站 | 1.名称:网络管理工作站 2.规格、要求:详见图纸及用户需求书 3.本体安装、附件安装 4.含操作系统软件、视频监控系统软件、信息发布系统软件及软件狗等 5.调试、试运行 6.其他:未尽事项详见图纸、招标文件、工程量清单计价说明、国家相关规范等 |  | 套 | 1 | 8970.36 |  | 8970.36
98 | 030501013005 | 防火墙（含路由功能） | 1.名称:防火墙（含路由功能） 2.规格、要求:详见图纸及用户需求书 3.本体安装、附件安装 4.调试、试运行 5.其他:未尽事项详见图纸、招标文件、工程量清单计价说明、国家相关规范等 |  | 套 | 1 | 23798.08 |  | 23798.08
99 | 030501012003 | 核心交换机 | 1.名称:核心交换机 2.规格:模块化,48个100/1000M光口,24个100/1000电口,交换容量应≥2.56Tbps,包转发率应≥1920Mpps,双电源 3.其他:未尽事项详见图纸、招标文件、工程量清单计价说明、国家相关规范等 |  | 套 | 1 | 14860.54 |  | 14860.54
本页小计 | [8 empty] | 49197.95
注：为计取规费等的使用，可在表中增设其中：“定额人工费”。
表—08
分部分项工程和单价措施项目清单与计价表
工程名称：地块九-地上部分-弱电工程（含安防控制室） |  |  |  | 标段： |  |  |  | 第 27 页 共 33 页
序号 | 项目编码 | 项目名称 | 项目特征描述 |  | 计量单位 | 工程量 | 金额（元）
[7 empty] | 综合单价 |  | 综合合价 | 其中
暂估价
100 | 030904008011 | 光模块 | 1.名称:光模块 2.规格:万兆 3.本体安装,机架安装,跳块卡接,放布尾纤,尾纤测试、熔接,跳线安装、测试,标签的制作等 4.含LC耦合器 5.其他:未尽事项详见图纸、招标文件、工程量清单计价说明、国家相关规范等 |  | 对 | 1 | 298.06 |  | 298.06
101 | 030501012005 | 24口交换机(含POE功能) | 1.名称:24口交换机(含POE功能) 2.规格:24个100M电口，2个1000M光口，交换容量应≥32GBPS,包转发率≥6.6MPPS 3.其他:未尽事项详见图纸、招标文件、工程量清单计价说明、国家相关规范等 |  | 台 | 1 | 3443.62 |  | 3443.62
102 | 030502010005 | 24口光纤配线架 | 1.名称:24口光纤配线架 2.规格:含光纤耦合器、光纤尾纤,设备口数见后交换机数定 3.本体安装,机架安装,跳块卡接,放布尾纤,尾纤测试、熔接,跳线安装、测试,标签的制作等 4.含LC耦合器 5.其他:未尽事项详见图纸、招标文件、工程量清单计价说明、国家相关规范等 |  | 个 | 1 | 1732.12 |  | 1732.12
103 | 030502010008 | 24口六类UTP配线架 | 1.名称:24口六类UTP配线架 2.规格:含RJ45模块、六类尾纤,设备口数见前交换机数定 3.本体安装,机架安装,跳块卡接,放布尾纤,尾纤测试、熔接,跳线安装、测试,标签的制作等 4.含LC耦合器 5.其他:未尽事项详见图纸、招标文件、工程量清单计价说明、国家相关规范等 |  | 个 | 1 | 679.49 |  | 679.49
本页小计 | [8 empty] | 6153.29
注：为计取规费等的使用，可在表中增设其中：“定额人工费”。
表—08
分部分项工程和单价措施项目清单与计价表
工程名称：地块九-地上部分-弱电工程（含安防控制室） |  |  |  | 标段： |  |  |  | 第 28 页 共 33 页
序号 | 项目编码 | 项目名称 | 项目特征描述 |  | 计量单位 | 工程量 | 金额（元）
[7 empty] | 综合单价 |  | 综合合价 | 其中
暂估价
|  | 访客对讲系统（总） | [6 empty] | 40161.02
104 | 030501013006 | 人脸识别系统管理工作台 | 1.名称:人脸识别系统管理工作台 2.规格、要求:详见图纸及用户需求书 3.本体安装、附件安装 4.含操作系统软件、视频监控系统软件、信息发布系统软件及软件狗等 5.调试、试运行 6.其他:未尽事项详见图纸、招标文件、工程量清单计价说明、国家相关规范等 |  | 套 | 1 | 10714.06 |  | 10714.06
105 | 030501013007 | 人脸智能分析服务器（含管理软件） | 1.名称:人脸智能分析服务器 (含管理软件) 2.规格、要求:详见图纸及用户需求书 3.本体安装、附件安装 4.调试、试运行 5.其他:未尽事项详见图纸、招标文件、工程量清单计价说明、国家相关规范等 |  | 套 | 1 | 8236.14 |  | 8236.14
106 | 030501002001 | 发卡机 | 1.名称:发卡机 2.规格、要求:详见图纸及用户需求书 3.本体安装、底盒及附件安装 4.调试、接线、接地 5.其他:未尽事项详见图纸、招标文件、工程量清单计价说明、国家相关规范等 |  | 台 | 1 | 571.61 |  | 571.61
107 | 030501013008 | 电梯应急对讲监控主机 | 1.名称:电梯应急对讲监控主机 2.规格、要求:含电源 3.本体安装、附件安装 4.调试、试运行 5.其他:未尽事项详见图纸、招标文件、工程量清单计价说明、国家相关规范等 |  | 套 | 1 | 6755.89 |  | 6755.89
本页小计 | [8 empty] | 26277.7
注：为计取规费等的使用，可在表中增设其中：“定额人工费”。
表—08
分部分项工程和单价措施项目清单与计价表
工程名称：地块九-地上部分-弱电工程（含安防控制室） |  |  |  | 标段： |  |  |  | 第 29 页 共 33 页
序号 | 项目编码 | 项目名称 | 项目特征描述 |  | 计量单位 | 工程量 | 金额（元）
[7 empty] | 综合单价 |  | 综合合价 | 其中
暂估价
108 | 030501013014 | 对讲及门禁系统工作站 | 1.名称:对讲及门禁系统工作站 2.规格、要求:详见图纸及用户需求书 3.本体安装、附件安装 4.含操作系统软件、视频监控系统软件、信息发布系统软件及软件狗等 5.调试、试运行 6.其他:未尽事项详见图纸、招标文件、工程量清单计价说明、国家相关规范等 |  | 套 | 1 | 5647.18 |  | 5647.18
109 | 030501013015 | 对讲及门禁系统服务器（含管理软件） | 1.名称:对讲及门禁系统服务器 (含管理软件) 2.规格、要求:详见图纸及用户需求书 3.本体安装、附件安装 4.调试、试运行 5.其他:未尽事项详见图纸、招标文件、工程量清单计价说明、国家相关规范等 |  | 套 | 1 | 8236.14 |  | 8236.14
|  | 停车场管理系统（总） | [6 empty] | 37932.75
110 | 030501013009 | 停车场管理工作站 | 1.名称:停车场管理工作站 2.规格、要求:含系统软件,显示屏 3.本体安装、附件安装 4.含操作系统软件、视频监控系统软件、信息发布系统软件及软件狗等 5.调试、试运行 6.其他:未尽事项详见图纸、招标文件、工程量清单计价说明、国家相关规范等 |  | 套 | 1 | 10736.7 |  | 10736.7
本页小计 | [8 empty] | 24620.02
注：为计取规费等的使用，可在表中增设其中：“定额人工费”。
表—08
分部分项工程和单价措施项目清单与计价表
工程名称：地块九-地上部分-弱电工程（含安防控制室） |  |  |  | 标段： |  |  |  | 第 30 页 共 33 页
序号 | 项目编码 | 项目名称 | 项目特征描述 |  | 计量单位 | 工程量 | 金额（元）
[7 empty] | 综合单价 |  | 综合合价 | 其中
暂估价
111 | 030501013010 | 停车场管理服务器 | 1.名称:停车场管理服务器 2.规格、要求:含操作系统软件、主机、显示屏、鼠标键盘等,停车场管理软 件 3.本体安装、附件安装 4.调试、试运行 5.其他:未尽事项详见图纸、招标文件、工程量清单计价说明、国家相关规范等 |  | 套 | 1 | 8236.14 |  | 8236.14
112 | 030501013011 | 计算机 | 1.名称:计算机 2.规格、要求:详见图纸及用户需求书 3.本体安装、附件安装 4.含软件、网关、接口协议等 5.调试、试运行 6.其他:未尽事项详见图纸、招标文件、工程量清单计价说明、国家相关规范等 |  | 套 | 2 | 5432.82 |  | 10865.64
113 | 030501010001 | 单口光纤收发器 | 1.名称:单口光纤收发器 2.规格、要求:波分复用;1个1.25Gbps SC光纤接口;1个100Mbps/1000Mbps自适应RJ45接口 3.本体安装、附件安装 4.调试、试运行 5.其他:未尽事项详见图纸、招标文件、工程量清单计价说明、国家相关规范等 |  | 台 | 4 | 774.58 |  | 3098.32
114 | 030501012006 | 8口交换机 | 1.名称:8口交换机 2.规格、要求:8个100M电口,1个1000M电口,交换容量应≥32Gbps,包转发率应≥6.6Mpps 3.本体安装 4.调试、试运行 5.其他:未尽事项详见图纸、招标文件、工程量清单计价说明、国家相关规范等 |  | 台 | 3 | 1287.77 |  | 3863.31
本页小计 | [8 empty] | 26063.41
注：为计取规费等的使用，可在表中增设其中：“定额人工费”。
表—08
分部分项工程和单价措施项目清单与计价表
工程名称：地块九-地上部分-弱电工程（含安防控制室） |  |  |  | 标段： |  |  |  | 第 31 页 共 33 页
序号 | 项目编码 | 项目名称 | 项目特征描述 |  | 计量单位 | 工程量 | 金额（元）
[7 empty] | 综合单价 |  | 综合合价 | 其中
暂估价
115 | 030409010005 | 浪涌保护器 | 1.名称:浪涌保护器 2.本体安装、附件安装 3.调试、接线、接地 4.其他:未尽事项详见图纸、招标文件、工程量清单计价说明、国家相关规范等 |  | 个 | 4 | 198.3 |  | 793.2
116 | 030904014001 | 网络对讲机 | 1.名称:网络对讲机 2.规格、要求:电容式触摸屏,最大分辨率1024x600,音频码流:16kb~192kb,视频码流:96kb~512kb, 输出通信接口:RJ45,尺寸:290x265x52 3.本体安装、附件安装 4.调试、试运行 5.其他:未尽事项详见图纸、招标文件、工程量清单计价说明、国家相关规范等 |  | 台 | 2 | 169.72 |  | 339.44
|  | 电子巡查系统（总） | [6 empty] | 34135.22
117 | 030501013012 | 电子巡查系统和对讲及门禁系统服务器（含管理软件） | 1.名称:电子巡查系统和对讲及门禁系统 2.规格、要求:详见图纸及用户需求书 3.本体安装、附件安装 4.调试、试运行 5.其他:未尽事项详见图纸、招标文件、工程量清单计价说明、国家相关规范等 |  | 套 | 1 | 28076.85 |  | 28076.85
118 | 030501002002 | 电子巡查系统和对讲及门禁系统工作站 | 1.名称:电子巡查系统和对讲及门禁系统工作站 2.规格、要求:详见图纸及用户需求书 3.本体安装、底盒及附件安装 4.调试、接线、接地 5.其他:未尽事项详见图纸、招标文件、工程量清单计价说明、国家相关规范等 |  | 台 | 1 | 5556.44 |  | 5556.44
本页小计 | [8 empty] | 34765.93
注：为计取规费等的使用，可在表中增设其中：“定额人工费”。
表—08
分部分项工程和单价措施项目清单与计价表
工程名称：地块九-地上部分-弱电工程（含安防控制室） |  |  |  | 标段： |  |  |  | 第 32 页 共 33 页
序号 | 项目编码 | 项目名称 | 项目特征描述 |  | 计量单位 | 工程量 | 金额（元）
[7 empty] | 综合单价 |  | 综合合价 | 其中
暂估价
119 | 030501002003 | 数据通讯座 | 1.名称:数据通讯座 2.本体安装、附件安装 3.调试、接线、接地 4.其他:未尽事项详见图纸、招标文件、工程量清单计价说明、国家相关规范等 |  | 台 | 1 | 501.93 |  | 501.93
|  | 电梯五方通话系统（总） | [6 empty] | 5974.93
120 | 030904013001 | 电梯应急对讲监控主机 | 1.名称:电梯应急对讲监控主机 2.本体安装 3.调试 4.其他:未尽事项详见图纸、招标文件、工程量清单计价说明、国家相关规范等 |  | 台 | 1 | 5519.05 |  | 5519.05
121 | 031101007001 | 电梯应急对讲电源 | 1.名称:电梯应急对讲电源 2.本体安装 3.调试、试运行 4.其他:未尽事项详见图纸、招标文件、工程量清单计价说明、国家相关规范等 |  | 套 | 1 | 455.88 |  | 455.88
|  | 机房接地工程（总） | [6 empty] | 17996.05
122 | 030409010004 | 地网保护器 | 1.名称:地网保护器 2.规格、要求:详见图纸及用户需求书 3.本体安装、附件安装 4.调试、试运行 4.其他:未尽事项详见图纸、招标文件、工程量清单计价说明、国家相关规范等 |  | 个 | 4 | 371.77 |  | 1487.08
123 | 030409008011 | 全钢防静电地板600x600mm | 1.全钢防静电地板600x600mm 2.等电位联结网制作、安装 3.其他:未尽事项详见图纸、招标文件、工程量清单计价说明、国家相关规范等 |  | m2 | 94.05 | 141.75 |  | 13331.59
本页小计 | [8 empty] | 21295.53
注：为计取规费等的使用，可在表中增设其中：“定额人工费”。
表—08
分部分项工程和单价措施项目清单与计价表
工程名称：地块九-地上部分-弱电工程（含安防控制室） |  |  |  | 标段： |  |  |  | 第 33 页 共 33 页
序号 | 项目编码 | 项目名称 | 项目特征描述 |  | 计量单位 | 工程量 | 金额（元）
[7 empty] | 综合单价 |  | 综合合价 | 其中
暂估价
124 | 030409005003 | 30*3紫铜排 | 1.名称:30*3紫铜排 2.规格、要求:详见图纸及用户需求书 3.本体安装、附件安装 4.调试、试运行 5.其他:未尽事项详见图纸、招标文件、工程量清单计价说明、国家相关规范等 |  | m | 91.01 | 23.54 |  | 2142.38
125 | 030409005004 | 等电位联结导体就近与等电位联结网格联结 BVR-2x6mm2 | 1.名称:等电位联结导体就近与等电位联结网格联结BVR-6mm2 2.规格、要求:详见图纸及用户需求书 3.本体安装、附件安装 4.调试、试运行 5.其他:未尽事项详见图纸、招标文件、工程量清单计价说明、国家相关规范等 |  | m | 180 | 5.75 |  | 1035
|  | 措施项目 | [6 empty] | 18787.7
126 | 031302007014 | 高层施工增加 |  |  | 项 | 1 | 8700.5 |  | 8700.5
127 | 031301017014 | 脚手架搭拆费 |  |  | 项 | 1 | 10087.2 |  | 10087.2
本页小计 | [8 empty] | 21965.08
合 计 | [8 empty] | 1809280.3
注：为计取规费等的使用，可在表中增设其中：“定额人工费”。
表—08

## 表-11 总价措施项目清单与计价表
总价措施项目清单与计价表
工程名称：地块九-地上部分-弱电工程（含安防控制室） | [5 empty] | 标段： |  | 第 1 页 共 2 页
序号 | 项目编码 | 项目名称 | 计算基础 | 费率 (%) | 金额 (元) |  | 调整 费率(%) |  | 调整后 金额(元) | 备注
1 | LSSGCSF00023 | 绿色施工安全防护措施费 | 分部分项人工费+分部分项机具费 | 35.77 | 172998.68 |  |  |  |  | 以分部分项的人工费与施工机具费之和为计算基础，费率35.77%
2 | 031301010014 | 安装与生产同时进行增加费用 | 分部分项人工费 | 0 | [5 empty] | 按人工费的10%计算
3 | 031301011014 | 在有害身体健康环境中施工增加费 | 分部分项人工费 | 0 | [5 empty] | 按人工费的10%计算
4 | TSSGBWZJF014 | 在地下（暗）室、设备及大口径管道内等特殊施工部位进行施工增加费 |  | 30 | [5 empty] | 按该部分人工费的30%计算
5 | 粤031302008014 | 赶工措施费 | 分部分项人工费+分部分项机具费 | 0 | [5 empty] | 赶工措施费=（1-δ）*分部分项（人工费+施工机具费）*0.344 （0.8≤δ＜1 式中：δ=合同工期/定额工期）
6 | 031302002014 | 夜间施工增加费 |  | 20 | [5 empty] | 按其夜间施工项目人工费的20%计算
7 | JTGRSGZJF014 | 交通干扰工程施工增加费 |  | 10 | [5 empty] | 按在市政道路上施工项目人工费的10%计算
8 | 粤031302009014 | 文明工地增加费 | 分部分项人工费+分部分项机具费 | 0 | [5 empty] | 以分部分项的人工费与施工机具费之和为计算基础；市级文明工地1.00%；省级文明工地2.00%
9 | DXGXJCJXF014 | 地下管线交叉降效费 | [7 empty] | 按实际发生或经批准的施工方案计
编制人（造价人员）： | [5 empty] | 复核人（造价工程师）：
表-11
总价措施项目清单与计价表
工程名称：地块九-地上部分-弱电工程（含安防控制室） | [5 empty] | 标段： |  | 第 2 页 共 2 页
序号 | 项目编码 | 项目名称 | 计算基础 | 费率 (%) | 金额 (元) |  | 调整 费率(%) |  | 调整后 金额(元) | 备注
算
10 | QTFY00000013 | 其他费用 | [7 empty] | 按实际发生或经批准的施工组织设计方案计算
合 计 |  |  |  |  | 172998.68
编制人（造价人员）： | [5 empty] | 复核人（造价工程师）：
表-11

## 表-13 规费、税金项目清单与计价表
规费、税金项目清单与计价表
工程名称：地块九-地上部分-弱电工程（含安防控制室） |  |  | 标段： |  |  | 第 1 页 共 1 页
序号 | 项目名称 | 计算基础 |  | 计算基数 | 计算费率 (%) |  | 金额(元)
1 | 增值税销项税额 | 分部分项合计+措施合计+其他项目 |  | 2209692.42 | 9 |  | 198872.32
合 计 | [6 empty] | 198872.32
编制人（造价人员）： |  |  | 复核人（造价工程师）：
表—13

## 表-12 其他项目清单与计价汇总表
其他项目清单与计价汇总表
工程名称：地块九-地上部分-弱电工程（含安防控制室） |  |  | 标段： |  | 第 1 页 共 1 页
序号 | 项目名称 | 金额（元） |  | 结算金额（元） |  | 备注
1 | 暂列金额 | 179049.26 |  |  |  | 明细详见表-12-1
2 | 暂估价
2.1 | 材料暂估价 | — |  |  |  | 明细详见表-12-2
2.2 | 专业工程暂估价 |  |  |  |  | 明细详见表-12-3
3 | 计日工 |  |  |  |  | 明细详见表-12-4
4 | 总承包服务费 |  |  |  |  | 明细详见表-12-5
5 | 预算包干费 | 48364.18
6 | 工程优质费
7 | 概算幅度差
8 | 现场签证费用
9 | 建筑垃圾消纳费
10 | 索赔费用
11 | 其他费用
| 合 计 | 227413.44 |  |  |  | —
注：材料（工程设备）暂估单价进入清单项目综合单价，此处不汇总。
表—12