## 表-04 单位工程招标控制价汇总表
单位工程招标控制价汇总表
工程名称：地块九-地上部分-电气工程 |  |  | 标段： | 第 1 页 共 1 页
序号 | 汇总内容 | 金额:(元) |  |  | 其中：暂估价(元)
1 | 分部分项合计 | 4074057.33
1.1 | 电气 | 4074057.33
2 | 措施合计 | 437377.48
2.1 | 绿色施工安全防护措施费 | 393923.77
2.2 | 其他措施费 | 43453.71
3 | 其他项目 | 517532.59 |  |  | －
3.1 | 暂列金额 | 407405.73
3.2 | 暂估价
3.3 | 计日工
3.4 | 总承包服务费
3.5 | 预算包干费 | 110126.86
3.6 | 工程优质费
3.7 | 概算幅度差
3.8 | 索赔费用
3.9 | 现场签证费用
3.10 | 其他费用
4 | 税前工程造价 | 5028967.40
5 | 增值税销项税额 | 452607.07 |  |  | －
6 | 总造价 | 5481574.47
7 | 人工费 | 1161820.33
招标控制价合计=1+2+3+5 |  | 5,481,574.47 |  |  | 0.00
注：本表适用于单位工程招标控制价或投标报价的汇总，如无单位工程划分，单项工程也使用本表汇总
表—04

## 表-08 分部分项工程和单价措施项目清单与计价表
分部分项工程和单价措施项目清单与计价表
工程名称：地块九-地上部分-电气工程 |  |  |  | 标段： |  |  |  | 第 1 页 共 24 页
序号 | 项目编码 | 项目名称 | 项目特征描述 |  | 计量单位 | 工程量 | 金额（元）
[7 empty] | 综合单价 |  | 综合合价 | 其中
暂估价
|  | 电气 | [6 empty] | 4074057.33
|  | 动力照明系统 | [6 empty] | 3761724.18
1 | 030404017519 | 配电箱 | 1.T4 住宅楼层配电箱 2.成套配电箱安装，详按图纸系统图 3.箱体接地、单体调试、接线等 4.基础槽钢制作、安装及其除锈、刷油 5.其他:未尽事项详见图纸、工程量清单计价说明、国家相关规范等 |  | 台 | 12 | 707.16 |  | 8485.92
2 | 030404017520 | 配电箱 | 1.T6-A 住宅楼层配电箱 2.成套配电箱安装，详按图纸系统图 3.箱体接地、单体调试、接线等 4.基础槽钢制作、安装及其除锈、刷油 5.其他:未尽事项详见图纸、工程量清单计价说明、国家相关规范等 |  | 台 | 12 | 707.16 |  | 8485.92
3 | 030404017521 | 配电箱 | 1.T6-B 住宅楼层配电箱 2.成套配电箱安装，详按图纸系统图 3.箱体接地、单体调试、接线等 4.基础槽钢制作、安装及其除锈、刷油 5.其他:未尽事项详见图纸、工程量清单计价说明、国家相关规范等 |  | 台 | 24 | 707.16 |  | 16971.84
本页小计 | [8 empty] | 33943.68
注：为计取规费等的使用，可在表中增设其中：“定额人工费”。
表—08
分部分项工程和单价措施项目清单与计价表
工程名称：地块九-地上部分-电气工程 |  |  |  | 标段： |  |  |  | 第 2 页 共 24 页
序号 | 项目编码 | 项目名称 | 项目特征描述 |  | 计量单位 | 工程量 | 金额（元）
[7 empty] | 综合单价 |  | 综合合价 | 其中
暂估价
4 | 030404017524 | 配电箱 | 1.室外照明总箱 2.成套配电箱安装，详按图纸系统图 3.箱体接地、单体调试、接线等 4.基础槽钢制作、安装及其除锈、刷油 5.其他:未尽事项详见图纸、工程量清单计价说明、国家相关规范等 |  | 台 | 1 | 9237.36 |  | 9237.36
5 | 030404017461 | 配电箱 | 1.A1-9栋顶层消防电梯配电箱P0113T、P0213T、P0313T、P0413T、P0513T、P0613T、P0713T、P0813T、P0913T 2.成套配电箱安装，详按图纸系统图 3.箱体接地、单体调试、接线等 4.基础槽钢制作、安装及其除锈、刷油 5.其他:未尽事项详见图纸、工程量清单计价说明、国家相关规范等 |  | 台 | 4 | 5009.59 |  | 20038.36
6 | 030404017463 | 配电箱 | 1.A1~9栋应急照明总配电 P0101E、P0201E、P0301E、P0401E、P0501E、P0601E、P0701E、P0801E、P0901E 2.成套配电箱安装，详按图纸系统图 3.箱体接地、单体调试、接线等 4.基础槽钢制作、安装及其除锈、刷油 5.其他:未尽事项详见图纸、工程量清单计价说明、国家相关规范等 |  | 台 | 4 | 6051.62 |  | 24206.48
本页小计 | [8 empty] | 53482.2
注：为计取规费等的使用，可在表中增设其中：“定额人工费”。
表—08
分部分项工程和单价措施项目清单与计价表
工程名称：地块九-地上部分-电气工程 |  |  |  | 标段： |  |  |  | 第 3 页 共 24 页
序号 | 项目编码 | 项目名称 | 项目特征描述 |  | 计量单位 | 工程量 | 金额（元）
[7 empty] | 综合单价 |  | 综合合价 | 其中
暂估价
7 | 030404017464 | 配电箱 | 1.A1-9栋公共照明总配电P0101B、P0201B、P0301B、P0401B、P0501B、P0601B、P0701B、P0801B、P0901B 2.成套配电箱安装，详按图纸系统图 3.箱体接地、单体调试、接线等 4.基础槽钢制作、安装及其除锈、刷油 5.其他:未尽事项详见图纸、工程量清单计价说明、国家相关规范等 |  | 台 | 4 | 5737.36 |  | 22949.44
8 | 030404017465 | 配电箱 | 1.A1~4、8、9栋公变电房配电箱P0201C、P0301C、P0401C、P0801C、P0901C 2.成套配电箱安装，详按图纸系统图 3.箱体接地、单体调试、接线等 4.基础槽钢制作、安装及其除锈、刷油 5.其他:未尽事项详见图纸、工程量清单计价说明、国家相关规范等 |  | 台 | 2 | 6051.62 |  | 12103.24
9 | 030404017528 | 配电箱 | 1.J2栋1层消防控制室P0201X 2.成套配电箱安装，详按图纸系统图 3.箱体接地、单体调试、接线等 4.基础槽钢制作、安装及其除锈、刷油 5.其他:未尽事项详见图纸、工程量清单计价说明、国家相关规范等 |  | 台 | 1 | 2937.36 |  | 2937.36
本页小计 | [8 empty] | 37990.04
注：为计取规费等的使用，可在表中增设其中：“定额人工费”。
表—08
分部分项工程和单价措施项目清单与计价表
工程名称：地块九-地上部分-电气工程 |  |  |  | 标段： |  |  |  | 第 4 页 共 24 页
序号 | 项目编码 | 项目名称 | 项目特征描述 |  | 计量单位 | 工程量 | 金额（元）
[7 empty] | 综合单价 |  | 综合合价 | 其中
暂估价
10 | 030404017529 | 配电箱 | 1.J2栋1层安防控制室P0201R 2.成套配电箱安装，详按图纸系统图 3.箱体接地、单体调试、接线等 4.基础槽钢制作、安装及其除锈、刷油 5.其他:未尽事项详见图纸、工程量清单计价说明、国家相关规范等 |  | 台 | 1 | 4734.36 |  | 4734.36
11 | 030404017527 | 配电箱 | 1.J2栋 室外照明总箱P0301W1 2.成套配电箱安装，详按图纸系统图 3.箱体接地、单体调试、接线等 4.基础槽钢制作、安装及其除锈、刷油 5.其他:未尽事项详见图纸、工程量清单计价说明、国家相关规范等 |  | 台 | 1 | 2047.61 |  | 2047.61
12 | 030404017467 | 配电箱 | 1.住户配电箱 HX1 2.成套配电箱安装，详按图纸系统图 3.箱体接地、单体调试、接线等 4.基础槽钢制作、安装及其除锈、刷油 5.其他:未尽事项详见图纸、工程量清单计价说明、国家相关规范等 |  | 台 | 24 | 995.36 |  | 23888.64
13 | 030404017468 | 配电箱 | 1.住户配电箱 HX2 2.成套配电箱安装，详按图纸系统图 3.箱体接地、单体调试、接线等 4.基础槽钢制作、安装及其除锈、刷油 5.其他:未尽事项详见图纸、工程量清单计价说明、国家相关规范等 |  | 台 | 144 | 1132.36 |  | 163059.84
本页小计 | [8 empty] | 193730.45
注：为计取规费等的使用，可在表中增设其中：“定额人工费”。
表—08
分部分项工程和单价措施项目清单与计价表
工程名称：地块九-地上部分-电气工程 |  |  |  | 标段： |  |  |  | 第 5 页 共 24 页
序号 | 项目编码 | 项目名称 | 项目特征描述 |  | 计量单位 | 工程量 | 金额（元）
[7 empty] | 综合单价 |  | 综合合价 | 其中
暂估价
14 | 030404017469 | 配电箱 | 1.住户配电箱 HX3 2.成套配电箱安装，详按图纸系统图 3.箱体接地、单体调试、接线等 4.基础槽钢制作、安装及其除锈、刷油 5.其他:未尽事项详见图纸、工程量清单计价说明、国家相关规范等 |  | 台 | 72 | 1337.36 |  | 96289.92
15 | 030404017470 | 配电箱 | 1.住户配电箱 HX4 2.成套配电箱安装，详按图纸系统图 3.箱体接地、单体调试、接线等 4.基础槽钢制作、安装及其除锈、刷油 5.其他:未尽事项详见图纸、工程量清单计价说明、国家相关规范等 |  | 台 | 24 | 1495.36 |  | 35888.64
16 | 030404017487 | 配电箱 | 1.商铺配电箱 KM11~14、 KM21~24、KM31~35、KM41~47、KM71~73、KM81~88、KM91~94、KM011~017、KM021~026、KM031~034、KM041~045 2.成套配电箱安装，详按图纸系统图 3.箱体接地、单体调试、接线等 4.基础槽钢制作、安装及其除锈、刷油 5.其他:未尽事项详见图纸、工程量清单计价说明、国家相关规范等 |  | 台 | 9 | 4852.2 |  | 43669.8
本页小计 | [8 empty] | 175848.36
注：为计取规费等的使用，可在表中增设其中：“定额人工费”。
表—08
分部分项工程和单价措施项目清单与计价表
工程名称：地块九-地上部分-电气工程 |  |  |  | 标段： |  |  |  | 第 6 页 共 24 页
序号 | 项目编码 | 项目名称 | 项目特征描述 |  | 计量单位 | 工程量 | 金额（元）
[7 empty] | 综合单价 |  | 综合合价 | 其中
暂估价
17 | 030404017488 | 配电箱 | 1.A1栋A2栋备用电源箱 AF1 2.成套配电箱安装，详按图纸系统图 3.箱体接地、单体调试、接线等 4.基础槽钢制作、安装及其除锈、刷油 5.其他:未尽事项详见图纸、工程量清单计价说明、国家相关规范等 |  | 台 | 1 | 6051.62 |  | 6051.62
18 | 030404017489 | 配电箱 | 1.A3栋A6栋备用电源箱 BF1 2.成套配电箱安装，详按图纸系统图 3.箱体接地、单体调试、接线等 4.基础槽钢制作、安装及其除锈、刷油 5.其他:未尽事项详见图纸、工程量清单计价说明、国家相关规范等 |  | 台 | 1 | 6051.62 |  | 6051.62
19 | 030404017525 | 配电箱 P11-1R | 1.1层1区电信间配电箱 P11-1R 2.成套配电箱安装，详按图纸系统图 3.箱体接地、单体调试、接线等 4.基础槽钢制作、安装及其除锈、刷油 5.其他:未尽事项详见图纸、工程量清单计价说明、国家相关规范等 |  | 台 | 1 | 2010.66 |  | 2010.66
20 | 030404016005 | 控制箱 | 1.电梯控制箱 2.成套配电箱安装，详按图纸系统图 3.箱体接地、单体调试、接线等 4.基础槽钢制作、安装及其除锈、刷油 5.其他:未尽事项详见图纸、工程量清单计价说明、国家相关规范等 |  | 台 | 4 | 7842.25 |  | 31369
本页小计 | [8 empty] | 45482.9
注：为计取规费等的使用，可在表中增设其中：“定额人工费”。
表—08
分部分项工程和单价措施项目清单与计价表
工程名称：地块九-地上部分-电气工程 |  |  |  | 标段： |  |  |  | 第 7 页 共 24 页
序号 | 项目编码 | 项目名称 | 项目特征描述 |  | 计量单位 | 工程量 | 金额（元）
[7 empty] | 综合单价 |  | 综合合价 | 其中
暂估价
21 | 030404016006 | 控制箱 | 1.公共照明表箱 2.成套配电箱安装，详按图纸系统图 3.箱体接地、单体调试、接线等 4.基础槽钢制作、安装及其除锈、刷油 5.其他:未尽事项详见图纸、工程量清单计价说明、国家相关规范等 |  | 台 | 4 | 7164.3 |  | 28657.2
22 | 030404017530 | 航空障碍灯控制箱 | 1.名称:航空障碍灯控制箱 2.成套配电箱安装，详见配电箱系统图 3.箱体接地、单体调试、接线等 4.综合考虑基础槽钢制作、安装及其除锈、刷油 5.未尽事项详见图纸、招标文件、工程量清单计价说明、国家相关规范等 |  | 台 | 4 | 3326.03 |  | 13304.12
23 | 030404017531 | 空调开关箱 | 1.名称:空调开关箱 2.成套配电箱安装，详见配电箱系统图 3.箱体接地、单体调试、接线等 4.综合考虑基础槽钢制作、安装及其除锈、刷油 5.未尽事项详见图纸、招标文件、工程量清单计价说明、国家相关规范等 |  | 台 | 1 | 365.55 |  | 365.55
24 | 030404016004 | 应急照明控制器 | 1.名称:应急照明控制器 2.规格:600*600*1800 3.其他:未尽事项详见图纸、工程量清单计价说明、国家相关规范等 |  | 台 | 1 | 5034.7 |  | 5034.7
25 | 030904016004 | 应急照明集中电源 | 1.名称:应急照明集中电源 2.功率:500W 3.其他:未尽事项详见图纸、工程量清单计价说明、国家相关规范等 |  | 套 | 1 | 5024.45 |  | 5024.45
本页小计 | [8 empty] | 52386.02
注：为计取规费等的使用，可在表中增设其中：“定额人工费”。
表—08
分部分项工程和单价措施项目清单与计价表
工程名称：地块九-地上部分-电气工程 |  |  |  | 标段： |  |  |  | 第 8 页 共 24 页
序号 | 项目编码 | 项目名称 | 项目特征描述 |  | 计量单位 | 工程量 | 金额（元）
[7 empty] | 综合单价 |  | 综合合价 | 其中
暂估价
26 | 030408001070 | 电力电缆 WDZB-YJY-4*95+1*50mm² | 1.电力电缆 WDZB-YJY-4*95+1*50mm² 2.电缆敷设 3.电缆防护 4.电缆防火隔板、防火涂料 5.其他:未尽事项详见图纸、工程量清单计价说明、国家相关规范等 |  | m | 100.9 | 394.61 |  | 39816.15
27 | 030408001071 | 电力电缆 WDZB-YJY-4*70+1*35mm² | 1.电力电缆 WDZB-YJY-4*70+1*35mm² 2.电缆敷设 3.电缆防护 4.电缆防火隔板、防火涂料 5.其他:未尽事项详见图纸、工程量清单计价说明、国家相关规范等 |  | m | 3.08 | 288.73 |  | 889.29
28 | 030408001095 | 电力电缆 WDZB-YJY-4*50+1*25mm² | 1.电力电缆 WDZB-YJY-4*50+1*25mm² 2.电缆敷设 3.电缆防护 4.电缆防火隔板、防火涂料 5.其他:未尽事项详见图纸、工程量清单计价说明、国家相关规范等 |  | m | 231.05 | 209.56 |  | 48418.84
29 | 030408001091 | 电力电缆 WDZB-YJY-4*35+1*16mm² | 1.电力电缆 WDZB-YJY-4*35+1*16mm² 2.电缆敷设 3.电缆防护 4.电缆防火隔板、防火涂料 5.其他:未尽事项详见图纸、工程量清单计价说明、国家相关规范等 |  | m | 243.68 | 149.13 |  | 36340
30 | 030408001072 | 电力电缆 WDZB-YJY-4*25+1*16mm² | 1.电力电缆 WDZB-YJY-4*25+1*16mm² 2.电缆敷设 3.电缆防护 4.电缆防火隔板、防火涂料 5.其他:未尽事项详见图纸、工程量清单计价说明、国家相关规范等 |  | m | 25.3 | 119.05 |  | 3011.97
本页小计 | [8 empty] | 128476.25
注：为计取规费等的使用，可在表中增设其中：“定额人工费”。
表—08
分部分项工程和单价措施项目清单与计价表
工程名称：地块九-地上部分-电气工程 |  |  |  | 标段： |  |  |  | 第 9 页 共 24 页
序号 | 项目编码 | 项目名称 | 项目特征描述 |  | 计量单位 | 工程量 | 金额（元）
[7 empty] | 综合单价 |  | 综合合价 | 其中
暂估价
31 | 030408001096 | 电力电缆 NW-RTTZ-4*16+1*16mm² | 1.电力电缆 NW-RTTZ-4*16+1*16mm² 2.揭（盖）盖板 3.电缆敷设 4.电缆防护 5.电缆防火隔板、防火涂料 6.接地 7.其他:未尽事项详见图纸、招标文件、工程量清单计价说明、国家相关规范等 |  | m | 3.08 | 129.69 |  | 399.45
32 | 030408001097 | 电力电缆 NS-WDZB-YJY-4*16+PE1*16mm² | 1.电力电缆 NS-WDZB-YJY-4×16+PE1×16mm² 2.揭（盖）盖板 3.电缆敷设 4.电缆防护 5.电缆防火隔板、防火涂料 6.接地 7.其他:未尽事项详见图纸、招标文件、工程量清单计价说明、国家相关规范等 |  | m | 101.49 | 92.25 |  | 9362.45
33 | 030408001098 | 电力电缆 NW-RTTZ-3*50+2*25mm² | 1.电力电缆 NW-RTTZ-3*50+2*25mm² 2.揭（盖）盖板 3.电缆敷设 4.电缆防护 5.电缆防火隔板、防火涂料 6.接地 7.其他:未尽事项详见图纸、招标文件、工程量清单计价说明、国家相关规范等 |  | m | 311.31 | 273.14 |  | 85031.21
34 | 030411004053 | 电气配线 WDZ-BYJ-25mm² | 1.电气配线 WDZ-BYJ-25mm² 2.电线敷设 3.配线形式:综合考虑 4.接地 5.其他:未尽事项详见图纸、工程量清单计价说明、国家相关规范等 |  | m | 6654.84 | 20.37 |  | 135559.09
本页小计 | [8 empty] | 230352.2
注：为计取规费等的使用，可在表中增设其中：“定额人工费”。
表—08
分部分项工程和单价措施项目清单与计价表
工程名称：地块九-地上部分-电气工程 |  |  |  | 标段： |  |  |  | 第 10 页 共 24 页
序号 | 项目编码 | 项目名称 | 项目特征描述 |  | 计量单位 | 工程量 | 金额（元）
[7 empty] | 综合单价 |  | 综合合价 | 其中
暂估价
35 | 030411004055 | 电气配线 WDZ-BYJ-16mm² | 1.电气配线 WDZ-BYJ-16mm² 2.电线敷设 3.配线形式:综合考虑 4.接地 5.其他:未尽事项详见图纸、工程量清单计价说明、国家相关规范等 |  | m | 3995.99 | 15.79 |  | 63096.68
36 | 030411004066 | 电气配线 WDZN-BYJ-4mm² | 1.电气配线 WDZN-BYJ-4mm² 2.电线敷设 3.配线形式:综合考虑 4.接地 5.其他:未尽事项详见图纸、工程量清单计价说明、国家相关规范等 |  | m | 37.2 | 5.93 |  | 220.6
37 | 030411004057 | 电气配线 WDZN-BYJ-2.5mm² | 1.电气配线 WDZN-BYJ-2.5mm² 2.电线敷设 3.配线形式:综合考虑 4.接地 5.其他:未尽事项详见图纸、工程量清单计价说明、国家相关规范等 |  | m | 5308.7 | 4.34 |  | 23039.76
38 | 030411004059 | 电气配线 WDZ-BYJ-2.5mm² | 1.电气配线 WDZ-BYJ-2.5mm² 2.电线敷设 3.配线形式:综合考虑 4.接地 5.其他:未尽事项详见图纸、工程量清单计价说明、国家相关规范等 |  | m | 10097.16 | 3.81 |  | 38470.18
39 | 030411004061 | 电气配线 ZR-BV-4mm² | 1.电气配线 ZR-BV-4mm² 2.电线敷设 3.配线形式:综合考虑 4.接地 5.其他:未尽事项详见图纸、工程量清单计价说明、国家相关规范等 |  | m | 92369.95 | 4.24 |  | 391648.59
本页小计 | [8 empty] | 516475.81
注：为计取规费等的使用，可在表中增设其中：“定额人工费”。
表—08
分部分项工程和单价措施项目清单与计价表
工程名称：地块九-地上部分-电气工程 |  |  |  | 标段： |  |  |  | 第 11 页 共 24 页
序号 | 项目编码 | 项目名称 | 项目特征描述 |  | 计量单位 | 工程量 | 金额（元）
[7 empty] | 综合单价 |  | 综合合价 | 其中
暂估价
40 | 030411004063 | 电气配线 ZR-BV-2.5mm² | 1.电气配线 ZR-BV-2.5mm² 2.电线敷设 3.配线形式:综合考虑 4.接地 5.其他:未尽事项详见图纸、工程量清单计价说明、国家相关规范等 |  | m | 140517.46 | 3.27 |  | 459492.09
41 | 030411004067 | 电气配线 WDZCN-RYJS-2*2.5mm² | 1.电气配线 WDZCN-RYJS-2*2.5mm² 2.电线敷设 3.配线形式:综合考虑 4.接地 5.其他:未尽事项详见图纸、招标文件、工程量清单计价说明、国家相关规范等 |  | m | 2838.74 | 6.76 |  | 19189.88
42 | 030408006002 | 电力电缆头 | 1.名称:电力电缆头 2.型号、规格:35截面mm2以下 3.电压等级（kV):1KV 4.未尽事项详见图纸、工程量清单计价说明、国家相关规范等 |  | 个 | 4 | 158.1 |  | 632.4
43 | 030408006003 | 电力电缆头 | 1.名称:电力电缆头 2.型号、规格:70截面mm2以下 3.电压等级（kV):1KV 4.未尽事项详见图纸、工程量清单计价说明、国家相关规范等 |  | 个 | 6 | 205.15 |  | 1230.9
44 | 030408006004 | 电力电缆头 | 1.名称:电力电缆头 2.型号、规格:120截面mm2以下 3.电压等级（kV):1KV 4.未尽事项详见图纸、工程量清单计价说明、国家相关规范等 |  | 个 | 2 | 264.66 |  | 529.32
本页小计 | [8 empty] | 481074.59
注：为计取规费等的使用，可在表中增设其中：“定额人工费”。
表—08
分部分项工程和单价措施项目清单与计价表
工程名称：地块九-地上部分-电气工程 |  |  |  | 标段： |  |  |  | 第 12 页 共 24 页
序号 | 项目编码 | 项目名称 | 项目特征描述 |  | 计量单位 | 工程量 | 金额（元）
[7 empty] | 综合单价 |  | 综合合价 | 其中
暂估价
45 | 030408006009 | 矿物绝缘电缆头 | 1.名称:矿物绝缘电缆头 2.型号规格:多芯(70截面mm2以下) 3.安装部位:综合考虑 4.电压等级(kV):0.6/1kV 5.未尽事项详见图纸、工程量清单计价说明、国家相关规范等 |  | 个 | 4 | 182.49 |  | 729.96
46 | 030411001040 | 电气配管 PC32 | 1.名称:配管 2.材质:PC32 3.配置形式及部位:综合(明敷、暗敷) 4.开沟槽及修复、砖墙开孔、修补、配件管件及安装 5.接线盒安装 6.综合考虑支架制作安装,除锈刷油 7.接地 8.未尽事项详见图纸、招标文件、工程量清单计价说明、国家相关规范等 |  | m | 1484.89 | 17.39 |  | 25822.24
47 | 030411001042 | 电气配管 PC25 | 1.名称:配管 2.材质:PC25 3.配置形式及部位:综合(明敷、暗敷) 4.开沟槽及修复、砖墙开孔、修补、配件管件及安装 5.接线盒安装 6.综合考虑支架制作安装,除锈刷油 7.接地 8.未尽事项详见图纸、招标文件、工程量清单计价说明、国家相关规范等 |  | m | 15668 | 14.98 |  | 234706.64
本页小计 | [8 empty] | 261258.84
注：为计取规费等的使用，可在表中增设其中：“定额人工费”。
表—08
分部分项工程和单价措施项目清单与计价表
工程名称：地块九-地上部分-电气工程 |  |  |  | 标段： |  |  |  | 第 13 页 共 24 页
序号 | 项目编码 | 项目名称 | 项目特征描述 |  | 计量单位 | 工程量 | 金额（元）
[7 empty] | 综合单价 |  | 综合合价 | 其中
暂估价
48 | 030411001084 | 配管 | 1.名称:配管 2.材质:PC20 3.配置形式及部位:综合(明敷、暗敷) 4.开沟槽及修复、砖墙开孔、修补、配件管件及安装 5.接线盒安装 6.综合考虑支架制作安装,除锈刷油 7.接地 8.未尽事项详见图纸、招标文件、工程量清单计价说明、国家相关规范等 |  | m | 19671.06 | 12.02 |  | 236446.14
49 | 030411001087 | 配管 | 1.名称:配管 2.材质:JDG20 3.配置形式及部位:综合(明敷、暗敷) 4.开沟槽及修复、砖墙开孔、修补、配件管件及安装 5.接线盒安装 6.综合考虑支架制作安装,除锈刷油 7.接地 8.明敷于潮湿场所或埋地敷设的金属导管,应采用管壁厚度不小于2.0mm的钢导管。明敷或暗敷于干燥场所的金属导管宜采用管壁厚度不小于1.5mm 9.综合考虑刷防火漆 10.未尽事项详见图纸、招标文件、工程量清单计价说明、国家相关规范等 |  | m | 3072.06 | 16.23 |  | 49859.53
50 | 030411003038 | 金属桥架 CT300*100*1.5 | 1.金属桥架 CT300*100*1.5 2.桥架敷设、盖板及中间隔板安装 3.支架制安、除锈、防腐刷油 4.接地 5.其他:未尽事项详见图纸、工程量清单计价说明、国家相关规范等 |  | m | 5.5 | 146.7 |  | 806.85
本页小计 | [8 empty] | 287112.52
注：为计取规费等的使用，可在表中增设其中：“定额人工费”。
表—08
分部分项工程和单价措施项目清单与计价表
工程名称：地块九-地上部分-电气工程 |  |  |  | 标段： |  |  |  | 第 14 页 共 24 页
序号 | 项目编码 | 项目名称 | 项目特征描述 |  | 计量单位 | 工程量 | 金额（元）
[7 empty] | 综合单价 |  | 综合合价 | 其中
暂估价
51 | 030411003045 | 金属桥架 CT150*100*1.5 | 1.金属桥架 CT150*100*1.5 2.桥架敷设、盖板及中间隔板安装 3.支架制安、除锈、防腐刷油 4.接地 5.其他:未尽事项详见图纸、工程量清单计价说明、国家相关规范等 |  | m | 11 | 113.88 |  | 1252.68
52 | 030411003040 | 金属桥架 CT100*100*1.5 | 1.金属桥架 CT100*100*1.5 2.桥架敷设、盖板及中间隔板安装 3.支架制安、除锈、防腐刷油 4.接地 5.其他:未尽事项详见图纸、工程量清单计价说明、国家相关规范等 |  | m | 143.76 | 105.53 |  | 15170.99
53 | 030411003043 | 消防桥架 CT700*150*2.0 | 1.消防桥架 CT700*150*2.0 2.桥架、盖板及中间隔板安装 3.支架制安、除锈、防腐、防火刷油 4.接地 5.其他:未尽事项详见图纸、招标文件、工程量清单计价说明、国家相关规范等 |  | m | 0.5 | 396.64 |  | 198.32
54 | 030411003042 | 消防桥架 CT150*100*1.5 | 1.消防桥架 CT150*100*1.5 2.桥架、盖板及中间隔板安装 3.支架制安、除锈、防腐、防火刷油 4.接地 5.其他:未尽事项详见图纸、招标文件、工程量清单计价说明、国家相关规范等 |  | m | 11 | 141.11 |  | 1552.21
55 | 030411003041 | 消防桥架 CT100*100*1.5 | 1.消防桥架 CT100*100*1.5 2.桥架敷设、盖板及中间隔板安装 3.支架制安、除锈、防腐刷油 4.接地 5.其他:未尽事项详见图纸、工程量清单计价说明、国家相关规范等 |  | m | 325.75 | 131.23 |  | 42748.17
本页小计 | [8 empty] | 60922.37
注：为计取规费等的使用，可在表中增设其中：“定额人工费”。
表—08
分部分项工程和单价措施项目清单与计价表
工程名称：地块九-地上部分-电气工程 |  |  |  | 标段： |  |  |  | 第 15 页 共 24 页
序号 | 项目编码 | 项目名称 | 项目特征描述 |  | 计量单位 | 工程量 | 金额（元）
[7 empty] | 综合单价 |  | 综合合价 | 其中
暂估价
56 | 030412001003 | 墙上座灯 | 1.墙上座灯 2.规格型号：LED 1x8W 3.壁装 4.金属软管、接线盒安装 5.其他:未尽事项详见图纸、工程量清单计价说明、国家相关规范等 |  | 套 | 164 | 26.52 |  | 4349.28
57 | 030412005007 | 格栅灯盘 | 1.格栅灯盘 LED,36W 2.本体安装 3.嵌入式安装 4.金属软管、接线盒安装 5.其他:未尽事项详见图纸、工程量清单计价说明、国家相关规范等 |  | 套 | 1032 | 319.72 |  | 329951.04
58 | 030412005008 | 单管壁灯 | 1.单管壁灯 LED,1*16W 2.本体安装 3.壁装 4.金属软管、接线盒安装 5.其他:未尽事项详见图纸、工程量清单计价说明、国家相关规范等 |  | 套 | 2 | 53.97 |  | 107.94
59 | 030412005009 | 单管格栅灯 | 1.单管格栅灯 LED,1*16W 2.本体安装 3.吸顶 4.金属软管、接线盒安装 5.其他:未尽事项详见图纸、工程量清单计价说明、国家相关规范等 |  | 套 | 17 | 156.13 |  | 2654.21
60 | 030412001004 | 带红外感应开关一体化吸顶灯 | 1.带红外感应开关一体化吸顶灯 LED,24W 2.本体安装 3.吸顶 4.金属软管、接线盒安装 5.其他:未尽事项详见图纸、工程量清单计价说明、国家相关规范等 |  | 套 | 104 | 90.2 |  | 9380.8
本页小计 | [8 empty] | 346443.27
注：为计取规费等的使用，可在表中增设其中：“定额人工费”。
表—08
分部分项工程和单价措施项目清单与计价表
工程名称：地块九-地上部分-电气工程 |  |  |  | 标段： |  |  |  | 第 16 页 共 24 页
序号 | 项目编码 | 项目名称 | 项目特征描述 |  | 计量单位 | 工程量 | 金额（元）
[7 empty] | 综合单价 |  | 综合合价 | 其中
暂估价
61 | 030412001006 | 吸顶灯 | 1.吸顶灯 2.规格型号：LED 1*24W 3.吸顶 4.金属软管、接线盒安装 5.其他:未尽事项详见图纸、工程量清单计价说明、国家相关规范等 |  | 套 | 2144 | 93.82 |  | 201150.08
62 | 030412001007 | 壁灯 | 1.壁灯 2.规格型号：LED 1*24W 3.壁装 4.金属软管、接线盒安装 5.其他:未尽事项详见图纸、工程量清单计价说明、国家相关规范等 |  | 套 | 53 | 82.56 |  | 4375.68
63 | 030412005010 | 单管灯 | 1.单管灯 2.规格型号：LED 1*16W 3.吸顶 4.金属软管、接线盒安装 5.其他:未尽事项详见图纸、工程量清单计价说明、国家相关规范等 |  | 套 | 99 | 79.06 |  | 7826.94
64 | 030412005011 | 双管灯 | 1.双管灯 LED,2*16W 2.本体安装 3.吸顶 4.金属软管、接线盒安装 5.其他:未尽事项详见图纸、工程量清单计价说明、国家相关规范等 |  | 套 | 8 | 129.18 |  | 1033.44
65 | 030412001008 | 筒灯 | 1.筒灯 2.规格型号：LED 1*7W 3.嵌入式 4.金属软管、接线盒安装 5.其他:未尽事项详见图纸、工程量清单计价说明、国家相关规范等 |  | 套 | 825 | 80 |  | 66000
本页小计 | [8 empty] | 280386.14
注：为计取规费等的使用，可在表中增设其中：“定额人工费”。
表—08
分部分项工程和单价措施项目清单与计价表
工程名称：地块九-地上部分-电气工程 |  |  |  | 标段： |  |  |  | 第 17 页 共 24 页
序号 | 项目编码 | 项目名称 | 项目特征描述 |  | 计量单位 | 工程量 | 金额（元）
[7 empty] | 综合单价 |  | 综合合价 | 其中
暂估价
66 | 030412001009 | 感应筒灯 | 1.感应筒灯 2.规格型号：LED 1*7W 3.嵌入式 4.金属软管、接线盒安装 5.其他:未尽事项详见图纸、工程量清单计价说明、国家相关规范等 |  | 套 | 151 | 70.45 |  | 10637.95
67 | 030412001010 | 防雾吸顶灯 | 1.防雾吸顶灯 2.规格型号：LED 1*32W 3.吸顶 4.金属软管、接线盒安装 5.其他:未尽事项详见图纸、工程量清单计价说明、国家相关规范等 |  | 套 | 336 | 101.41 |  | 34073.76
68 | 030412001011 | 灯带 | 1.灯带 2.嵌入式，参数详见设计图纸 3.接地 4.其他:未尽事项详见图纸、工程量清单计价说明、国家相关规范等 |  | m | 793 | 10.91 |  | 8651.63
69 | 030412004009 | 疏散照明灯(吸顶) | 1.疏散照明灯 2.规格型号：LED 1*5W 3.吸顶，A型消防灯具自带蓄电池火灾应急最少持续供电时间不少于90min 4.金属软管、接线盒安装 5.其他:未尽事项详见图纸、工程量清单计价说明、国家相关规范等 |  | 套 | 346 | 120.03 |  | 41530.38
70 | 030412004010 | 疏散照明灯(壁装) | 1.疏散照明灯 2.规格型号：LED 1*5W 3.壁装，A型消防灯具自带蓄电池火灾应急最少持续供电时间不少于90min 4.金属软管、接线盒安装 5.其他:未尽事项详见图纸、工程量清单计价说明、国家相关规范等 |  | 套 | 2 | 120.07 |  | 240.14
本页小计 | [8 empty] | 95133.86
注：为计取规费等的使用，可在表中增设其中：“定额人工费”。
表—08
分部分项工程和单价措施项目清单与计价表
工程名称：地块九-地上部分-电气工程 |  |  |  | 标段： |  |  |  | 第 18 页 共 24 页
序号 | 项目编码 | 项目名称 | 项目特征描述 |  | 计量单位 | 工程量 | 金额（元）
[7 empty] | 综合单价 |  | 综合合价 | 其中
暂估价
71 | 030412004011 | 单向疏散指示灯 | 1.单向疏散指示灯 2.规格型号：LED 1*1W 3.壁装，A型消防灯具自带蓄电池火灾应急最少持续供电时间不少于90min 4.金属软管、接线盒安装 5.其他:未尽事项详见图纸、工程量清单计价说明、国家相关规范等 |  | 套 | 9 | 120.07 |  | 1080.63
72 | 030412004013 | 安全出口标志灯 | 1.安全出口标志灯 2.规格型号：LED 1*1W 3.壁装，A型消防灯具自带蓄电池火灾应急最少持续供电时间不少于90min 4.金属软管、接线盒安装 5.其他:未尽事项详见图纸、工程量清单计价说明、国家相关规范等 |  | 套 | 21 | 120.07 |  | 2521.47
73 | 030412004014 | 疏散出口标志灯 | 1.疏散出口标志灯 2.规格型号：LED 1*1W 3.壁装，A型消防灯具自带蓄电池火灾应急最少持续供电时间不少于90min 4.金属软管、接线盒安装 5.其他:未尽事项详见图纸、工程量清单计价说明、国家相关规范等 |  | 套 | 142 | 120.07 |  | 17049.94
74 | 030412004015 | 疏散指示标志 | 1.疏散指示标志 36V,1W,LED光源,A型 2.本体安装 3.参数详见设计说明及图纸 4.金属软管、接线盒安装 5.其他:未尽事项详见图纸、工程量清单计价说明、国家相关规范等 |  | 套 | 12 | 117.91 |  | 1414.92
本页小计 | [8 empty] | 22066.96
注：为计取规费等的使用，可在表中增设其中：“定额人工费”。
表—08
分部分项工程和单价措施项目清单与计价表
工程名称：地块九-地上部分-电气工程 |  |  |  | 标段： |  |  |  | 第 19 页 共 24 页
序号 | 项目编码 | 项目名称 | 项目特征描述 |  | 计量单位 | 工程量 | 金额（元）
[7 empty] | 综合单价 |  | 综合合价 | 其中
暂估价
75 | 030412004016 | 楼层指示标志灯 | 1.楼层指示标志灯 2.规格型号：LED 1*1W 3.壁装，A型消防灯具自带蓄电池火灾应急最少持续供电时间不少于90min 4.金属软管、接线盒安装 5.其他:未尽事项详见图纸、工程量清单计价说明、国家相关规范等 |  | 套 | 61 | 120.07 |  | 7324.27
76 | 030404035002 | 单相二、三极插座 10A 220V | 1.单相二、三极插座 10A 220V 2.本体及底盒安装 3.参数详见设计说明及图纸 4.接地 5.其他:未尽事项详见图纸、工程量清单计价说明、国家相关规范等 |  | 个 | 5319 | 29.87 |  | 158878.53
77 | 030404035003 | 单相三极防水插座（带开关） 10A 220V | 1.单相三极防水插座（带开关） 10A 220V 2.本体及底盒安装 3.参数详见设计说明及图纸 4.接地 5.其他:未尽事项详见图纸、工程量清单计价说明、国家相关规范等 |  | 个 | 1056 | 48.41 |  | 51120.96
78 | 030404035004 | 洗衣机插座 | 1.洗衣机插座 2.本体及底盒安装 3.参数详见设计说明及图纸 4.接地 5.其他:未尽事项详见图纸、工程量清单计价说明、国家相关规范等 |  | 个 | 264 | 28.78 |  | 7597.92
79 | 030404035005 | 空调插座 | 1.空调插座 2.本体及底盒安装 3.参数详见设计说明及图纸 4.接地 5.其他:未尽事项详见图纸、工程量清单计价说明、国家相关规范等 |  | 个 | 1416 | 32.57 |  | 46119.12
本页小计 | [8 empty] | 271040.8
注：为计取规费等的使用，可在表中增设其中：“定额人工费”。
表—08
分部分项工程和单价措施项目清单与计价表
工程名称：地块九-地上部分-电气工程 |  |  |  | 标段： |  |  |  | 第 20 页 共 24 页
序号 | 项目编码 | 项目名称 | 项目特征描述 |  | 计量单位 | 工程量 | 金额（元）
[7 empty] | 综合单价 |  | 综合合价 | 其中
暂估价
80 | 030404035006 | 冰箱插座 | 1.冰箱插座（自带开关） 2.本体及底盒安装 3.参数详见设计说明及图纸 4.接地 5.其他:未尽事项详见图纸、工程量清单计价说明、国家相关规范等 |  | 个 | 264 | 30.65 |  | 8091.6
81 | 030404035007 | 抽风机插座 | 1.抽风机插座 2.本体及底盒安装 3.参数详见设计说明及图纸 4.接地 5.其他:未尽事项详见图纸、工程量清单计价说明、国家相关规范等 |  | 个 | 528 | 28.78 |  | 15195.84
82 | 030404035008 | 抽油烟机插座 | 1.抽油烟机插座 2.本体及底盒安装 3.参数详见设计说明及图纸 4.接地 5.其他:未尽事项详见图纸、工程量清单计价说明、国家相关规范等 |  | 个 | 264 | 28.78 |  | 7597.92
83 | 030404035009 | 热水器防水插座（自带开关） | 1.热水器防水插座（自带开关） 2.本体及底盒安装 3.参数详见设计说明及图纸 4.接地 5.其他:未尽事项详见图纸、工程量清单计价说明、国家相关规范等 |  | 个 | 264 | 43.43 |  | 11465.52
84 | 030404034006 | 单联单控开关 10A 250V | 1.单联单控开关 10A 250V 2.本体及底盒安装 3.参数详见设计说明及图纸 4.接地 5.其他:未尽事项详见图纸、工程量清单计价说明、国家相关规范等 |  | 个 | 718 | 29.35 |  | 21073.3
本页小计 | [8 empty] | 63424.18
注：为计取规费等的使用，可在表中增设其中：“定额人工费”。
表—08
分部分项工程和单价措施项目清单与计价表
工程名称：地块九-地上部分-电气工程 |  |  |  | 标段： |  |  |  | 第 21 页 共 24 页
序号 | 项目编码 | 项目名称 | 项目特征描述 |  | 计量单位 | 工程量 | 金额（元）
[7 empty] | 综合单价 |  | 综合合价 | 其中
暂估价
85 | 030404034007 | 单联双控开关 10A 250V | 1.单联双控开关 10A 250V 2.本体及底盒安装 3.参数详见设计说明及图纸 4.接地 5.其他:未尽事项详见图纸、工程量清单计价说明、国家相关规范等 |  | 个 | 1824 | 31.1 |  | 56726.4
86 | 030404034008 | 双联单控开关 10A 250V | 1.双联单控开关 10A 250V 2.本体及底盒安装 3.参数详见设计说明及图纸 4.接地 5.其他:未尽事项详见图纸、工程量清单计价说明、国家相关规范等 |  | 个 | 539 | 31.3 |  | 16870.7
87 | 030404034009 | 双联双控开关 10A 250V | 1.双联双控开关 10A 250V 2.本体及底盒安装 3.参数详见设计说明及图纸 4.接地 5.其他:未尽事项详见图纸、工程量清单计价说明、国家相关规范等 |  | 个 | 816 | 32.08 |  | 26177.28
88 | 030404034010 | 三联单控开关 10A 250V | 1.三联单控开关 10A 250V 2.本体及底盒安装 3.参数详见设计说明及图纸 4.接地 5.其他:未尽事项详见图纸、工程量清单计价说明、国家相关规范等 |  | 个 | 512 | 34.56 |  | 17694.72
89 | 030404034011 | 四联单控开关 | 1.四联单控开关 2.本体及底盒安装 3.参数详见设计说明及图纸 4.接地 5.其他:未尽事项详见图纸、工程量清单计价说明、国家相关规范等 |  | 个 | 72 | 40.13 |  | 2889.36
本页小计 | [8 empty] | 120358.46
注：为计取规费等的使用，可在表中增设其中：“定额人工费”。
表—08
分部分项工程和单价措施项目清单与计价表
工程名称：地块九-地上部分-电气工程 |  |  |  | 标段： |  |  |  | 第 22 页 共 24 页
序号 | 项目编码 | 项目名称 | 项目特征描述 |  | 计量单位 | 工程量 | 金额（元）
[7 empty] | 综合单价 |  | 综合合价 | 其中
暂估价
90 | 030404034012 | 红外感应开关 | 1.红外感应开关 2.本体及底盒安装 3.参数详见设计说明及图纸 4.接地 5.其他:未尽事项详见图纸、工程量清单计价说明、国家相关规范等 |  | 个 | 76 | 57.03 |  | 4334.28
|  | 防雷接地系统 | [6 empty] | 312333.15
91 | 030409008006 | 电气接地端子 接地预埋扁钢100mmx100mmx6mm | 1.电气接地端子 扁钢100mmx100mmx6mm 2.本体安装 3.其他:未尽事项详见图纸、工程量清单计价说明、国家相关规范等 |  | 块 | 798 | 138.17 |  | 110259.66
92 | 030411004065 | 接地线 BVR-1*4 | 1.接地线 BVR-1*4 2.电线敷设 3.管内穿线 4.接地 5.其他:未尽事项详见图纸、工程量清单计价说明、国家相关规范等 |  | m | 175 | 4.28 |  | 749
93 | 030411001050 | 接地预埋管线 PC20 | 1.接地预埋管线 PC20 2.电气管暗敷设 3.配件管件及安装 4.接地 5.其他:未尽事项详见图纸、工程量清单计价说明、国家相关规范等 |  | m | 170 | 8.6 |  | 1462
94 | 030409008008 | 总等电位端子箱 MEB | 1.总等电位端子箱 MEB 2.详按图纸系统图 3.本体安装 4.其他:未尽事项详见图纸、工程量清单计价说明、国家相关规范等 |  | 台 | 5 | 200.02 |  | 1000.1
95 | 030409008009 | 局部等电位端子箱 LEB | 1.局部等电位端子箱 LEB 2.详按图纸系统图 3.本体安装 4.其他:未尽事项详见图纸、工程量清单计价说明、国家相关规范等 |  | 台 | 528 | 173.47 |  | 91592.16
本页小计 | [8 empty] | 209397.2
注：为计取规费等的使用，可在表中增设其中：“定额人工费”。
表—08
分部分项工程和单价措施项目清单与计价表
工程名称：地块九-地上部分-电气工程 |  |  |  | 标段： |  |  |  | 第 23 页 共 24 页
序号 | 项目编码 | 项目名称 | 项目特征描述 |  | 计量单位 | 工程量 | 金额（元）
[7 empty] | 综合单价 |  | 综合合价 | 其中
暂估价
96 | 030409008010 | 等电位端子箱、测试板 | 1.名称:接地电阻测试板 2.其他:未尽事项详见图纸、工程量清单计价说明、国家相关规范等 |  | 块 | 16 | 118.79 |  | 1900.64
97 | 030409006002 | 接闪短杆 热镀锌圆钢Φ12，L=500mm | 1.接闪短杆 热镀锌圆钢Φ12，L=500mm 2.避雷针制作、安装 3.其他:未尽事项详见图纸、工程量清单计价说明、国家相关规范等 |  | 根 | 57 | 44.26 |  | 2522.82
98 | 030409003003 | 避雷引下线 利用柱内两根Φ10及以上钢筋 | 1.防雷引下线 2.利用柱内两根Φ10及以上（钢筋小于Φ10）柱对角外侧主筋电气贯通，让其上与接闪带焊通,，下与接地装置焊接连通 3.避雷引下线制作、安装 4.其他:未尽事项详见图纸、招标文件、工程量清单计价说明、国家相关规范等 |  | m | 3223.5 | 17.96 |  | 57894.06
99 | 030409002003 | 均压环 利用基础底板上下层两条主钢筋全长焊接连通 | 1.均压环 利用基础底板上下层两条主钢筋全长焊接连通 2.接地母线制作、安装 3.其他:未尽事项详见图纸、工程量清单计价说明、国家相关规范等 |  | m | 13.5 | 7.9 |  | 106.65
100 | 030409005003 | 天面明装接闪带 热镀锌圆钢Φ12 | 1.天面明装接闪带 热镀锌圆钢Φ12 2.避雷网制作、安装 3.其他:未尽事项详见图纸、工程量清单计价说明、国家相关规范等 |  | m | 1540.64 | 17.36 |  | 26745.51
101 | 030409005002 | 避雷网 | 1.名称:避雷网 2.利用屋顶楼板结构钢筋连接接闪网格，网格钢筋须与接闪带及引下线钢筋连通 3.其他:未尽事项详见图纸、工程量清单计价说明、国家相关规范等 |  | m | 635.23 | 25.74 |  | 16350.82
本页小计 | [8 empty] | 105520.5
注：为计取规费等的使用，可在表中增设其中：“定额人工费”。
表—08
分部分项工程和单价措施项目清单与计价表
工程名称：地块九-地上部分-电气工程 |  |  |  | 标段： |  |  |  | 第 24 页 共 24 页
序号 | 项目编码 | 项目名称 | 项目特征描述 |  | 计量单位 | 工程量 | 金额（元）
[7 empty] | 综合单价 |  | 综合合价 | 其中
暂估价
102 | 030409002004 | 接地母线 40x4镀锌扁钢 | 1.接地母线 40x4镀锌扁钢 2.接地母线制作、安装 3.其他:未尽事项详见图纸、工程量清单计价说明、国家相关规范等 |  | m | 58.15 | 30.09 |  | 1749.73
|  | 措施项目 | [6 empty] | 43453.71
103 | 031302007011 | 高层施工增加 |  |  | 项 | 1 | 17381.49 |  | 17381.49
104 | 031301017011 | 脚手架搭拆费 |  |  | 项 | 1 | 26072.22 |  | 26072.22
本页小计 | [8 empty] | 45203.44
合 计 | [8 empty] | 4117511.04
注：为计取规费等的使用，可在表中增设其中：“定额人工费”。
表—08

## 表-11 总价措施项目清单与计价表
总价措施项目清单与计价表
工程名称：地块九-地上部分-电气工程 | [5 empty] | 标段： |  | 第 1 页 共 2 页
序号 | 项目编码 | 项目名称 | 计算基础 | 费率 (%) | 金额 (元) |  | 调整 费率(%) |  | 调整后 金额(元) | 备注
1 | LSSGCSF00020 | 绿色施工安全防护措施费 | 分部分项人工费+分部分项机具费 | 35.77 | 393923.77 |  |  |  |  | 以分部分项的人工费与施工机具费之和为计算基础，费率35.77%
2 | 031301010011 | 安装与生产同时进行增加费用 | 分部分项人工费 | 0 | [5 empty] | 按人工费的10%计算
3 | 031301011011 | 在有害身体健康环境中施工增加费 | 分部分项人工费 | 0 | [5 empty] | 按人工费的10%计算
4 | TSSGBWZJF011 | 在地下（暗）室、设备及大口径管道内等特殊施工部位进行施工增加费 |  | 30 | [5 empty] | 按该部分人工费的30%计算
5 | 粤031302008011 | 赶工措施费 | 分部分项人工费+分部分项机具费 | 0 | [5 empty] | 赶工措施费=（1-δ）*分部分项（人工费+施工机具费）*0.344 （0.8≤δ＜1 式中：δ=合同工期/定额工期）
6 | 031302002011 | 夜间施工增加费 |  | 20 | [5 empty] | 按其夜间施工项目人工费的20%计算
7 | JTGRSGZJF011 | 交通干扰工程施工增加费 |  | 10 | [5 empty] | 按在市政道路上施工项目人工费的10%计算
8 | 粤031302009011 | 文明工地增加费 | 分部分项人工费+分部分项机具费 | 0 | [5 empty] | 以分部分项的人工费与施工机具费之和为计算基础；市级文明工地1.00%；省级文明工地2.00%
9 | DXGXJCJXF011 | 地下管线交叉降效费 | [7 empty] | 按实际发生或经批准的施工方案计
编制人（造价人员）： | [5 empty] | 复核人（造价工程师）：
表-11
总价措施项目清单与计价表
工程名称：地块九-地上部分-电气工程 | [5 empty] | 标段： |  | 第 2 页 共 2 页
序号 | 项目编码 | 项目名称 | 计算基础 | 费率 (%) | 金额 (元) |  | 调整 费率(%) |  | 调整后 金额(元) | 备注
算
10 | QTFY00000010 | 其他费用 | [7 empty] | 按实际发生或经批准的施工组织设计方案计算
合 计 |  |  |  |  | 393923.77
编制人（造价人员）： | [5 empty] | 复核人（造价工程师）：
表-11

## 表-13 规费、税金项目清单与计价表
规费、税金项目清单与计价表
工程名称：地块九-地上部分-电气工程 |  |  | 标段： |  |  | 第 1 页 共 1 页
序号 | 项目名称 | 计算基础 |  | 计算基数 | 计算费率 (%) |  | 金额(元)
1 | 增值税销项税额 | 分部分项合计+措施合计+其他项目 |  | 5028967.4 | 9 |  | 452607.07
合 计 | [6 empty] | 452607.07
编制人（造价人员）： |  |  | 复核人（造价工程师）：
表—13

## 表-12 其他项目清单与计价汇总表
其他项目清单与计价汇总表
工程名称：地块九-地上部分-电气工程 |  |  | 标段： |  | 第 1 页 共 1 页
序号 | 项目名称 | 金额（元） |  | 结算金额（元） |  | 备注
1 | 暂列金额 | 407405.73 |  |  |  | 明细详见表-12-1
2 | 暂估价
2.1 | 材料暂估价 | — |  |  |  | 明细详见表-12-2
2.2 | 专业工程暂估价 |  |  |  |  | 明细详见表-12-3
3 | 计日工 |  |  |  |  | 明细详见表-12-4
4 | 总承包服务费 |  |  |  |  | 明细详见表-12-5
5 | 预算包干费 | 110126.86
6 | 工程优质费
7 | 概算幅度差
8 | 现场签证费用
9 | 建筑垃圾消纳费
10 | 索赔费用
11 | 其他费用
| 合 计 | 517532.59 |  |  |  | —
注：材料（工程设备）暂估单价进入清单项目综合单价，此处不汇总。
表—12