## 表-04 单位工程招标控制价汇总表
单位工程招标控制价汇总表
工程名称：地块九-地上部分-通风防排烟工程 |  |  | 标段： | 第 1 页 共 1 页
序号 | 汇总内容 | 金额:(元) |  |  | 其中：暂估价(元)
1 | 分部分项合计 | 477404.03
1.1 | 地上部分 | 477404.03
2 | 措施合计 | 63936.34
2.1 | 绿色施工安全防护措施费 | 58868.17
2.2 | 其他措施费 | 5068.17
3 | 其他项目 | 64197.81 |  |  | －
3.1 | 暂列金额 | 47740.40
3.2 | 暂估价
3.3 | 计日工
3.4 | 总承包服务费
3.5 | 预算包干费 | 16457.41
3.6 | 工程优质费
3.7 | 概算幅度差
3.8 | 索赔费用
3.9 | 现场签证费用
3.10 | 其他费用
4 | 税前工程造价 | 605538.18
5 | 增值税销项税额 | 54498.44 |  |  | －
6 | 总造价 | 660036.62
7 | 人工费 | 154746.52
招标控制价合计=1+2+3+5 |  | 660,036.62 |  |  | 0.00
注：本表适用于单位工程招标控制价或投标报价的汇总，如无单位工程划分，单项工程也使用本表汇总
表—04

## 表-08 分部分项工程和单价措施项目清单与计价表
分部分项工程和单价措施项目清单与计价表
工程名称：地块九-地上部分-通风防排烟工程 |  |  |  | 标段： |  |  |  | 第 1 页 共 8 页
序号 | 项目编码 | 项目名称 | 项目特征描述 |  | 计量单位 | 工程量 | 金额（元）
[7 empty] | 综合单价 |  | 综合合价 | 其中
暂估价
|  | 地上部分 | [6 empty] | 477404.03
|  | 通风系统 | [6 empty] | 477404.03
1 | 030108003016 | 轴流通风机 | 1.名称:壁式轴流风机 BZL-800 2.规格、型号:L=800m3/h；N=0.25kW；转速=1450r/min；全压=100Pa； 3.本体安装、附件安装、含控制箱（包括控制箱与设备连接电线）的供应及安装 4.减振台座制作、安装：吊装，弹簧减振器 5.设备支架制作、安装、除锈、刷油 6.软、硬管接口制作、安装 7.电气检查接线 8.参数详见技术需求书及图纸 9.其他:未尽事项详见图纸、招标文件、工程量清单计价说明、国家相关规范等 |  | 台 | 2 | 2296.44 |  | 4592.88
2 | 030108003032 | 轴流通风机 | 1.名称:壁式轴流风机 2.规格、型号:L=3000m3/h；N=0.37kW；转速=2900r/min；全压=200Pa； 3.本体安装、附件安装、含控制箱（包括控制箱与设备连接电线）的供应及安装、自带百叶、防虫网 4.减振台座制作、安装 5.设备支架制作、安装、除锈、刷油 6.软管接口制作、安装 7.含控制箱、电气检查接线 8.参数详见技术需求书及图纸 9.未尽事项详见图纸、工程量清单计价说明、国家相关规范等 |  | 台 | 5 | 3367.98 |  | 16839.9
本页小计 | [8 empty] | 21432.78
注：为计取规费等的使用，可在表中增设其中：“定额人工费”。
表—08
分部分项工程和单价措施项目清单与计价表
工程名称：地块九-地上部分-通风防排烟工程 |  |  |  | 标段： |  |  |  | 第 2 页 共 8 页
序号 | 项目编码 | 项目名称 | 项目特征描述 |  | 计量单位 | 工程量 | 金额（元）
[7 empty] | 综合单价 |  | 综合合价 | 其中
暂估价
3 | 030108003033 | 轴流通风机 | 1.名称:壁式轴流风机 2.规格、型号:L=7000m3/h；N=0.55kW；转速=720r/min；全压=130Pa； 3.本体安装、附件安装、含控制箱（包括控制箱与设备连接电线）的供应及安装 4.减振台座制作、安装：吊装，弹簧减振器 5.设备支架制作、安装、除锈、刷油 6.软、硬管接口制作、安装 7.电气检查接线 8.参数详见技术需求书及图纸 9.其他:未尽事项详见图纸、招标文件、工程量清单计价说明、国家相关规范等 |  | 台 | 3 | 5292.38 |  | 15877.14
4 | 030108001042 | 离心式通风机 | 1.名称:低噪音柜式离心风机 2.规格、型号:风量:18000CMH 余压:600Pa 功率:11KW 3.本体安装、附件安装、含控制箱（包括控制箱与设备连接电线）的供应及安装 4.减振台座制作、安装：落地安装，弹簧减振器 5.混凝土基础浇筑、设备支架制作、安装、除锈、刷油 6.软、硬管接口制作、安装 7.电气检查接线 8.参数详见技术需求书及图纸 9.其他:未尽事项详见图纸、招标文件、工程量清单计价说明、国家相关规范等 |  | 台 | 1 | 15367.08 |  | 15367.08
本页小计 | [8 empty] | 31244.22
注：为计取规费等的使用，可在表中增设其中：“定额人工费”。
表—08
分部分项工程和单价措施项目清单与计价表
工程名称：地块九-地上部分-通风防排烟工程 |  |  |  | 标段： |  |  |  | 第 3 页 共 8 页
序号 | 项目编码 | 项目名称 | 项目特征描述 |  | 计量单位 | 工程量 | 金额（元）
[7 empty] | 综合单价 |  | 综合合价 | 其中
暂估价
5 | 030702001016 | 碳钢通风管道 | 1.名称：镀锌风管 2.材质：镀锌钢板 3.形状：矩形 4.周长：320mm以下 5.板材厚度：δ=0.5mm 6.接口形式：法兰 7.风管、管件、法兰、零件、支吊架制作、安装 8.风管检查孔制作，温度、风量测定孔制作，风管套管 9.风管漏光漏风试验 10.风管、法兰、法兰加固框、支吊架、保护层除锈、刷油 11.其他：未尽事项详见图纸、招标文件、工程量清单计价说明、国家相关规范等 |  | m2 | 39.771 | 176.61 |  | 7023.96
6 | 030702003007 | 不锈钢板通风管道 | 1.名称：不锈钢板通风管道 2.材质：不锈钢板 3.形状：矩形 4.规格：长边长×壁厚(mm) ≤400 5.板材厚度：δ=1.0mm 6.接口形式：满焊连接 7.风管、管件、法兰、零件、支吊架制作、安装 8.风管检查孔制作，温度、风量测定孔制作，风管套管 9.风管漏光漏风试验 10.风管、法兰、法兰加固框、支吊架、保护层除锈、刷油 11.其他：未尽事项详见图纸、招标文件、工程量清单计价说明、国家相关规范等 |  | m2 | 3.31 | 763.66 |  | 2527.71
本页小计 | [8 empty] | 9551.67
注：为计取规费等的使用，可在表中增设其中：“定额人工费”。
表—08
分部分项工程和单价措施项目清单与计价表
工程名称：地块九-地上部分-通风防排烟工程 |  |  |  | 标段： |  |  |  | 第 4 页 共 8 页
序号 | 项目编码 | 项目名称 | 项目特征描述 |  | 计量单位 | 工程量 | 金额（元）
[7 empty] | 综合单价 |  | 综合合价 | 其中
暂估价
7 | 030702003002 | 不锈钢板通风管道 | 1.名称：不锈钢板通风管道 2.材质：不锈钢板 3.形状：矩形 4.规格：长边长×壁厚(mm) ≤700 5.板材厚度：δ=1.0mm 6.接口形式：满焊连接 7.风管、管件、法兰、零件、支吊架制作、安装 8.风管检查孔制作，温度、风量测定孔制作，风管套管 9.风管漏光漏风试验 10.风管、法兰、法兰加固框、支吊架、保护层除锈、刷油 11.其他：未尽事项详见图纸、招标文件、工程量清单计价说明、国家相关规范等 |  | m2 | 31.46 | 763.63 |  | 24023.8
8 | 030702003008 | 不锈钢板通风管道 | 1.名称：不锈钢板通风管道 2.材质：不锈钢板 3.形状：矩形 4.规格：长边长×壁厚(mm) >700 5.板材厚度：δ=1.0mm 6.接口形式：满焊连接 7.风管、管件、法兰、零件、支吊架制作、安装 8.风管检查孔制作，温度、风量测定孔制作，风管套管 9.风管漏光漏风试验 10.风管、法兰、法兰加固框、支吊架、保护层除锈、刷油 11.其他：未尽事项详见图纸、招标文件、工程量清单计价说明、国家相关规范等 |  | m2 | 14.91 | 763.66 |  | 11386.17
本页小计 | [8 empty] | 35409.97
注：为计取规费等的使用，可在表中增设其中：“定额人工费”。
表—08
分部分项工程和单价措施项目清单与计价表
工程名称：地块九-地上部分-通风防排烟工程 |  |  |  | 标段： |  |  |  | 第 5 页 共 8 页
序号 | 项目编码 | 项目名称 | 项目特征描述 |  | 计量单位 | 工程量 | 金额（元）
[7 empty] | 综合单价 |  | 综合合价 | 其中
暂估价
9 | 030702003006 | 不锈钢板通风管道 | 1.名称：不锈钢板通风管道 2.材质：不锈钢板 3.形状：矩形 4.规格：长边长×壁厚(mm) >700 5.板材厚度：δ=1.5mm 6.接口形式：满焊连接 7.风管、管件、法兰、零件、支吊架制作、安装 8.风管检查孔制作，温度、风量测定孔制作，风管套管 9.风管漏光漏风试验 10.风管、法兰、法兰加固框、支吊架、保护层除锈、刷油 11.其他：未尽事项详见图纸、招标文件、工程量清单计价说明、国家相关规范等 |  | m2 | 393.12 | 763.63 |  | 300198.23
10 | 031208003001 | 通风管道绝热 | 1.名称：通风管道绝热 2.规格：9mm防火板，防火板与铁皮风管之间填充容重≥100kg/m3，厚度为50mm的岩棉 3.其他:未尽事项详见图纸、招标文件、工程量清单计价说明、国家相关规范等 |  | m2 | 237.68 | 186.82 |  | 44403.38
11 | 031208003002 | 通风管道绝热 | 1.名称:通风管道绝热 2.绝热厚度:按设计要求 3.材质:夹筋铝箔玻璃棉50mm 4.防火极限：≤0.5h 5.未尽事项详见图纸、工程量清单计价说明、国家相关规范等 |  | m2 | 237.68 | 86.89 |  | 20652.02
12 | 030703001168 | 碳钢阀门 | 1.名称：风管止回阀 2.规格：320*320mm 3.本体及其附件安装 4.支架制作安装 5.除锈、刷油 6.其他:未尽事项详见图纸、招标文件、工程量清单计价说明、国家相关规范等 |  | 个 | 3 | 152.84 |  | 458.52
本页小计 | [8 empty] | 365712.15
注：为计取规费等的使用，可在表中增设其中：“定额人工费”。
表—08
分部分项工程和单价措施项目清单与计价表
工程名称：地块九-地上部分-通风防排烟工程 |  |  |  | 标段： |  |  |  | 第 6 页 共 8 页
序号 | 项目编码 | 项目名称 | 项目特征描述 |  | 计量单位 | 工程量 | 金额（元）
[7 empty] | 综合单价 |  | 综合合价 | 其中
暂估价
13 | 030703001171 | 碳钢阀门 | 1.名称：风管止回阀 2.规格：400*320mm 3.本体及其附件安装 4.支架制作安装 5.除锈、刷油 6.其他:未尽事项详见图纸、招标文件、工程量清单计价说明、国家相关规范等 |  | 个 | 1 | 174.4 |  | 174.4
14 | 030703001175 | 碳钢阀门 | 1.名称：风管止回阀 2.规格：630*320mm 3.本体及其附件安装 4.支架制作安装 5.除锈、刷油 6.其他:未尽事项详见图纸、招标文件、工程量清单计价说明、国家相关规范等 |  | 个 | 1 | 236.38 |  | 236.38
15 | 030703001228 | 碳钢阀门 | 1.名称：70°C全自动防火阀（常开） 2.规格：300*300mm 3.本体及其附件安装 4.支架制作安装 5.除锈、刷油 6.电气检查接线 7.其他:未尽事项详见图纸、招标文件、工程量清单计价说明、国家相关规范等 |  | 个 | 20 | 362.95 |  | 7259
16 | 030703001188 | 碳钢阀门 | 1.名称：150°C防火阀（常开） 2.规格：320*320mm 3.本体及其附件安装 4.支架制作安装 5.除锈、刷油 6.其他:未尽事项详见图纸、招标文件、工程量清单计价说明、国家相关规范等 |  | 个 | 2 | 178.28 |  | 356.56
本页小计 | [8 empty] | 8026.34
注：为计取规费等的使用，可在表中增设其中：“定额人工费”。
表—08
分部分项工程和单价措施项目清单与计价表
工程名称：地块九-地上部分-通风防排烟工程 |  |  |  | 标段： |  |  |  | 第 7 页 共 8 页
序号 | 项目编码 | 项目名称 | 项目特征描述 |  | 计量单位 | 工程量 | 金额（元）
[7 empty] | 综合单价 |  | 综合合价 | 其中
暂估价
17 | 030703001191 | 碳钢阀门 | 1.名称：150°C防火阀（常开） 2.规格：400*320mm 3.本体及其附件安装 4.支架制作安装 5.除锈、刷油 6.其他:未尽事项详见图纸、招标文件、工程量清单计价说明、国家相关规范等 |  | 个 | 1 | 205.55 |  | 205.55
18 | 030703001229 | 碳钢阀门 | 1.名称：150°C防火阀（常开） 2.规格：630*320mm 3.本体及其附件安装 4.支架制作安装 5.除锈、刷油 6.其他:未尽事项详见图纸、招标文件、工程量清单计价说明、国家相关规范等 |  | 个 | 1 | 283.96 |  | 283.96
19 | 030703001230 | 碳钢阀门 | 1.名称：150°C防火阀（常开） 2.规格：630*630mm 3.本体及其附件安装 4.支架制作安装 5.除锈、刷油 6.其他:未尽事项详见图纸、招标文件、工程量清单计价说明、国家相关规范等 |  | 个 | 1 | 633.53 |  | 633.53
20 | 030703001231 | 碳钢阀门 | 1.名称：150°C防火阀（常开） 2.规格：800*320mm 3.本体及其附件安装 4.支架制作安装 5.除锈、刷油 6.其他:未尽事项详见图纸、招标文件、工程量清单计价说明、国家相关规范等 |  | 个 | 1 | 483.41 |  | 483.41
本页小计 | [8 empty] | 1606.45
注：为计取规费等的使用，可在表中增设其中：“定额人工费”。
表—08
分部分项工程和单价措施项目清单与计价表
工程名称：地块九-地上部分-通风防排烟工程 |  |  |  | 标段： |  |  |  | 第 8 页 共 8 页
序号 | 项目编码 | 项目名称 | 项目特征描述 |  | 计量单位 | 工程量 | 金额（元）
[7 empty] | 综合单价 |  | 综合合价 | 其中
暂估价
21 | 030703001232 | 碳钢阀门 | 1.名称：150°C防火阀（常开） 2.规格：1000*500mm 3.本体及其附件安装 4.支架制作安装 5.除锈、刷油 6.其他:未尽事项详见图纸、招标文件、工程量清单计价说明、国家相关规范等 |  | 个 | 1 | 743.37 |  | 743.37
22 | 030703007028 | 铝及铝合金风口、散流器 | 1.名称:防雨百叶风口 2.规格:500*500mm 3.本体及其附件安装 4.其他：未尽事项详见图纸、招标文件、工程量清单计价说明、国家相关规范等 |  | 个 | 2 | 202.1 |  | 404.2
23 | 030703007029 | 铝及铝合金风口、散流器 | 1.名称:单层百叶风口 2.规格:500*1000mm 3.本体及其附件安装 4.其他：未尽事项详见图纸、招标文件、工程量清单计价说明、国家相关规范等 |  | 个 | 4 | 335.94 |  | 1343.76
24 | 030703007030 | 铝及铝合金风口、散流器 | 1.名称:单层百叶风口 2.规格:500*2000mm 3.本体及其附件安装 4.其他：未尽事项详见图纸、招标文件、工程量清单计价说明、国家相关规范等 |  | 个 | 3 | 643.04 |  | 1929.12
|  | 措施项目 | [6 empty] | 5068.17
25 | 031302007016 | 高层施工增加 |  |  | 项 | 1 | 1883.76 |  | 1883.76
26 | 031301017016 | 脚手架搭拆费 |  |  | 项 | 1 | 3184.41 |  | 3184.41
本页小计 | [8 empty] | 9488.62
合 计 | [8 empty] | 482472.2
注：为计取规费等的使用，可在表中增设其中：“定额人工费”。
表—08

## 表-11 总价措施项目清单与计价表
总价措施项目清单与计价表
工程名称：地块九-地上部分-通风防排烟工程 | [5 empty] | 标段： |  | 第 1 页 共 2 页
序号 | 项目编码 | 项目名称 | 计算基础 | 费率 (%) | 金额 (元) |  | 调整 费率(%) |  | 调整后 金额(元) | 备注
1 | LSSGCSF00025 | 绿色施工安全防护措施费 | 分部分项人工费+分部分项机具费 | 35.77 | 58868.17 |  |  |  |  | 以分部分项的人工费与施工机具费之和为计算基础，费率35.77%
2 | 031301010016 | 安装与生产同时进行增加费用 | 分部分项人工费 | 0 | [5 empty] | 按人工费的10%计算
3 | 031301011016 | 在有害身体健康环境中施工增加费 | 分部分项人工费 | 0 | [5 empty] | 按人工费的10%计算
4 | TSSGBWZJF016 | 在地下（暗）室、设备及大口径管道内等特殊施工部位进行施工增加费 |  | 30 | [5 empty] | 按该部分人工费的30%计算
5 | 粤031302008016 | 赶工措施费 | 分部分项人工费+分部分项机具费 | 0 | [5 empty] | 赶工措施费=（1-δ）*分部分项（人工费+施工机具费）*0.344 （0.8≤δ＜1 式中：δ=合同工期/定额工期）
6 | 031302002016 | 夜间施工增加费 |  | 20 | [5 empty] | 按其夜间施工项目人工费的20%计算
7 | JTGRSGZJF016 | 交通干扰工程施工增加费 |  | 10 | [5 empty] | 按在市政道路上施工项目人工费的10%计算
8 | 粤031302009016 | 文明工地增加费 | 分部分项人工费+分部分项机具费 | 0 | [5 empty] | 以分部分项的人工费与施工机具费之和为计算基础；市级文明工地1.00%；省级文明工地2.00%
9 | DXGXJCJXF016 | 地下管线交叉降效费 | [7 empty] | 按实际发生或经批准的施工方案计
编制人（造价人员）： | [5 empty] | 复核人（造价工程师）：
表-11
总价措施项目清单与计价表
工程名称：地块九-地上部分-通风防排烟工程 | [5 empty] | 标段： |  | 第 2 页 共 2 页
序号 | 项目编码 | 项目名称 | 计算基础 | 费率 (%) | 金额 (元) |  | 调整 费率(%) |  | 调整后 金额(元) | 备注
算
10 | QTFY00000015 | 其他费用 | [7 empty] | 按实际发生或经批准的施工组织设计方案计算
合 计 |  |  |  |  | 58868.17
编制人（造价人员）： | [5 empty] | 复核人（造价工程师）：
表-11

## 表-13 规费、税金项目清单与计价表
规费、税金项目清单与计价表
工程名称：地块九-地上部分-通风防排烟工程 |  |  | 标段： |  |  | 第 1 页 共 1 页
序号 | 项目名称 | 计算基础 |  | 计算基数 | 计算费率 (%) |  | 金额(元)
1 | 增值税销项税额 | 分部分项合计+措施合计+其他项目 |  | 605538.18 | 9 |  | 54498.44
合 计 | [6 empty] | 54498.44
编制人（造价人员）： |  |  | 复核人（造价工程师）：
表—13

## 表-12 其他项目清单与计价汇总表
其他项目清单与计价汇总表
工程名称：地块九-地上部分-通风防排烟工程 |  |  | 标段： |  | 第 1 页 共 1 页
序号 | 项目名称 | 金额（元） |  | 结算金额（元） |  | 备注
1 | 暂列金额 | 47740.40 |  |  |  | 明细详见表-12-1
2 | 暂估价
2.1 | 材料暂估价 | — |  |  |  | 明细详见表-12-2
2.2 | 专业工程暂估价 |  |  |  |  | 明细详见表-12-3
3 | 计日工 |  |  |  |  | 明细详见表-12-4
4 | 总承包服务费 |  |  |  |  | 明细详见表-12-5
5 | 预算包干费 | 16457.41
6 | 工程优质费
7 | 概算幅度差
8 | 现场签证费用
9 | 建筑垃圾消纳费
10 | 索赔费用
11 | 其他费用
| 合 计 | 64197.81 |  |  |  | —
注：材料（工程设备）暂估单价进入清单项目综合单价，此处不汇总。
表—12