## 表-04 单位工程招标控制价汇总表
单位工程招标控制价汇总表
工程名称：地块九-地上部分建筑与装饰工程 |  |  | 标段： | 第 1 页 共 1 页
序号 | 汇总内容 | 金额:(元) |  |  | 其中：暂估价(元)
1 | 分部分项工程费 | 55812683.34
1.1 | 建筑结构工程 | 36287941.14
1.2 | 装修工程 | 19524742.20
2 | 措施项目费 | 13615366.81
2.1 | 绿色施工安全防护措施费 | 6078540.66
2.2 | 其他措施费 | 7536826.15
3 | 其他项目费 | 6428390.16 |  |  | －
3.1 | 暂列金额 | 5581268.33
3.2 | 暂估价
3.3 | 计日工
3.4 | 总承包服务费
3.5 | 预算包干费 | 847121.83
3.6 | 工程优质费
3.7 | 概算幅度差
3.8 | 索赔费用
3.9 | 现场签证费用
3.10 | 其他费用
3.11 | 材料暂估价
3.12 | 专业工程暂估价
3.13 | BIM系统
3.14 | 甲招乙供材料设备管理费
3.15 | 建筑垃圾消纳费
3.16 | 场地移交
4 | 税前工程造价 | 75856440.31
5 | 增值税销项税额 | 6827079.63 |  |  | －
6 | 含税工程总造价 | 82683519.94
7 | 人工费 | 16603440.25
招标控制价合计=1+2+3+5 |  | 82,683,519.94 |  |  | 0.00
注：本表适用于单位工程招标控制价或投标报价的汇总，如无单位工程划分，单项工程也使用本表汇总
表—04

## 表-08 分部分项工程和单价措施项目清单与计价表
分部分项工程和单价措施项目清单与计价表
工程名称：地块九-地上部分建筑与装饰工程 |  |  |  | 标段： |  |  |  | 第 1 页 共 103 页
序号 | 项目编码 | 项目名称 | 项目特征描述 |  | 计量单位 | 工程量 | 金额（元）
[7 empty] | 综合单价 |  | 综合合价 | 其中
暂估价
|  | 建筑结构工程 | [6 empty] | 36287941.14
| A.4 | 砌筑工程 | [6 empty] | 619811.55
1 | 010401012001 | 零星砌砖 | 1.砖品种、规格、强度等级:灰砂砖 2.综合考虑:不同形式的蹲位、水围基、灶基、厕坑道、砖砌小便槽、台阶及台阶挡墙、砖砌栏板及砖混凝土混合栏板、花池、砖砌支墩、及其他小型砌体等，施工部位、砌体勾缝、砌筑砂浆种类、配合比等 3.包括:砂浆制作、砌块、勾缝、材料运输等相关费用 4.其他:未尽事项详见图纸、招标文件、工程量清单计价说明、国家相关规范等 5.含建筑物超高增加人工、机具 |  | m3 | 29.69 | 778.18 |  | 23104.16
2 | 010402001001 | 砌块外墙 | 1.砌块品种、规格、强度等级:蒸压加气混凝土砌块 2.墙体厚度:200mm 3.综合考虑:墙体高度、墙体截面形状、勾缝、砌筑砂浆种类、配合比、墙底和墙顶按规范预留高度用灰砂砖（或混凝土实心砖）等吸水率不高的墙体材料竖向斜砌挤紧，砂浆堵严密 4.包括:砂浆制作、砌块、勾缝、材料运输等相关费用 5.其他:未尽事项详见图纸、招标文件、工程量清单计价说明、国家相关规范等 6.含建筑物超高增加人工、机具 |  | m3 | 411.06 | 584.31 |  | 240186.47
本页小计 | [8 empty] | 263290.63
注：为计取规费等的使用，可在表中增设其中：“定额人工费”。
表—08
分部分项工程和单价措施项目清单与计价表
工程名称：地块九-地上部分建筑与装饰工程 |  |  |  | 标段： |  |  |  | 第 2 页 共 103 页
序号 | 项目编码 | 项目名称 | 项目特征描述 |  | 计量单位 | 工程量 | 金额（元）
[7 empty] | 综合单价 |  | 综合合价 | 其中
暂估价
3 | 010402001002 | 砌块外墙 | 1.砌块品种、规格、强度等级:蒸压加气混凝土砌块 2.墙体厚度:100mm 3.综合考虑:墙体高度、墙体截面形状、勾缝、砌筑砂浆种类、配合比、墙底和墙顶按规范预留高度用灰砂砖（或混凝土实心砖）等吸水率不高的墙体材料竖向斜砌挤紧，砂浆堵严密 4.包括:砂浆制作、砌块、勾缝、材料运输等相关费用 5.其他:未尽事项详见图纸、招标文件、工程量清单计价说明、国家相关规范等 6.含建筑物超高增加人工、机具 |  | m3 | 47.18 | 584.31 |  | 27567.75
4 | 010402001003 | 砌块内墙 | 1.砌块品种、规格、强度等级:蒸压加气混凝土砌块 2.墙体厚度:200mm 3.综合考虑:墙体高度、墙体截面形状、勾缝、砌筑砂浆种类、配合比、墙底和墙顶按规范预留高度用灰砂砖（或混凝土实心砖）等吸水率不高的墙体材料竖向斜砌挤紧，砂浆堵严密 4.包括:砂浆制作、砌块、勾缝、材料运输等相关费用 5.其他:未尽事项详见图纸、招标文件、工程量清单计价说明、国家相关规范等 6.含建筑物超高增加人工、机具 |  | m3 | 473.28 | 573.65 |  | 271497.07
本页小计 | [8 empty] | 299064.82
注：为计取规费等的使用，可在表中增设其中：“定额人工费”。
表—08
分部分项工程和单价措施项目清单与计价表
工程名称：地块九-地上部分建筑与装饰工程 |  |  |  | 标段： |  |  |  | 第 3 页 共 103 页
序号 | 项目编码 | 项目名称 | 项目特征描述 |  | 计量单位 | 工程量 | 金额（元）
[7 empty] | 综合单价 |  | 综合合价 | 其中
暂估价
5 | 010402001004 | 砌块内墙 | 1.砌块品种、规格、强度等级:蒸压加气混凝土砌块 2.墙体厚度:100mm 3.综合考虑:墙体高度、墙体截面形状、勾缝、砌筑砂浆种类、配合比、墙底和墙顶按规范预留高度用灰砂砖（或混凝土实心砖）等吸水率不高的墙体材料竖向斜砌挤紧，砂浆堵严密 4.包括:砂浆制作、砌块、勾缝、材料运输等相关费用 5.其他:未尽事项详见图纸、招标文件、工程量清单计价说明、国家相关规范等 6.含建筑物超高增加人工、机具 |  | m3 | 62.61 | 599.36 |  | 37525.93
6 | 010402001005 | 砌块内墙 | 1.砌块品种、规格、强度等级:耐火砖，规格综合考虑 2.墙体厚度:按图综合考虑 3.综合考虑:墙体高度、墙体截面形状、勾缝、砌筑砂浆种类、配合比 4.包括:砂浆制作、砌块、勾缝、材料运输等相关费用 5.其他:未尽事项详见图纸、招标文件、工程量清单计价说明、国家相关规范等 6.含建筑物超高增加人工、机具 |  | m3 | 17.38 | 1146.73 |  | 19930.17
| A.5 | 混凝土及钢筋混凝土工程 | [6 empty] | 12852552.02
本页小计 | [8 empty] | 57456.1
注：为计取规费等的使用，可在表中增设其中：“定额人工费”。
表—08
分部分项工程和单价措施项目清单与计价表
工程名称：地块九-地上部分建筑与装饰工程 |  |  |  | 标段： |  |  |  | 第 4 页 共 103 页
序号 | 项目编码 | 项目名称 | 项目特征描述 |  | 计量单位 | 工程量 | 金额（元）
[7 empty] | 综合单价 |  | 综合合价 | 其中
暂估价
7 | 010501001002 | 混凝土回填 | 1.混凝土种类:陶粒混凝土 2.混凝土强度等级:综合考虑 3.综合考虑:填充部位、配合比、混凝土拌和料要求、混凝土掺加剂等 4.包括:基层清理、混凝土制作、运输、浇筑、振捣、养护、嵌缝材料等相关费用 5.其他:未尽事项详见图纸、招标文件、工程量清单计价说明、国家相关规范等 6.含建筑物超高增加人工、机具 |  | m3 | 1 | 512.74 |  | 512.74
8 | 010502001001 | 混凝土柱 | 1.混凝土种类:商品混凝土 2.混凝土强度等级:C35 3.综合考虑:构件截面形式（矩形、多边形、异形、圆形柱）、类型（独立柱、构造柱）、尺寸、施工高度、混凝土拌和要求、骨料粒径及因施工工艺需要掺外加剂 4.包括:混凝土全部作业（制作、运输、浇筑、振捣、养护、泵送增加费等），以及可能发生的预留孔洞、凿毛、浇水泥浆、施工缝使用的橡胶止水带、或遇水膨胀止水条（不含设计图纸要求的止水带）等相关费用 5.其他:未尽事项详见图纸、招标文件、工程量清单计价说明、国家相关规范等 6.含建筑物超高增加人工、机具 |  | m3 | 254.82 | 803.75 |  | 204811.58
本页小计 | [8 empty] | 205324.32
注：为计取规费等的使用，可在表中增设其中：“定额人工费”。
表—08
分部分项工程和单价措施项目清单与计价表
工程名称：地块九-地上部分建筑与装饰工程 |  |  |  | 标段： |  |  |  | 第 5 页 共 103 页
序号 | 项目编码 | 项目名称 | 项目特征描述 |  | 计量单位 | 工程量 | 金额（元）
[7 empty] | 综合单价 |  | 综合合价 | 其中
暂估价
9 | 010502001002 | 混凝土柱 | 1.混凝土种类:商品混凝土 2.混凝土强度等级:C30 3.综合考虑:构件截面形式（矩形、多边形、异形、圆形柱）、类型（独立柱、构造柱）、尺寸、施工高度、混凝土拌和要求、骨料粒径及因施工工艺需要掺外加剂 4.包括:混凝土全部作业（制作、运输、浇筑、振捣、养护、泵送增加费等），以及可能发生的预留孔洞、凿毛、浇水泥浆、施工缝使用的橡胶止水带、或遇水膨胀止水条（不含设计图纸要求的止水带）等相关费用 5.其他:未尽事项详见图纸、招标文件、工程量清单计价说明、国家相关规范等 6.含建筑物超高增加人工、机具 |  | m3 | 610.5 | 787.51 |  | 480774.86
10 | 010502001003 | 混凝土柱 | 1.混凝土种类:商品混凝土 2.混凝土强度等级:C25 3.综合考虑:构件截面形式（矩形、多边形、异形、圆形柱）、类型（独立柱、构造柱）、尺寸、施工高度、混凝土拌和要求、骨料粒径及因施工工艺需要掺外加剂 4.包括:混凝土全部作业（制作、运输、浇筑、振捣、养护、泵送增加费等），以及可能发生的预留孔洞、凿毛、浇水泥浆、施工缝使用的橡胶止水带、或遇水膨胀止水条（不含设计图纸要求的止水带）等相关费用 5.其他:未尽事项详见图纸、招标文件、工程量清单计价说明、国家相关规范等 6.含建筑物超高增加人工、机具 |  | m3 | 12.58 | 843.43 |  | 10610.35
本页小计 | [8 empty] | 491385.21
注：为计取规费等的使用，可在表中增设其中：“定额人工费”。
表—08
分部分项工程和单价措施项目清单与计价表
工程名称：地块九-地上部分建筑与装饰工程 |  |  |  | 标段： |  |  |  | 第 6 页 共 103 页
序号 | 项目编码 | 项目名称 | 项目特征描述 |  | 计量单位 | 工程量 | 金额（元）
[7 empty] | 综合单价 |  | 综合合价 | 其中
暂估价
11 | 010503002001 | 混凝土梁 | 1.混凝土种类:商品混凝土 2.混凝土强度等级:C30 3.综合考虑:梁的类型（基础梁、异形梁、圈梁、过梁、拱形梁、弧形梁、框架单梁、预应力梁），构件截面形式、尺寸、施工高度、混凝土拌和要求、骨料粒径及因施工工艺需要掺外加剂 4.包括:混凝土全部作业（制作、运输、浇筑、振捣、养护、泵送增加费等），以及可能发生的预留孔洞、凿毛、浇水泥浆、施工缝使用的橡胶止水带、或遇水膨胀止水条（不含设计图纸要求的止水带）等相关费用 5.其他:未尽事项详见图纸、招标文件、工程量清单计价说明、国家相关规范等 6.含建筑物超高增加人工、机具 |  | m3 | 17.78 | 749.32 |  | 13322.91
本页小计 | [8 empty] | 13322.91
注：为计取规费等的使用，可在表中增设其中：“定额人工费”。
表—08
分部分项工程和单价措施项目清单与计价表
工程名称：地块九-地上部分建筑与装饰工程 |  |  |  | 标段： |  |  |  | 第 7 页 共 103 页
序号 | 项目编码 | 项目名称 | 项目特征描述 |  | 计量单位 | 工程量 | 金额（元）
[7 empty] | 综合单价 |  | 综合合价 | 其中
暂估价
12 | 010503002002 | 混凝土梁 | 1.混凝土种类:商品混凝土 2.混凝土强度等级:C25 3.综合考虑:梁的类型（基础梁、异形梁、圈梁、过梁、拱形梁、弧形梁、框架单梁、预应力梁），构件截面形式、尺寸、施工高度、混凝土拌和要求、骨料粒径及因施工工艺需要掺外加剂 4.包括:混凝土全部作业（制作、运输、浇筑、振捣、养护、泵送增加费等），以及可能发生的预留孔洞、凿毛、浇水泥浆、施工缝使用的橡胶止水带、或遇水膨胀止水条（不含设计图纸要求的止水带）等相关费用 5.其他:未尽事项详见图纸、招标文件、工程量清单计价说明、国家相关规范等 6.含建筑物超高增加人工、机具 |  | m3 | 31.85 | 738.21 |  | 23511.99
13 | 010504001001 | 混凝土墙 | 1.混凝土种类:商品混凝土 2.混凝土强度等级:C35 3.综合考虑:墙类型（直形、弧形、电梯井墙），构件截面形式、尺寸、施工高度、混凝土拌和要求、骨料粒径及因施工工艺需要掺外加剂 4.包括:混凝土全部作业（制作、运输、浇筑、振捣、养护、泵送增加费等），以及可能发生的预留孔洞、凿毛、浇水泥浆、施工缝使用的橡胶止水带、或遇水膨胀止水条（不含设计图纸要求的止水带）等相关费用 5.其他:未尽事项详见图纸、招标文件、工程量清单计价说明、国家相关规范等 6.含建筑物超高增加人工、机具 |  | m3 | 701.34 | 722.96 |  | 507040.77
本页小计 | [8 empty] | 530552.76
注：为计取规费等的使用，可在表中增设其中：“定额人工费”。
表—08
分部分项工程和单价措施项目清单与计价表
工程名称：地块九-地上部分建筑与装饰工程 |  |  |  | 标段： |  |  |  | 第 8 页 共 103 页
序号 | 项目编码 | 项目名称 | 项目特征描述 |  | 计量单位 | 工程量 | 金额（元）
[7 empty] | 综合单价 |  | 综合合价 | 其中
暂估价
14 | 010504001002 | 混凝土墙 | 1.混凝土种类:商品混凝土 2.混凝土强度等级:C30 3.综合考虑:墙类型（直形、弧形、电梯井墙），构件截面形式、尺寸、施工高度、混凝土拌和要求、骨料粒径及因施工工艺需要掺外加剂 4.包括:混凝土全部作业（制作、运输、浇筑、振捣、养护、泵送增加费等），以及可能发生的预留孔洞、凿毛、浇水泥浆、施工缝使用的橡胶止水带、或遇水膨胀止水条（不含设计图纸要求的止水带）等相关费用 5.其他:未尽事项详见图纸、招标文件、工程量清单计价说明、国家相关规范等 6.含建筑物超高增加人工、机具 |  | m3 | 4517.7 | 706.72 |  | 3192748.94
15 | 010505001001 | 混凝土板 | 1.混凝土种类:商品混凝土 2.混凝土强度等级:C30 3.综合考虑:板类型（平板、拱板、薄壳板、有梁板（含梁）、无梁板、车道等斜板、阳台、雨篷、挑檐、天沟），构件截面形式、尺寸、施工高度、混凝土拌和要求、骨料粒径及因施工工艺需要掺外加剂 4.包括:混凝土全部作业（制作、运输、浇筑、振捣、养护、泵送增加费等），以及可能发生的预留孔洞、凿毛、浇水泥浆、施工缝使用的橡胶止水带、或遇水膨胀止水条（不含设计图纸要求的止水带）等相关费用 5.其他:未尽事项详见图纸、招标文件、工程量清单计价说明、国家相关规范等 6.含建筑物超高增加人工、机具 |  | m3 | 2740.2 | 678.1 |  | 1858129.62
本页小计 | [8 empty] | 5050878.56
注：为计取规费等的使用，可在表中增设其中：“定额人工费”。
表—08
分部分项工程和单价措施项目清单与计价表
工程名称：地块九-地上部分建筑与装饰工程 |  |  |  | 标段： |  |  |  | 第 9 页 共 103 页
序号 | 项目编码 | 项目名称 | 项目特征描述 |  | 计量单位 | 工程量 | 金额（元）
[7 empty] | 综合单价 |  | 综合合价 | 其中
暂估价
16 | 010506001001 | 混凝土楼梯 | 1.混凝土种类:商品混凝土 2.混凝土强度等级:C30 3.综合考虑:楼梯的类型（直形楼梯、弧形楼梯），构件截面形式、尺寸、施工高度、混凝土拌和要求、骨料粒径及因施工工艺需要掺外加剂 4.包括:混凝土全部作业（制作、运输、浇筑、振捣、养护、泵送增加费等），以及可能发生的预留孔洞、凿毛、浇水泥浆、施工缝使用的橡胶止水带、或遇水膨胀止水条（不含设计图纸要求的止水带）等相关费用 5.其他:未尽事项详见图纸、招标文件、工程量清单计价说明、国家相关规范等 6.含建筑物超高增加人工、机具 |  | m3 | 8 | 739.23 |  | 5913.84
17 | 010507005001 | 混凝土零星构件 | 1.混凝土种类:商品混凝土 2.混凝土强度等级:C30 3.综合考虑:压顶、扶手、花池、台阶、房上水池、门槛、设备基础、栏板、反檐、反坎、飘窗侧板等其他混凝土小型构件，构件截面形式、尺寸、施工高度、混凝土拌和要求、骨料粒径及因施工工艺需要掺外加剂 4.包括:混凝土全部作业（制作、运输、浇筑、振捣、养护、泵送增加费等），以及可能发生的预留孔洞、凿毛、浇水泥浆、施工缝使用的橡胶止水带、或遇水膨胀止水条（不含设计图纸要求的止水带）等相关费用 5.其他:未尽事项详见图纸、招标文件、工程量清单计价说明、国家相关规范等 6.含建筑物超高增加人工、机具 |  | m3 | 205.5 | 833.57 |  | 171298.64
本页小计 | [8 empty] | 177212.48
注：为计取规费等的使用，可在表中增设其中：“定额人工费”。
表—08
分部分项工程和单价措施项目清单与计价表
工程名称：地块九-地上部分建筑与装饰工程 |  |  |  | 标段： |  |  |  | 第 10 页 共 103 页
序号 | 项目编码 | 项目名称 | 项目特征描述 |  | 计量单位 | 工程量 | 金额（元）
[7 empty] | 综合单价 |  | 综合合价 | 其中
暂估价
18 | 010507005002 | 混凝土零星构件 | 1.混凝土种类:商品混凝土 2.混凝土强度等级:C25 3.综合考虑:压顶、扶手、花池、台阶、房上水池、门槛、设备基础、栏板、反檐、反坎、飘窗侧板等其他混凝土小型构件，构件截面形式、尺寸、施工高度、混凝土拌和要求、骨料粒径及因施工工艺需要掺外加剂 4.包括:混凝土全部作业（制作、运输、浇筑、振捣、养护、泵送增加费等），以及可能发生的预留孔洞、凿毛、浇水泥浆、施工缝使用的橡胶止水带、或遇水膨胀止水条（不含设计图纸要求的止水带）等相关费用 5.其他:未尽事项详见图纸、招标文件、工程量清单计价说明、国家相关规范等 6.含建筑物超高增加人工、机具 |  | m3 | 6 | 822.46 |  | 4934.76
本页小计 | [8 empty] | 4934.76
注：为计取规费等的使用，可在表中增设其中：“定额人工费”。
表—08
分部分项工程和单价措施项目清单与计价表
工程名称：地块九-地上部分建筑与装饰工程 |  |  |  | 标段： |  |  |  | 第 11 页 共 103 页
序号 | 项目编码 | 项目名称 | 项目特征描述 |  | 计量单位 | 工程量 | 金额（元）
[7 empty] | 综合单价 |  | 综合合价 | 其中
暂估价
19 | 010507005003 | 混凝土零星构件 | 1.混凝土种类:商品混凝土 2.混凝土强度等级:C20 3.综合考虑:压顶、扶手、花池、台阶、房上水池、门槛、设备基础、栏板、反檐、反坎、飘窗侧板等其他混凝土小型构件，构件截面形式、尺寸、施工高度、混凝土拌和要求、骨料粒径及因施工工艺需要掺外加剂 4.包括:混凝土全部作业（制作、运输、浇筑、振捣、养护、泵送增加费等），以及可能发生的预留孔洞、凿毛、浇水泥浆、施工缝使用的橡胶止水带、或遇水膨胀止水条（不含设计图纸要求的止水带）等相关费用 5.其他:未尽事项详见图纸、招标文件、工程量清单计价说明、国家相关规范等 6.含建筑物超高增加人工、机具 |  | m3 | 75.6 | 812.36 |  | 61414.42
20 | 010507001001 | 混凝土坡道 | 1.垫层材料种类、厚度:素土夯实，300mm厚3:7灰土 2.混凝土种类:商品混凝土 3.混凝土强度等级:100mm厚C15混凝土 4.面层厚度:20厚1:2水泥砂浆并做防滑凹槽 5.参考图集:11zj901-1/19 6.综合考虑:垫层种类、厚度、面层厚度、变形缝填塞材料种类 7.包括:填塞材料、混凝土制作、运输、浇筑、振捣、养护、变形缝填塞、垫层铺设等相关费用 8.其他:未尽事项详见图纸、招标文件、工程量清单计价说明、国家相关规范等 9.含建筑物超高增加人工、机具 |  | m2 | 82.32 | 172.24 |  | 14178.8
本页小计 | [8 empty] | 75593.22
注：为计取规费等的使用，可在表中增设其中：“定额人工费”。
表—08
分部分项工程和单价措施项目清单与计价表
工程名称：地块九-地上部分建筑与装饰工程 |  |  |  | 标段： |  |  |  | 第 12 页 共 103 页
序号 | 项目编码 | 项目名称 | 项目特征描述 |  | 计量单位 | 工程量 | 金额（元）
[7 empty] | 综合单价 |  | 综合合价 | 其中
暂估价
21 | 010507004001 | 混凝土台阶 | 1.部位:室外台阶 2.混凝土种类:商品混凝土 3.混凝土强度等级:C15 4.基层:100厚1:3:6石灰、砂、碎石三合土 5.参考图集:11zj901-14/9 6.其他:未尽事项详见图纸、招标文件、工程量清单计价说明、国家相关规范等 7.含建筑物超高增加人工、机具 |  | m3 | 1 | 953.14 |  | 953.14
22 | 010514002001 | 预制混凝土盖板 C20 | 1.构件类型:预制风井(烟道)顶盖板 2.构件混凝土强度等级:C20 3.钢筋含量:满足设计要求 4.综合考虑:原材料采购（包括混凝土构件内钢筋、预埋件、模板）、生产加工、运输、堆放、结合面清理、施工高度、构件吊装（包括但不限于:起重吊机等大型机械设备基础费用和对起重吊机行走路线进行加固的费用，吊装过程中需搭设的临时操作平台的费用）、就位、校正、垫实、钢支撑固定及拆除、接头钢筋调直、焊接、搭设、PC构件吊点修补、座浆料铺筑、嵌缝、与现浇构件接缝处理、养护、所有管线、电缆、洞口及其他设计图纸包含的预埋件的预留预埋等费用 5.其他:未尽事项详见图纸、招标文件、工程量清单计价说明、国家相关规范等 6.含建筑物超高增加人工、机具 |  | m3 | 14.4 | 1677.29 |  | 24152.98
本页小计 | [8 empty] | 25106.12
注：为计取规费等的使用，可在表中增设其中：“定额人工费”。
表—08
分部分项工程和单价措施项目清单与计价表
工程名称：地块九-地上部分建筑与装饰工程 |  |  |  | 标段： |  |  |  | 第 13 页 共 103 页
序号 | 项目编码 | 项目名称 | 项目特征描述 |  | 计量单位 | 工程量 | 金额（元）
[7 empty] | 综合单价 |  | 综合合价 | 其中
暂估价
23 | 010514002002 | 水簸箕 | 1.构件的类型:水簸箕 2.混凝土强度等级:C20细石混凝土 3.参考图集:11j930-D/j27 4.其他:未尽事项详见图纸、招标文件、工程量清单计价说明、国家相关规范等 5.含建筑物超高增加人工、机具 |  | 个 | 8 | 6.17 |  | 49.36
24 | 010515001001 | 现浇构件钢筋 | 1.钢筋种类、规格:I级钢筋 2.综合考虑:砼浇筑方式、钢筋规格、连接方式、安装部位等，包括钢筋制作、运输、损耗、绑扎、安装、焊接、电渣压力焊、钢筋机械连接等接头（综合接头形式）、浇捣混凝土时钢筋维护等，可能发生的倒运、存放、吊装、连接等，以及现浇构件中固定位置的支撑钢筋、双层钢筋用的隔铁、预制构件的吊钩及因钢筋加工综合开料和钢筋出厂实尺长度所引起钢筋非设计接驳或搭接长度等相关费用 3.其他:未尽事项详见图纸、招标文件、工程量清单计价说明、国家相关规范等 4.含建筑物超高增加人工、机具 |  | t | 1.34 | 5410.36 |  | 7249.88
本页小计 | [8 empty] | 7299.24
注：为计取规费等的使用，可在表中增设其中：“定额人工费”。
表—08
分部分项工程和单价措施项目清单与计价表
工程名称：地块九-地上部分建筑与装饰工程 |  |  |  | 标段： |  |  |  | 第 14 页 共 103 页
序号 | 项目编码 | 项目名称 | 项目特征描述 |  | 计量单位 | 工程量 | 金额（元）
[7 empty] | 综合单价 |  | 综合合价 | 其中
暂估价
25 | 010515001002 | 现浇构件钢筋 | 1.钢筋种类、规格:III级钢筋(含抗震钢筋) 2.综合考虑:砼浇筑方式、钢筋规格、连接方式、安装部位等，包括钢筋制作、运输、损耗、绑扎、安装、焊接、电渣压力焊、钢筋机械连接等接头（综合接头形式）、浇捣混凝土时钢筋维护等，可能发生的倒运、存放、吊装、连接等，以及现浇构件中固定位置的支撑钢筋、双层钢筋用的隔铁、预制构件的吊钩及因钢筋加工综合开料和钢筋出厂实尺长度所引起钢筋非设计接驳或搭接长度等相关费用 3.其他:未尽事项详见图纸、招标文件、工程量清单计价说明、国家相关规范等 4.含建筑物超高增加人工、机具 |  | t | 917.9 | 5076.56 |  | 4659774.42
26 | 010515001003 | 现浇构件钢筋 | 1.钢筋种类、规格:IV级钢筋(含抗震钢筋) 2.综合考虑:砼浇筑方式、钢筋规格、连接方式、安装部位等，包括钢筋制作、运输、损耗、绑扎、安装、焊接、电渣压力焊、钢筋机械连接等接头（综合接头形式）、浇捣混凝土时钢筋维护等，可能发生的倒运、存放、吊装、连接等，以及现浇构件中固定位置的支撑钢筋、双层钢筋用的隔铁、预制构件的吊钩及因钢筋加工综合开料和钢筋出厂实尺长度所引起钢筋非设计接驳或搭接长度等相关费用 3.其他:未尽事项详见图纸、招标文件、工程量清单计价说明、国家相关规范等 4.含建筑物超高增加人工、机具 |  | t | 0.5 | 5127.07 |  | 2563.54
本页小计 | [8 empty] | 4662337.96
注：为计取规费等的使用，可在表中增设其中：“定额人工费”。
表—08
分部分项工程和单价措施项目清单与计价表
工程名称：地块九-地上部分建筑与装饰工程 |  |  |  | 标段： |  |  |  | 第 15 页 共 103 页
序号 | 项目编码 | 项目名称 | 项目特征描述 |  | 计量单位 | 工程量 | 金额（元）
[7 empty] | 综合单价 |  | 综合合价 | 其中
暂估价
27 | 010515001004 | 现浇构件钢筋 | 1.钢筋种类、规格:I级箍筋 2.综合考虑:砼浇筑方式、钢筋规格、连接方式、安装部位等，包括钢筋制作、运输、损耗、绑扎、安装、焊接、电渣压力焊、钢筋机械连接等接头（综合接头形式）、浇捣混凝土时钢筋维护等，可能发生的倒运、存放、吊装、连接等，以及现浇构件中固定位置的支撑钢筋、双层钢筋用的隔铁、预制构件的吊钩及因钢筋加工综合开料和钢筋出厂实尺长度所引起钢筋非设计接驳或搭接长度等相关费用 3.其他:未尽事项详见图纸、招标文件、工程量清单计价说明、国家相关规范等 4.含建筑物超高增加人工、机具 |  | t | 6.24 | 6260.33 |  | 39064.46
28 | 010515001005 | 现浇构件钢筋 | 1.钢筋种类、规格:III级箍筋 2.综合考虑:砼浇筑方式、钢筋规格、连接方式、安装部位等，包括钢筋制作、运输、损耗、绑扎、安装、焊接、电渣压力焊、钢筋机械连接等接头（综合接头形式）、浇捣混凝土时钢筋维护等，可能发生的倒运、存放、吊装、连接等，以及现浇构件中固定位置的支撑钢筋、双层钢筋用的隔铁、预制构件的吊钩及因钢筋加工综合开料和钢筋出厂实尺长度所引起钢筋非设计接驳或搭接长度等相关费用 3.其他:未尽事项详见图纸、招标文件、工程量清单计价说明、国家相关规范等 4.含建筑物超高增加人工、机具 |  | t | 242.62 | 6382.43 |  | 1548505.17
本页小计 | [8 empty] | 1587569.63
注：为计取规费等的使用，可在表中增设其中：“定额人工费”。
表—08
分部分项工程和单价措施项目清单与计价表
工程名称：地块九-地上部分建筑与装饰工程 |  |  |  | 标段： |  |  |  | 第 16 页 共 103 页
序号 | 项目编码 | 项目名称 | 项目特征描述 |  | 计量单位 | 工程量 | 金额（元）
[7 empty] | 综合单价 |  | 综合合价 | 其中
暂估价
29 | 010516002001 | 预埋铁件 | 1.综合考虑:钢材类型、规格及制安、运输、刷防护材料、油漆等一切完成该工程项目所需所有施工工序的主要、次要等一切工作内容的相关费用 2.其他:未尽事项详见图纸、招标文件、工程量清单计价说明、国家相关规范等 3.含建筑物超高增加人工、机具 |  | t | 1.8 | 11686.03 |  | 21034.85
| A.5 | 装配式混凝土结构工程 | [6 empty] | 10567054.51
30 | 穗010518003001 | 预制混凝土板 | 1.构件类型:预制叠合楼板 2.构件混凝土强度等级:C30 3.钢筋含量:满足设计要求 4.综合考虑:原材料采购（包括混凝土构件内钢筋、预埋件、模板）、生产加工、运输、堆放、结合面清理、施工高度、构件吊装（包括但不限于:起重吊机等大型机械设备基础费用和对起重吊机行走路线进行加固的费用，吊装过程中需搭设的临时操作平台的费用）、就位、校正、垫实、钢支撑固定及拆除、接头钢筋调直、焊接、搭设、PC构件吊点修补、座浆料铺筑、嵌缝、与现浇构件接缝处理、养护、所有管线、电缆、洞口及其他设计图纸包含的预埋件的预留预埋等费用 5.其他:未尽事项详见图纸、招标文件、工程量清单计价说明、国家相关规范等 6.含建筑物超高增加人工、机具 |  | m3 | 1208.59 | 3310.09 |  | 4000541.67
本页小计 | [8 empty] | 4021576.52
注：为计取规费等的使用，可在表中增设其中：“定额人工费”。
表—08
分部分项工程和单价措施项目清单与计价表
工程名称：地块九-地上部分建筑与装饰工程 |  |  |  | 标段： |  |  |  | 第 17 页 共 103 页
序号 | 项目编码 | 项目名称 | 项目特征描述 |  | 计量单位 | 工程量 | 金额（元）
[7 empty] | 综合单价 |  | 综合合价 | 其中
暂估价
31 | 穗010518004001 | 预制墙 | 1.隔墙类型:ALC轻质隔墙板 2.厚度:200mm内墙 3.钢筋含量:满足设计要求 4.综合考虑:原材料采购（包括混凝土构件内钢筋、预埋件、模板）、生产加工、运输、堆放、结合面清理、施工高度、构件吊装（包括但不限于:起重吊机等大型机械设备基础费用和对起重吊机行走路线进行加固的费用，吊装过程中需搭设的临时操作平台的费用）、就位、校正、垫实、钢支撑固定及拆除、接头钢筋调直、焊接、搭设、PC构件吊点修补、座浆料铺筑、嵌缝、与现浇构件接缝处理、养护、所有管线、电缆、洞口及其他设计图纸包含的预埋件的预留预埋等费用 5.其他:未尽事项详见图纸、招标文件、工程量清单计价说明、国家相关规范等 6.含建筑物超高增加人工、机具 |  | m2 | 4274.11 | 167.11 |  | 714246.52
本页小计 | [8 empty] | 714246.52
注：为计取规费等的使用，可在表中增设其中：“定额人工费”。
表—08
分部分项工程和单价措施项目清单与计价表
工程名称：地块九-地上部分建筑与装饰工程 |  |  |  | 标段： |  |  |  | 第 18 页 共 103 页
序号 | 项目编码 | 项目名称 | 项目特征描述 |  | 计量单位 | 工程量 | 金额（元）
[7 empty] | 综合单价 |  | 综合合价 | 其中
暂估价
32 | 穗010518004002 | 预制墙 | 1.隔墙类型:ALC轻质隔墙板 2.厚度:100mm内墙 3.钢筋含量:满足设计要求 4.综合考虑:原材料采购（包括混凝土构件内钢筋、预埋件、模板）、生产加工、运输、堆放、结合面清理、施工高度、构件吊装（包括但不限于:起重吊机等大型机械设备基础费用和对起重吊机行走路线进行加固的费用，吊装过程中需搭设的临时操作平台的费用）、就位、校正、垫实、钢支撑固定及拆除、接头钢筋调直、焊接、搭设、PC构件吊点修补、座浆料铺筑、嵌缝、与现浇构件接缝处理、养护、所有管线、电缆、洞口及其他设计图纸包含的预埋件的预留预埋等费用 5.其他:未尽事项详见图纸、招标文件、工程量清单计价说明、国家相关规范等 6.含建筑物超高增加人工、机具 |  | m2 | 15092.53 | 106.74 |  | 1610976.65
本页小计 | [8 empty] | 1610976.65
注：为计取规费等的使用，可在表中增设其中：“定额人工费”。
表—08
分部分项工程和单价措施项目清单与计价表
工程名称：地块九-地上部分建筑与装饰工程 |  |  |  | 标段： |  |  |  | 第 19 页 共 103 页
序号 | 项目编码 | 项目名称 | 项目特征描述 |  | 计量单位 | 工程量 | 金额（元）
[7 empty] | 综合单价 |  | 综合合价 | 其中
暂估价
33 | 穗010518005001 | 预制混凝土楼梯 | 1.构件类型:预制楼梯 2.构件混凝土强度等级:C30 3.钢筋含量:满足设计要求 4.综合考虑:原材料采购（包括混凝土构件内钢筋、预埋件、模板）、生产加工、运输、堆放、结合面清理、施工高度、构件吊装（包括但不限于:起重吊机等大型机械设备基础费用和对起重吊机行走路线进行加固的费用，吊装过程中需搭设的临时操作平台的费用）、就位、校正、垫实、钢支撑固定及拆除、接头钢筋调直、焊接、搭设、PC构件吊点修补、座浆料铺筑、嵌缝、与现浇构件接缝处理、养护、所有管线、电缆、洞口及其他设计图纸包含的预埋件的预留预埋等费用 5.其他:未尽事项详见图纸、招标文件、工程量清单计价说明、国家相关规范等 6.含建筑物超高增加人工、机具 |  | m3 | 69.44 | 3474.39 |  | 241261.64
本页小计 | [8 empty] | 241261.64
注：为计取规费等的使用，可在表中增设其中：“定额人工费”。
表—08
分部分项工程和单价措施项目清单与计价表
工程名称：地块九-地上部分建筑与装饰工程 |  |  |  | 标段： |  |  |  | 第 20 页 共 103 页
序号 | 项目编码 | 项目名称 | 项目特征描述 |  | 计量单位 | 工程量 | 金额（元）
[7 empty] | 综合单价 |  | 综合合价 | 其中
暂估价
34 | 穗010518006001 | 预制混凝土飘窗 | 1.构件类型:飘窗 2.构件混凝土强度等级:C30 3.钢筋含量:满足设计要求 4.综合考虑:原材料采购（包括混凝土构件内钢筋、预埋件、模板）、生产加工、运输、堆放、结合面清理、施工高度、构件吊装（包括但不限于:起重吊机等大型机械设备基础费用和对起重吊机行走路线进行加固的费用，吊装过程中需搭设的临时操作平台的费用）、就位、校正、垫实、钢支撑固定及拆除、接头钢筋调直、焊接、搭设、PC构件吊点修补、座浆料铺筑、嵌缝、与现浇构件接缝处理、养护、所有管线、电缆、洞口及其他设计图纸包含的预埋件的预留预埋等费用 5.其他:未尽事项详见图纸、招标文件、工程量清单计价说明、国家相关规范等 6.含建筑物超高增加人工、机具 |  | m3 | 591.66 | 3520.98 |  | 2083223.03
35 | 穗010518007001 | 后浇混凝土板 | 1.混凝土种类:商品混凝土 2.混凝土强度等级:C30 3.综合考虑:施工高度、混凝土接触面旧口处理、混凝土浇捣、看护、养护 4.其他:未尽事项详见图纸、招标文件、工程量清单计价说明、国家相关规范等 5.含建筑物超高增加人工、机具 |  | m3 | 1678.1 | 727.86 |  | 1221421.87
本页小计 | [8 empty] | 3304644.9
注：为计取规费等的使用，可在表中增设其中：“定额人工费”。
表—08
分部分项工程和单价措施项目清单与计价表
工程名称：地块九-地上部分建筑与装饰工程 |  |  |  | 标段： |  |  |  | 第 21 页 共 103 页
序号 | 项目编码 | 项目名称 | 项目特征描述 |  | 计量单位 | 工程量 | 金额（元）
[7 empty] | 综合单价 |  | 综合合价 | 其中
暂估价
36 | 穗010518008001 | 后浇混凝土钢筋 | 1.钢筋种类、规格:III级钢筋 2.综合考虑:砼浇筑方式、钢筋规格、连接方式、安装部位等，包括钢筋制作、运输、损耗、绑扎、安装、焊接、电渣压力焊、钢筋机械连接等接头（综合接头形式）、浇捣混凝土时钢筋维护等，可能发生的倒运、存放、吊装、连接等，以及现浇构件中固定位置的支撑钢筋、双层钢筋用的隔铁、预制构件的吊钩及因钢筋加工综合开料和钢筋出厂实尺长度所引起钢筋非设计接驳或搭接长度等相关费用 3.其他:未尽事项详见图纸、招标文件、工程量清单计价说明、国家相关规范等 4.含建筑物超高增加人工、机具 |  | t | 93.73 | 5562.38 |  | 521361.88
37 | 010516002002 | PVC结构拉缝板 | 1.竖向/水平PVC结构拉缝板 2.Φ1节间20x20镀锌钢丝网绑扎在钢筋笼外侧，具体做法详见图纸 2.综合考虑:拉缝板尺寸、厚度及制安、运输、等一切完成该工程项目所需所有施工工序的主要、次要等一切工作内容的相关费用 3.其他:未尽事项详见图纸、招标文件、工程量清单计价说明、国家相关规范等 4.含建筑物超高增加人工、机具 |  | m | 7635.86 | 22.79 |  | 174021.25
| A.6 | 金属结构工程 | [6 empty] | 368498.67
本页小计 | [8 empty] | 695383.13
注：为计取规费等的使用，可在表中增设其中：“定额人工费”。
表—08
分部分项工程和单价措施项目清单与计价表
工程名称：地块九-地上部分建筑与装饰工程 |  |  |  | 标段： |  |  |  | 第 22 页 共 103 页
序号 | 项目编码 | 项目名称 | 项目特征描述 |  | 计量单位 | 工程量 | 金额（元）
[7 empty] | 综合单价 |  | 综合合价 | 其中
暂估价
38 | 010607005001 | 墙柱面钉、挂钢丝网 | 1.材料品种、规格:镀锌电焊钢丝网 2.综合考虑:品种、材质、规格、厚度 3.包括:剪钢（铁）网、安装、安膨胀螺栓、运输等一切相关费用 4.其他:未尽事项详见图纸、招标文件、工程量清单计价说明、国家相关规范等 5.含建筑物超高增加人工、机具 |  | m2 | 12287.64 | 19.66 |  | 241575
39 | 010607005002 | 墙柱面钉、挂玻纤网 | 1.材料品种、规格:耐碱玻纤网(160g/m2， 网孔中心距4x4) 2.综合考虑:品种、材质、规格、厚度 3.包括:剪钢（铁）网、安装、安膨胀螺栓、运输等一切相关费用 4.其他:未尽事项详见图纸、招标文件、工程量清单计价说明、国家相关规范等 5.含建筑物超高增加人工、机具 |  | m2 | 8224.71 | 13.45 |  | 110622.35
本页小计 | [8 empty] | 352197.35
注：为计取规费等的使用，可在表中增设其中：“定额人工费”。
表—08
分部分项工程和单价措施项目清单与计价表
工程名称：地块九-地上部分建筑与装饰工程 |  |  |  | 标段： |  |  |  | 第 23 页 共 103 页
序号 | 项目编码 | 项目名称 | 项目特征描述 |  | 计量单位 | 工程量 | 金额（元）
[7 empty] | 综合单价 |  | 综合合价 | 其中
暂估价
40 | 010606008001 | 钢梯 | 1.钢梯形式:爬式 2.规格参数:参照图集15J401-A28/T5 3.油漆品种、刷漆遍数:钢材表面除锈等级不低于Sa2级；环氧富锌底漆、环氧云铁中间漆，聚氨酯面漆，遍数综合考虑 4.综合考虑:钢材厚度、规格、连接方式、安装、运距、除锈、油漆、钢构件的检测、探伤 5.包括:钢爬梯及连接件的制作、除锈、油漆、运输、安装、探伤、其它 6.其他:未尽事项详见图纸、招标文件、工程量清单计价说明、国家相关规范等 7.含建筑物超高增加人工、机具 |  | t | 2 | 8150.66 |  | 16301.32
| A.8 | 门窗工程 | [6 empty] | 8711203.65
41 | 010802003001 | 钢质防火门 | 1.门类型:甲级钢制防火门 2.门框、扇材质:材料选型、厚度需符合国家和设计标准 3.综合考虑:门框（套）、门扇、观察窗、亮子、玻璃、门锁、拉手、磁吸、闭门器、顺位器、地弹簧、特殊五金、各种小五金配件、贴脸、盖口条、披水条、油漆、刷防腐油、塞口、填缝、运输等相关费用 4.包括:框扇、玻璃、运输、安装、打胶、五金配件、周边塞缝防腐、防雷处理等相关费用 5.其他:未尽事项详见图纸、招标文件、工程量清单计价说明、国家相关规范等 6.含建筑物超高增加人工、机具 |  | m2 | 57 | 589.5 |  | 33601.5
本页小计 | [8 empty] | 49902.82
注：为计取规费等的使用，可在表中增设其中：“定额人工费”。
表—08
分部分项工程和单价措施项目清单与计价表
工程名称：地块九-地上部分建筑与装饰工程 |  |  |  | 标段： |  |  |  | 第 24 页 共 103 页
序号 | 项目编码 | 项目名称 | 项目特征描述 |  | 计量单位 | 工程量 | 金额（元）
[7 empty] | 综合单价 |  | 综合合价 | 其中
暂估价
42 | 010802003002 | 钢质防火门 | 1.门类型:乙级钢制防火门 2.门框、扇材质:材料选型、厚度需符合国家和设计标准 3.综合考虑:门框（套）、门扇、观察窗、亮子、玻璃、门锁、拉手、磁吸、闭门器、顺位器、地弹簧、特殊五金、各种小五金配件、贴脸、盖口条、披水条、油漆、刷防腐油、塞口、填缝、运输等相关费用 4.包括:框扇、玻璃、运输、安装、打胶、五金配件、周边塞缝防腐、防雷处理等相关费用 5.其他:未尽事项详见图纸、招标文件、工程量清单计价说明、国家相关规范等 6.含建筑物超高增加人工、机具 |  | m2 | 818.04 | 583.55 |  | 477367.24
43 | 010802003003 | 钢质防火门 | 1.门类型:丙级钢制防火门 2.门框、扇材质:材料选型、厚度需符合国家和设计标准 3.综合考虑:门框（套）、门扇、观察窗、亮子、玻璃、门锁、拉手、磁吸、闭门器、顺位器、地弹簧、特殊五金、各种小五金配件、贴脸、盖口条、披水条、油漆、刷防腐油、塞口、填缝、运输等相关费用 4.包括:框扇、玻璃、运输、安装、打胶、五金配件、周边塞缝防腐、防雷处理等相关费用 5.其他:未尽事项详见图纸、招标文件、工程量清单计价说明、国家相关规范等 6.含建筑物超高增加人工、机具 |  | m2 | 233.8 | 481.21 |  | 112506.9
本页小计 | [8 empty] | 589874.14
注：为计取规费等的使用，可在表中增设其中：“定额人工费”。
表—08
分部分项工程和单价措施项目清单与计价表
工程名称：地块九-地上部分建筑与装饰工程 |  |  |  | 标段： |  |  |  | 第 25 页 共 103 页
序号 | 项目编码 | 项目名称 | 项目特征描述 |  | 计量单位 | 工程量 | 金额（元）
[7 empty] | 综合单价 |  | 综合合价 | 其中
暂估价
44 | 010802003004 | 木质防火门 | 1.门类型:乙级钢木质防火门 2.门框、扇材质:材料选型、厚度需符合国家和设计标准 3.综合考虑:门框（套）、门扇、亮子、玻璃、门锁、拉手、磁吸、闭门器、顺位器、地弹簧、特殊五金、各种小五金配件、贴脸、盖口条、披水条、油漆、刷防腐油、塞口、填缝、运输等相关费用 4.包括:框扇、玻璃、运输、安装、打胶、五金配件、周边塞缝防腐、防雷处理等相关费用 5.其他:未尽事项详见图纸、招标文件、工程量清单计价说明、国家相关规范等 6.含建筑物超高增加人工、机具 |  | m2 | 267.28 | 613.27 |  | 163914.81
45 | 010801002001 | 木质门带套 | 1.门类型:木质门（带门套） 2.门框、扇材质:材料选型、厚度需符合国家和设计标准；门饰面材质、图案按图综合考虑 3.综合考虑:门框（套）、门扇、亮子、玻璃、门锁、拉手、磁吸、闭门器、顺位器、地弹簧、特殊五金、各种小五金配件、贴脸、盖口条、披水条、油漆、刷防腐油、塞口、填缝、运输等相关费用 4.包括:框扇、玻璃、运输、安装、打胶、五金配件、周边塞缝防腐、防雷处理等相关费用 5.其他:未尽事项详见图纸、招标文件、工程量清单计价说明、国家相关规范等 6.含建筑物超高增加人工、机具 |  | m2 | 2813.36 | 424.72 |  | 1194890.26
本页小计 | [8 empty] | 1358805.07
注：为计取规费等的使用，可在表中增设其中：“定额人工费”。
表—08
分部分项工程和单价措施项目清单与计价表
工程名称：地块九-地上部分建筑与装饰工程 |  |  |  | 标段： |  |  |  | 第 26 页 共 103 页
序号 | 项目编码 | 项目名称 | 项目特征描述 |  | 计量单位 | 工程量 | 金额（元）
[7 empty] | 综合单价 |  | 综合合价 | 其中
暂估价
46 | 010801001001 | 铝合金推拉门 | 1.门类型:铝合金推拉门 2.门框、扇材质:材料选型、厚度需符合国家和设计标准；门饰面材质、图案按图综合考虑 3.玻璃品种、厚度:磨砂钢化玻璃，厚度按图综合考虑 4.综合考虑:门框（套）、门扇、亮子、玻璃、门锁、拉手、磁吸、闭门器、顺位器、地弹簧、特殊五金、各种小五金配件、贴脸、盖口条、披水条、油漆、刷防腐油、塞口、填缝、运输等相关费用 5.包括:框扇、玻璃、运输、安装、打胶、五金配件、周边塞缝防腐、防雷处理等相关费用 6.其他:未尽事项详见图纸、招标文件、工程量清单计价说明、国家相关规范等 7.含建筑物超高增加人工、机具 |  | m2 | 2901.12 | 677.3 |  | 1964928.58
本页小计 | [8 empty] | 1964928.58
注：为计取规费等的使用，可在表中增设其中：“定额人工费”。
表—08
分部分项工程和单价措施项目清单与计价表
工程名称：地块九-地上部分建筑与装饰工程 |  |  |  | 标段： |  |  |  | 第 27 页 共 103 页
序号 | 项目编码 | 项目名称 | 项目特征描述 |  | 计量单位 | 工程量 | 金额（元）
[7 empty] | 综合单价 |  | 综合合价 | 其中
暂估价
47 | 010802001006 | 铝合金玻璃地弹门 | 1.门类型:铝合金玻璃地弹门 2.门框、扇材质:材料选型、厚度需符合国家和设计标准；门饰面材质、图案按图综合考虑 3.玻璃品种、厚度:磨砂钢化玻璃，厚度按图综合考虑 4.综合考虑:门框（套）、门扇、亮子、玻璃、门锁、拉手、磁吸、闭门器、顺位器、地弹簧、特殊五金、各种小五金配件、贴脸、盖口条、披水条、油漆、刷防腐油、塞口、填缝、运输等相关费用 5.包括:框扇、玻璃、运输、安装、打胶、五金配件、周边塞缝防腐、防雷处理等相关费用 6.其他:未尽事项详见图纸、招标文件、工程量清单计价说明、国家相关规范等 7.含建筑物超高增加人工、机具 |  | m2 | 1 | 922.15 |  | 922.15
本页小计 | [8 empty] | 922.15
注：为计取规费等的使用，可在表中增设其中：“定额人工费”。
表—08
分部分项工程和单价措施项目清单与计价表
工程名称：地块九-地上部分建筑与装饰工程 |  |  |  | 标段： |  |  |  | 第 28 页 共 103 页
序号 | 项目编码 | 项目名称 | 项目特征描述 |  | 计量单位 | 工程量 | 金额（元）
[7 empty] | 综合单价 |  | 综合合价 | 其中
暂估价
48 | 010802001002 | 铝合金平开门 | 1.门类型:铝合金平开门 2.门框、扇材质:铝合金，材料选型、厚度需符合国家和设计标准 3.玻璃品种、厚度:6mm高透光Low-E+12A+6mm透明玻璃 4.综合考虑:门框（套）、门扇、亮子、玻璃、门锁、拉手、磁吸、闭门器、顺位器、地弹簧、特殊五金、各种小五金配件、贴脸、盖口条、披水条、油漆、刷防腐油、塞口、填缝、运输等相关费用 5.包括:框扇、玻璃、运输、安装、打胶、五金配件、周边塞缝防腐、防雷处理等相关费用 6.其他:未尽事项详见图纸、招标文件、工程量清单计价说明、国家相关规范等 7.含建筑物超高增加人工、机具 |  | m2 | 19.71 | 902.54 |  | 17789.06
本页小计 | [8 empty] | 17789.06
注：为计取规费等的使用，可在表中增设其中：“定额人工费”。
表—08
分部分项工程和单价措施项目清单与计价表
工程名称：地块九-地上部分建筑与装饰工程 |  |  |  | 标段： |  |  |  | 第 29 页 共 103 页
序号 | 项目编码 | 项目名称 | 项目特征描述 |  | 计量单位 | 工程量 | 金额（元）
[7 empty] | 综合单价 |  | 综合合价 | 其中
暂估价
49 | 010802001003 | 铝合金平开门 | 1.门类型:铝合金平开门 2.门框、扇材质:铝合金，材料选型、厚度需符合国家和设计标准 3.玻璃品种、厚度:6mm中透光Low-E+12A+6mm透明玻璃 4.综合考虑:门框（套）、门扇、亮子、玻璃、门锁、拉手、磁吸、闭门器、顺位器、地弹簧、特殊五金、各种小五金配件、贴脸、盖口条、披水条、油漆、刷防腐油、塞口、填缝、运输等相关费用 5.包括:框扇、玻璃、运输、安装、打胶、五金配件、周边塞缝防腐、防雷处理等相关费用 6.其他:未尽事项详见图纸、招标文件、工程量清单计价说明、国家相关规范等 7.含建筑物超高增加人工、机具 |  | m2 | 1 | 902.54 |  | 902.54
本页小计 | [8 empty] | 902.54
注：为计取规费等的使用，可在表中增设其中：“定额人工费”。
表—08
分部分项工程和单价措施项目清单与计价表
工程名称：地块九-地上部分建筑与装饰工程 |  |  |  | 标段： |  |  |  | 第 30 页 共 103 页
序号 | 项目编码 | 项目名称 | 项目特征描述 |  | 计量单位 | 工程量 | 金额（元）
[7 empty] | 综合单价 |  | 综合合价 | 其中
暂估价
50 | 010802001004 | 铝合金门组合门窗 | 1.门窗类型:组合门窗 2.门框、扇材质:壁厚≥2.0mm厚，材料选型、厚度需符合国家和设计标准 3.玻璃品种、厚度:6mm高透光Low-E+12A+6mm透明玻璃 4.综合考虑:门框（套）、门扇、亮子、玻璃、门锁、拉手、磁吸、闭门器、顺位器、地弹簧、特殊五金、各种小五金配件、贴脸、盖口条、披水条、油漆、刷防腐油、塞口、填缝、运输等相关费用 5.包括:框扇、玻璃、运输、安装、打胶、五金配件、周边塞缝防腐、附加防水、防雷处理等相关费用 6.其他:未尽事项详见图纸、招标文件、工程量清单计价说明、国家相关规范等 7.含建筑物超高增加人工、机具 |  | m2 | 191.66 | 930.01 |  | 178245.72
本页小计 | [8 empty] | 178245.72
注：为计取规费等的使用，可在表中增设其中：“定额人工费”。
表—08
分部分项工程和单价措施项目清单与计价表
工程名称：地块九-地上部分建筑与装饰工程 |  |  |  | 标段： |  |  |  | 第 31 页 共 103 页
序号 | 项目编码 | 项目名称 | 项目特征描述 |  | 计量单位 | 工程量 | 金额（元）
[7 empty] | 综合单价 |  | 综合合价 | 其中
暂估价
51 | 010802001005 | 铝合金门组合门窗 | 1.门窗类型:组合门窗 2.门框、扇材质:壁厚≥2.0mm厚，材料选型、厚度需符合国家和设计标准 3.玻璃品种、厚度:6mm中透光Low-E+12A+6mm透明玻璃 4.综合考虑:门框（套）、门扇、亮子、玻璃、门锁、拉手、磁吸、闭门器、顺位器、地弹簧、特殊五金、各种小五金配件、贴脸、盖口条、披水条、油漆、刷防腐油、塞口、填缝、运输等相关费用 5.包括:框扇、玻璃、运输、安装、打胶、五金配件、周边塞缝防腐、附加防水、防雷处理等相关费用 6.其他:未尽事项详见图纸、招标文件、工程量清单计价说明、国家相关规范等 7.含建筑物超高增加人工、机具 |  | m2 | 1 | 930.01 |  | 930.01
52 | 010807001001 | 铝合金窗 | 1.窗类型:固定窗+平开窗 2.框、扇材质:铝合金，材料选型、厚度需符合国家和设计标准 3.玻璃品种、厚度:6mm高透光Low-E+12A+6mm透明玻璃 4.包括:框扇、玻璃、运输、安装、打胶、五金配件、周边塞缝防腐、附加防水、层防雷处理等相关费用 5.其他:未尽事项详见图纸、招标文件、工程量清单计价说明、国家相关规范等 6.含建筑物超高增加人工、机具 |  | m2 | 29.57 | 705.72 |  | 20868.14
本页小计 | [8 empty] | 21798.15
注：为计取规费等的使用，可在表中增设其中：“定额人工费”。
表—08
分部分项工程和单价措施项目清单与计价表
工程名称：地块九-地上部分建筑与装饰工程 |  |  |  | 标段： |  |  |  | 第 32 页 共 103 页
序号 | 项目编码 | 项目名称 | 项目特征描述 |  | 计量单位 | 工程量 | 金额（元）
[7 empty] | 综合单价 |  | 综合合价 | 其中
暂估价
53 | 010807001002 | 铝合金窗 | 1.窗类型:固定窗+平开窗 2.框、扇材质:铝合金，材料选型、厚度需符合国家和设计标准 3.玻璃品种、厚度:6mm中透光Low-E+12A+6mm透明玻璃 4.包括:框扇、玻璃、运输、安装、打胶、五金配件、周边塞缝防腐、附加防水、层防雷处理等相关费用 5.其他:未尽事项详见图纸、招标文件、工程量清单计价说明、国家相关规范等 6.含建筑物超高增加人工、机具 |  | m2 | 1 | 705.73 |  | 705.73
54 | 010807001003 | 铝合金窗 | 1.窗类型:固定窗+平开窗 2.框、扇材质:铝合金，材料选型、厚度需符合国家和设计标准 3.玻璃品种、厚度:6mm中透光热反射玻璃+12A+6mm普通玻璃 4.包括:框扇、玻璃、运输、安装、打胶、五金配件、周边塞缝防腐、附加防水、层防雷处理等相关费用 5.其他:未尽事项详见图纸、招标文件、工程量清单计价说明、国家相关规范等 6.含建筑物超高增加人工、机具 |  | m2 | 4438.49 | 700.47 |  | 3109029.09
55 | 010807003001 | 铝合金百叶窗 | 1.框、扇材质:铝合金百叶，材料选型、厚度需符合国家和设计标准 2.包括:框扇、运输、安装、打胶、五金配件、周边塞缝防腐、附加防水、防雷处理等相关费用 3.其他:未尽事项详见图纸、招标文件、工程量清单计价说明、国家相关规范等 4.含建筑物超高增加人工、机具 |  | m2 | 2224.83 | 607.9 |  | 1352474.16
本页小计 | [8 empty] | 4462208.98
注：为计取规费等的使用，可在表中增设其中：“定额人工费”。
表—08
分部分项工程和单价措施项目清单与计价表
工程名称：地块九-地上部分建筑与装饰工程 |  |  |  | 标段： |  |  |  | 第 33 页 共 103 页
序号 | 项目编码 | 项目名称 | 项目特征描述 |  | 计量单位 | 工程量 | 金额（元）
[7 empty] | 综合单价 |  | 综合合价 | 其中
暂估价
56 | 010808004001 | 电梯门套 | 1.面层材料品种、规格:深啡色拉丝不锈钢1.2厚（MT-01） 2.综合考虑:基层板规格、难燃级别、钢板的规格、安装方式，开孔、开槽等相关费用 3.包括:基层板安装、钢材面层的加工、安装、开孔、开槽、粘接胶水、挂件、防污、运输等相关费用 4.其他:未尽事项详见图纸、招标文件、工程量清单计价说明、国家相关规范等 5.含建筑物超高增加人工、机具 |  | m2 | 264 | 311.09 |  | 82127.76
| A.9 | 屋面及防水工程 | [6 empty] | 916990.98
|  | 屋面、防水 | [6 empty] | 907162.84
57 | 010902003001 | 细石混凝土保护层 | 1.厚度:综合考虑最薄50mm 2.混凝土种类:商品混凝土 3.混凝土强度等级:C20细石混凝土，抗渗等级不低于P6 4.钢筋规格、型号:Φ4@150双向钢筋网 5.综合考虑:嵌缝材料种类、钢筋规格型号等 6.包括:材料费用、材料运输、基层处理、细石混凝土及砂浆制作、运输、铺筑、养护、设置分格缝、嵌缝材料、钢筋制安等相关费用 7.其他:未尽事项详见图纸、招标文件、工程量清单计价说明、国家相关规范等 8.含建筑物超高增加人工、机具 |  | m2 | 2666.62 | 81.68 |  | 217809.52
本页小计 | [8 empty] | 299937.28
注：为计取规费等的使用，可在表中增设其中：“定额人工费”。
表—08
分部分项工程和单价措施项目清单与计价表
工程名称：地块九-地上部分建筑与装饰工程 |  |  |  | 标段： |  |  |  | 第 34 页 共 103 页
序号 | 项目编码 | 项目名称 | 项目特征描述 |  | 计量单位 | 工程量 | 金额（元）
[7 empty] | 综合单价 |  | 综合合价 | 其中
暂估价
58 | 010902003002 | 细石混凝土保护层 | 1.厚度:综合考虑最薄40mm 2.混凝土种类:商品混凝土 3.混凝土强度等级:C20细石混凝土，抗渗等级不低于P6 4.钢筋规格、型号:Φ4@150双向钢筋网 5.综合考虑:嵌缝材料种类、钢筋规格型号等 6.包括:材料费用、材料运输、基层处理、细石混凝土及砂浆制作、运输、铺筑、养护、设置分格缝、嵌缝材料、钢筋制安等相关费用 7.其他:未尽事项详见图纸、招标文件、工程量清单计价说明、国家相关规范等 8.含建筑物超高增加人工、机具 |  | m2 | 395.96 | 62.47 |  | 24735.62
59 | 010902002001 | 涂膜防水 | 1.防水膜品种:2.0mm厚非固化橡胶沥青防水涂料 2.综合考虑:涂膜遍数 3.包括:材料费用、材料运输、基层抛丸或打磨处理、刷基层处理剂、涂刷防水膜、搭接、上翻以及附加层、加强层的增加等相关费用 4.其他:未尽事项详见图纸、招标文件、工程量清单计价说明、国家相关规范等 5.含建筑物超高增加人工、机具 |  | m2 | 3649.04 | 53.44 |  | 195004.7
本页小计 | [8 empty] | 219740.32
注：为计取规费等的使用，可在表中增设其中：“定额人工费”。
表—08
分部分项工程和单价措施项目清单与计价表
工程名称：地块九-地上部分建筑与装饰工程 |  |  |  | 标段： |  |  |  | 第 35 页 共 103 页
序号 | 项目编码 | 项目名称 | 项目特征描述 |  | 计量单位 | 工程量 | 金额（元）
[7 empty] | 综合单价 |  | 综合合价 | 其中
暂估价
60 | 010902001001 | 卷材防水 | 1.做法:B2、R1、R2、R3 2.卷材品种、规格、厚度:3mm厚自粘聚合物改性沥青防水卷材 3.综合考虑:搭接以及附加层、加强层的增加等相关费用 4.包括:材料费用、材料运输、基层处理、刷底油、铺防水卷材、接缝、保护层铺设、阴阳角 5.其他:未尽事项详见图纸、招标文件、工程量清单计价说明、国家相关规范等 6.含建筑物超高增加人工、机具 |  | m2 | 3649.04 | 52.57 |  | 191830.03
61 | 010904002001 | 涂膜防水 | 1.防水膜品种:1.0mm厚聚合物水泥基防水涂料（II型） 2.综合考虑:涂膜遍数 3.包括:材料费用、材料运输、基层处理、刷基层处理剂、涂刷防水膜、搭接、上翻以及附加层、加强层的增加等相关费用 4.其他:未尽事项详见图纸、招标文件、工程量清单计价说明、国家相关规范等 5.含建筑物超高增加人工、机具 |  | m2 | 2398.41 | 28.2 |  | 67635.16
62 | 010904002002 | 涂膜防水 | 1.防水膜品种:1.2mm厚聚合物水泥基防水涂料（II型） 2.综合考虑:涂膜遍数 3.包括:材料费用、材料运输、基层处理、刷基层处理剂、涂刷防水膜、搭接、上翻以及附加层、加强层的增加等相关费用 4.其他:未尽事项详见图纸、招标文件、工程量清单计价说明、国家相关规范等 5.含建筑物超高增加人工、机具 |  | m2 | 1 | 28.2 |  | 28.2
本页小计 | [8 empty] | 259493.39
注：为计取规费等的使用，可在表中增设其中：“定额人工费”。
表—08
分部分项工程和单价措施项目清单与计价表
工程名称：地块九-地上部分建筑与装饰工程 |  |  |  | 标段： |  |  |  | 第 36 页 共 103 页
序号 | 项目编码 | 项目名称 | 项目特征描述 |  | 计量单位 | 工程量 | 金额（元）
[7 empty] | 综合单价 |  | 综合合价 | 其中
暂估价
63 | 010904002003 | 涂膜防水 | 1.防水膜品种:1.5mm厚聚合物水泥基防水涂料（II型） 2.综合考虑:涂膜遍数 3.包括:材料费用、材料运输、基层处理、刷基层处理剂、涂刷防水膜、搭接、上翻以及附加层、加强层的增加等相关费用 4.其他:未尽事项详见图纸、招标文件、工程量清单计价说明、国家相关规范等 5.含建筑物超高增加人工、机具 |  | m2 | 2254.85 | 40.02 |  | 90239.1
64 | 010904002004 | 涂膜防水 | 1.防水膜品种:2.0mm厚聚合物水泥基防水涂料（II型） 2.综合考虑:涂膜遍数 3.包括:材料费用、材料运输、基层处理、刷基层处理剂、涂刷防水膜、搭接、上翻以及附加层、加强层的增加等相关费用 4.其他:未尽事项详见图纸、招标文件、工程量清单计价说明、国家相关规范等 5.含建筑物超高增加人工、机具 |  | m2 | 2254.85 | 53.15 |  | 119845.28
65 | 010904002006 | 涂膜防水 | 1.防水膜品种:1.2mm厚水泥基渗透结晶防水涂料 2.综合考虑:涂膜遍数 3.包括:材料费用、材料运输、基层处理、刷基层处理剂、涂刷防水膜、搭接、上翻以及附加层、加强层的增加等相关费用 4.其他:未尽事项详见图纸、招标文件、工程量清单计价说明、国家相关规范等 5.含建筑物超高增加人工、机具 |  | m2 | 1 | 35.23 |  | 35.23
|  | 变形缝 | [6 empty] | 9828.14
本页小计 | [8 empty] | 210119.61
注：为计取规费等的使用，可在表中增设其中：“定额人工费”。
表—08
分部分项工程和单价措施项目清单与计价表
工程名称：地块九-地上部分建筑与装饰工程 |  |  |  | 标段： |  |  |  | 第 37 页 共 103 页
序号 | 项目编码 | 项目名称 | 项目特征描述 |  | 计量单位 | 工程量 | 金额（元）
[7 empty] | 综合单价 |  | 综合合价 | 其中
暂估价
66 | 010903004001 | 外墙面变形缝 | 1.铝合金盖板外墙变形缝 2.做法参考图集:11zj111-21/A2、22/A2、32/A2 3.综合考虑盖板规格、油漆种类、遍数、保温材料种类、规格 4.包括黏贴保温材料、防水、盖板安装、油漆等一切相关工作 5.其他:未尽事项详见图纸、招标文件、工程量清单计价说明、国家相关规范等 6.含建筑物超高增加人工、机具 |  | m | 84 | 101.48 |  | 8524.32
67 | 010903004002 | 女儿墙面变形缝 | 1.金属盖板外墙变形缝 2.做法参考图集:11zj111-4/A14、2/A18 3.综合考虑盖板规格、油漆种类、遍数、保温材料种类、规格 4.包括黏贴保温材料、防水、盖板安装、油漆等一切相关工作 5.其他:未尽事项详见图纸、招标文件、工程量清单计价说明、国家相关规范等 6.含建筑物超高增加人工、机具 |  | m | 2.4 | 69.55 |  | 166.92
68 | 010902008001 | 屋面变形缝 | 1.预制盖板屋面变形缝 2.做法参考图集:11zj111-7/A11 3.综合考虑盖板规格、混凝土强度、砂浆标号、厚度、保温材料、嵌缝材料种类、规格 4.包括黏贴保温材料、防水、盖板安装、油漆等一切相关工作 5.其他:未尽事项详见图纸、招标文件、工程量清单计价说明、国家相关规范等 6.含建筑物超高增加人工、机具 |  | m | 10 | 113.69 |  | 1136.9
本页小计 | [8 empty] | 9828.14
注：为计取规费等的使用，可在表中增设其中：“定额人工费”。
表—08
分部分项工程和单价措施项目清单与计价表
工程名称：地块九-地上部分建筑与装饰工程 |  |  |  | 标段： |  |  |  | 第 38 页 共 103 页
序号 | 项目编码 | 项目名称 | 项目特征描述 |  | 计量单位 | 工程量 | 金额（元）
[7 empty] | 综合单价 |  | 综合合价 | 其中
暂估价
| A.10 | 保温、隔热、防腐工程 | [6 empty] | 2251829.76
69 | 011001001001 | 保温隔热屋面 | 1.保温隔热材料品种、规格、厚度:100mm厚B1级挤塑聚苯乙烯泡沫塑料板（带表皮） 2.综合考虑:保温隔热材料规格、隔气层材料品种和厚度、粘结材料种类和做法、防护材料种类和做法、铺设方式、砂浆种类、配合比等 3.包括:材料费用、材料运输、基层清理、拍实、平整、找坡、刷粘结材料、铺粘保温层、铺刷（喷）防护材料、砂浆制作、运输、抹平压实等相关费用 4.其他:未尽事项详见图纸、招标文件、工程量清单计价说明、国家相关规范等 5.含建筑物超高增加人工、机具 |  | m2 | 2729.37 | 89.69 |  | 244797.2
本页小计 | [8 empty] | 244797.2
注：为计取规费等的使用，可在表中增设其中：“定额人工费”。
表—08
分部分项工程和单价措施项目清单与计价表
工程名称：地块九-地上部分建筑与装饰工程 |  |  |  | 标段： |  |  |  | 第 39 页 共 103 页
序号 | 项目编码 | 项目名称 | 项目特征描述 |  | 计量单位 | 工程量 | 金额（元）
[7 empty] | 综合单价 |  | 综合合价 | 其中
暂估价
70 | 011001003001 | 保温隔热墙面 | 1.做法:N9-1、N8 2.保温隔热材料品种、规格、厚度:20mm厚B1级挤塑聚苯乙烯泡沫塑料板（带表皮） 3.保护层材料规格、种类:12mm厚水泥板(A级) 4.安装方式:3mm厚粘结石膏，结合锚栓固定 5.综合考虑:保温隔热材料规格、隔气层材料品种和厚度、粘结材料种类和做法、防护材料种类和做法、铺设方式、砂浆种类、配合比等 6.包括:材料费用、材料运输、基层清理、拍实、平整、找坡、刷粘结材料、铺粘保温层、铺刷（喷）防护材料、砂浆制作、运输、抹平压实等相关费用 7.其他:未尽事项详见图纸、招标文件、工程量清单计价说明、国家相关规范等 8.含建筑物超高增加人工、机具 |  | m2 | 11851.11 | 127.06 |  | 1505802.04
本页小计 | [8 empty] | 1505802.04
注：为计取规费等的使用，可在表中增设其中：“定额人工费”。
表—08
分部分项工程和单价措施项目清单与计价表
工程名称：地块九-地上部分建筑与装饰工程 |  |  |  | 标段： |  |  |  | 第 40 页 共 103 页
序号 | 项目编码 | 项目名称 | 项目特征描述 |  | 计量单位 | 工程量 | 金额（元）
[7 empty] | 综合单价 |  | 综合合价 | 其中
暂估价
71 | 011001003002 | 保温隔热墙面 | 1.做法:N3、N6、N10-1、N12 2.保温隔热材料品种、规格、厚度:20mm厚岩棉板 3.保护层材料规格、种类:12mm厚水泥板(A级) 4.安装方式:3mm厚粘结石膏，结合锚栓固定 5.综合考虑:保温隔热材料规格、隔气层材料品种和厚度、粘结材料种类和做法、防护材料种类和做法、铺设方式、砂浆种类、配合比等 6.包括:材料费用、材料运输、基层清理、拍实、平整、找坡、刷粘结材料、铺粘保温层、铺刷（喷）防护材料、砂浆制作、运输、抹平压实等相关费用 7.其他:未尽事项详见图纸、招标文件、工程量清单计价说明、国家相关规范等 8.含建筑物超高增加人工、机具 |  | m2 | 3748.16 | 96.51 |  | 361734.92
72 | 011001003003 | 保温砂浆墙面 | 1.保温隔热面层材料品种、规格、性能:15mm厚膨胀玻化微珠保温砂浆 2.综合考虑:平、立面，砂浆种类、厚度、配合比 3.包括:清理基层、砂浆制作、运输、刷水泥浆、抹平压实等相关费用 4.其他:未尽事项详见图纸、招标文件、工程量清单计价说明、国家相关规范等 5.含建筑物超高增加人工、机具 |  | m2 | 2550.66 | 54.69 |  | 139495.6
|  | 装修工程 | [6 empty] | 19524742.20
| A.12 | 外立面装饰工程 | [6 empty] | 5525410.94
本页小计 | [8 empty] | 501230.52
注：为计取规费等的使用，可在表中增设其中：“定额人工费”。
表—08
分部分项工程和单价措施项目清单与计价表
工程名称：地块九-地上部分建筑与装饰工程 |  |  |  | 标段： |  |  |  | 第 41 页 共 103 页
序号 | 项目编码 | 项目名称 | 项目特征描述 |  | 计量单位 | 工程量 | 金额（元）
[7 empty] | 综合单价 |  | 综合合价 | 其中
暂估价
73 | 011204003001 | 块料墙面（仿青砖瓷砖） | 1.做法:W1、W3 2.素水泥浆遍数:刷素水泥浆一遍（掺水重5%108胶或水重3~5%白乳胶） 3.找平层砂浆厚度、配合比:5mm厚WP-M20聚合物防水砂浆找平扫毛、10mm厚WP-M20砂浆压光，在该层按设计要求留分格缝 4.结合层厚度、砂浆配合比:5mm厚水泥基陶瓷砖胶粘剂 5.面层材料品种、规格、颜色:仿青砖瓷砖（颜色大小按设计要求），专用填缝剂擦缝；根据立面分缝要求分缝，层间分缝使用成品PVC分割缝条 6.综合考虑:圆、弧、锯齿等不规则墙面、块料的厚度、颜色、铺贴样式，开孔、磨边及形式、抛光、开槽、嵌缝、找平层及结合层砂浆（水泥胶结合层）种类及水泥砂浆的厚度、配合比、厚度等 7.包括:基层清理、底层、结合层、块料损耗、下脚料、开孔、切角、磨边、打蜡、嵌缝、抛光、开槽、防潮、防污、防渗漏、防锈等相关费用 8.其他:未尽事项详见图纸、招标文件、工程量清单计价说明、国家相关规范等 9.含建筑物超高增加人工、机具 |  | m2 | 1762.25 | 181.85 |  | 320465.16
本页小计 | [8 empty] | 320465.16
注：为计取规费等的使用，可在表中增设其中：“定额人工费”。
表—08
分部分项工程和单价措施项目清单与计价表
工程名称：地块九-地上部分建筑与装饰工程 |  |  |  | 标段： |  |  |  | 第 42 页 共 103 页
序号 | 项目编码 | 项目名称 | 项目特征描述 |  | 计量单位 | 工程量 | 金额（元）
[7 empty] | 综合单价 |  | 综合合价 | 其中
暂估价
74 | 011204003002 | 块料墙面（通体砖） | 1.做法:W1、W3 2.素水泥浆遍数:刷素水泥浆一遍（掺水重5%108胶或水重3~5%白乳胶） 3.找平层砂浆厚度、配合比:5mm厚WP-M20聚合物防水砂浆找平扫毛、10mm厚WP-M20砂浆压光，在该层按设计要求留分格缝 4.结合层厚度、砂浆配合比:5mm厚水泥基陶瓷砖胶粘剂 5.面层材料品种、规格、颜色:通体砖（颜色大小按设计要求），专用填缝剂擦缝；根据立面分缝要求分缝，层间分缝使用成品PVC分割缝条 6.综合考虑:圆、弧、锯齿等不规则墙面、块料的厚度、颜色、铺贴样式，开孔、磨边及形式、抛光、开槽、嵌缝、找平层及结合层砂浆（水泥胶结合层）种类及水泥砂浆的厚度、配合比、厚度等 7.包括:基层清理、底层、结合层、块料损耗、下脚料、开孔、切角、磨边、打蜡、嵌缝、抛光、开槽、防潮、防污、防渗漏、防锈等相关费用 8.其他:未尽事项详见图纸、招标文件、工程量清单计价说明、国家相关规范等 9.含建筑物超高增加人工、机具 |  | m2 | 6468.68 | 167.88 |  | 1085962
本页小计 | [8 empty] | 1085962
注：为计取规费等的使用，可在表中增设其中：“定额人工费”。
表—08
分部分项工程和单价措施项目清单与计价表
工程名称：地块九-地上部分建筑与装饰工程 |  |  |  | 标段： |  |  |  | 第 43 页 共 103 页
序号 | 项目编码 | 项目名称 | 项目特征描述 |  | 计量单位 | 工程量 | 金额（元）
[7 empty] | 综合单价 |  | 综合合价 | 其中
暂估价
75 | 011204003003 | 块料墙面（通体砖） | 1.做法:W1、W3（铝模） 2.素水泥浆遍数:刷素水泥浆一遍（掺水重5%108胶或水重3~5%白乳胶），高压水枪表面甩浆拉毛 3.找平层砂浆厚度、配合比:5mm厚WP-M20聚合物防水砂浆找平扫毛 4.结合层厚度、砂浆配合比:5mm厚水泥基陶瓷砖胶粘剂 5.面层材料品种、规格、颜色:通体砖（面砖规格颜色按设计要求），专用填缝剂擦缝；根据立面分缝要求分缝，层间分缝使用成品PVC分割缝条 6.综合考虑:圆、弧、锯齿等不规则墙面、块料的厚度、颜色、铺贴样式，开孔、磨边及形式、抛光、开槽、嵌缝、找平层及结合层砂浆（水泥胶结合层）种类及水泥砂浆的厚度、配合比、厚度等 7.包括:基层清理、底层、结合层、块料损耗、下脚料、开孔、切角、磨边、打蜡、嵌缝、抛光、开槽、防潮、防污、防渗漏、防锈等相关费用 8.其他:未尽事项详见图纸、招标文件、工程量清单计价说明、国家相关规范等 9.含建筑物超高增加人工、机具 |  | m2 | 25752.62 | 135.53 |  | 3490252.59
本页小计 | [8 empty] | 3490252.59
注：为计取规费等的使用，可在表中增设其中：“定额人工费”。
表—08
分部分项工程和单价措施项目清单与计价表
工程名称：地块九-地上部分建筑与装饰工程 |  |  |  | 标段： |  |  |  | 第 44 页 共 103 页
序号 | 项目编码 | 项目名称 | 项目特征描述 |  | 计量单位 | 工程量 | 金额（元）
[7 empty] | 综合单价 |  | 综合合价 | 其中
暂估价
76 | 011406001001 | 外墙涂料 | 1.做法:W2、W4 2.素水泥浆遍数:刷素水泥浆一遍（掺水重5%108胶或水重3~5%白乳胶） 3.找平层砂浆厚度、配合比:5mm厚WP-M20聚合物防水砂浆找平扫毛、10mm厚WP-M20砂浆压光，在该层按设计要求留分格缝 4.涂料品种、喷刷遍数:外墙涂料(一底两面，含底油、骨料、面油罩光等工序，按设计要求设分格缝，缝内嵌填柔性防水密封膏)，颜色综合考虑 5.腻子遍数，颜色、腻子种类:刮外墙腻子不小于两道，分层打磨平整腻子选型与涂料工艺相匹配 6.综合考虑:油漆、腻子遍数，颜色、腻子种类、基底类型 7.包括:基层清理、刮腻子、油漆、刷喷涂料 8.其他:未尽事项详见图纸、招标文件、工程量清单计价说明、国家相关规范等 9.含建筑物超高增加人工、机具 |  | m2 | 1321.88 | 90.65 |  | 119828.42
本页小计 | [8 empty] | 119828.42
注：为计取规费等的使用，可在表中增设其中：“定额人工费”。
表—08
分部分项工程和单价措施项目清单与计价表
工程名称：地块九-地上部分建筑与装饰工程 |  |  |  | 标段： |  |  |  | 第 45 页 共 103 页
序号 | 项目编码 | 项目名称 | 项目特征描述 |  | 计量单位 | 工程量 | 金额（元）
[7 empty] | 综合单价 |  | 综合合价 | 其中
暂估价
77 | 011406001002 | 外墙涂料 | 1.做法:W2、W4（铝模） 2.素水泥浆遍数:刷素水泥浆一遍（掺水重5%108胶或水重3~5%白乳胶） 3.找平层砂浆厚度、配合比:5mm厚WP-M20聚合物防水砂浆找平扫毛 4.涂料品种、喷刷遍数:外墙涂料(一底两面，含底油、骨料、面油罩光等工序，按设计要求设分格缝，缝内嵌填柔性防水密封膏)，颜色综合考虑 5.腻子遍数，颜色、腻子种类:刮外墙腻子不小于两道，分层打磨平整腻子选型与涂料工艺相匹配 6.综合考虑:油漆、腻子遍数，颜色、腻子种类、基底类型 7.包括:基层清理、刮腻子、油漆、刷喷涂料 8.其他:未尽事项详见图纸、招标文件、工程量清单计价说明、国家相关规范等 9.含建筑物超高增加人工、机具 |  | m2 | 6491.09 | 58.3 |  | 378430.55
本页小计 | [8 empty] | 378430.55
注：为计取规费等的使用，可在表中增设其中：“定额人工费”。
表—08
分部分项工程和单价措施项目清单与计价表
工程名称：地块九-地上部分建筑与装饰工程 |  |  |  | 标段： |  |  |  | 第 46 页 共 103 页
序号 | 项目编码 | 项目名称 | 项目特征描述 |  | 计量单位 | 工程量 | 金额（元）
[7 empty] | 综合单价 |  | 综合合价 | 其中
暂估价
78 | 011406001003 | 外墙涂料（真石漆） | 1.做法:W2、W4 2.素水泥浆遍数:刷素水泥浆一遍（掺水重5%108胶或水重3~5%白乳胶） 3.找平层砂浆厚度、配合比:5mm厚WP-M20聚合物防水砂浆找平扫毛、10mm厚WP-M20砂浆压光，在该层按设计要求留分格缝 4.涂料品种、喷刷遍数:外墙真石漆涂料(含底油、骨料、面油罩光等工序，按设计要求设分格缝，缝内嵌填柔性防水密封膏)，颜色综合考虑 5.腻子遍数，颜色、腻子种类:刮外墙腻子不小于两道，分层打磨平整腻子选型与涂料工艺相匹配 6.综合考虑:油漆、腻子遍数，颜色、腻子种类、基底类型 7.包括:基层清理、刮腻子、油漆、刷喷涂料 8.其他:未尽事项详见图纸、招标文件、工程量清单计价说明、国家相关规范等 9.含建筑物超高增加人工、机具 |  | m2 | 867.53 | 133.4 |  | 115728.5
本页小计 | [8 empty] | 115728.5
注：为计取规费等的使用，可在表中增设其中：“定额人工费”。
表—08
分部分项工程和单价措施项目清单与计价表
工程名称：地块九-地上部分建筑与装饰工程 |  |  |  | 标段： |  |  |  | 第 47 页 共 103 页
序号 | 项目编码 | 项目名称 | 项目特征描述 |  | 计量单位 | 工程量 | 金额（元）
[7 empty] | 综合单价 |  | 综合合价 | 其中
暂估价
79 | 011406001004 | 外墙涂料（真石漆） | 1.做法:W2、W4（铝模） 2.素水泥浆遍数:刷素水泥浆一遍（掺水重5%108胶或水重3~5%白乳胶），高压水枪表面甩浆拉毛 3.找平层砂浆厚度、配合比:5mm厚WP-M20聚合物防水砂浆找平扫毛 4.涂料品种、喷刷遍数:外墙真石漆涂料(含底油、骨料、面油罩光等工序，按设计要求设分格缝，缝内嵌填柔性防水密封膏)，颜色综合考虑 5.腻子遍数，颜色、腻子种类:刮外墙腻子不小于两道，分层打磨平整腻子选型与涂料工艺相匹配 6.综合考虑:油漆、腻子遍数，颜色、腻子种类、基底类型 7.包括:基层清理、刮腻子、油漆、刷喷涂料 8.其他:未尽事项详见图纸、招标文件、工程量清单计价说明、国家相关规范等 9.含建筑物超高增加人工、机具 |  | m2 | 1 | 101.04 |  | 101.04
80 | 010807005001 | 铝合金窗花格珊 | 1.格栅规格:铝合金窗花格珊 2.材质:铝合金，材料选型、厚度需符合国家和设计标准 3.包括:框扇、运输、安装、打胶、五金配件、周边塞缝防腐、防雷处理等相关费用 4.其他:未尽事项详见图纸、招标文件、工程量清单计价说明、国家相关规范等 5.含建筑物超高增加人工、机具 |  | m2 | 105.51 | 138.78 |  | 14642.68
| A.11 | 楼地面装饰工程 | [6 empty] | 5013729.36
本页小计 | [8 empty] | 14743.72
注：为计取规费等的使用，可在表中增设其中：“定额人工费”。
表—08
分部分项工程和单价措施项目清单与计价表
工程名称：地块九-地上部分建筑与装饰工程 |  |  |  | 标段： |  |  |  | 第 48 页 共 103 页
序号 | 项目编码 | 项目名称 | 项目特征描述 |  | 计量单位 | 工程量 | 金额（元）
[7 empty] | 综合单价 |  | 综合合价 | 其中
暂估价
81 | 011101006001 | 水泥砂浆零星项目 | 1.做法:排水沟抹灰 2.厚度、砂浆配合比:20mm厚(最薄处)DS-M20水泥砂浆找坡层,单向找坡i=1% 3.综合考虑:砂浆种类、厚度、配合比、平面、立面基底类型 4.包括:修整表面、基层处理、砂浆制作、运输、抹灰、找平、罩面、压光等相关费用 5.其他:未尽事项详见图纸、招标文件、工程量清单计价说明、国家相关规范等 6.含建筑物超高增加人工、机具 |  | m2 | 233.05 | 24.74 |  | 5765.66
82 | 011101006002 | 水泥砂浆找平层 | 1.做法:R1、R2、R3 2.厚度、砂浆配合比:15mm厚WS-M20水泥砂浆找平扫毛 3.综合考虑:砂浆种类、厚度、配合比、平面、立面基底类型 4.包括:清理基层、砂浆制作、运输、刷水泥浆、抹平压实等相关费用 5.其他:未尽事项详见图纸、招标文件、工程量清单计价说明、国家相关规范等 6.含建筑物超高增加人工、机具 |  | m2 | 3290.31 | 16.68 |  | 54882.37
本页小计 | [8 empty] | 60648.03
注：为计取规费等的使用，可在表中增设其中：“定额人工费”。
表—08
分部分项工程和单价措施项目清单与计价表
工程名称：地块九-地上部分建筑与装饰工程 |  |  |  | 标段： |  |  |  | 第 49 页 共 103 页
序号 | 项目编码 | 项目名称 | 项目特征描述 |  | 计量单位 | 工程量 | 金额（元）
[7 empty] | 综合单价 |  | 综合合价 | 其中
暂估价
83 | 011101006003 | 水泥砂浆找平层 | 1.部位:雨蓬 2.找平层厚度、砂浆配合比:15厚1:2.5水泥砂浆（加5%防水粉）找平层 3.做法参考图集:11zj901-2/22 4.综合考虑:砂浆种类、厚度、配合比、平面、立面基底类型 5.包括:清理基层、砂浆制作、运输、刷水泥浆、抹平压实等相关费用 6.其他:未尽事项详见图纸、招标文件、工程量清单计价说明、国家相关规范等 |  | m2 | 100.94 | 16.91 |  | 1706.9
84 | 011101006004 | 水泥砂浆找平层 | 1.部位:烟道盖板 2.找平层厚度、砂浆配合比:最薄处20厚DP-M20防水砂浆(掺3%防水粉)找坡 3.综合考虑:砂浆种类、厚度、配合比、平面、立面基底类型 4.包括:清理基层、砂浆制作、运输、刷水泥浆、抹平压实等相关费用 5.其他:未尽事项详见图纸、招标文件、工程量清单计价说明、国家相关规范等 6.含建筑物超高增加人工、机具 |  | m2 | 14.4 | 34.67 |  | 499.25
本页小计 | [8 empty] | 2206.15
注：为计取规费等的使用，可在表中增设其中：“定额人工费”。
表—08
分部分项工程和单价措施项目清单与计价表
工程名称：地块九-地上部分建筑与装饰工程 |  |  |  | 标段： |  |  |  | 第 50 页 共 103 页
序号 | 项目编码 | 项目名称 | 项目特征描述 |  | 计量单位 | 工程量 | 金额（元）
[7 empty] | 综合单价 |  | 综合合价 | 其中
暂估价
85 | 011101006005 | 水泥砂浆找平层 | 1.部位:屋面变形缝 2.找平层厚度、砂浆配合比:20厚1:2.5水泥砂浆找平 3.综合考虑:砂浆种类、厚度、配合比、平面、立面基底类型 4.包括:清理基层、砂浆制作、运输、刷水泥浆、抹平压实等相关费用 5.其他:未尽事项详见图纸、招标文件、工程量清单计价说明、国家相关规范等 6.含建筑物超高增加人工、机具 |  | m2 | 1 | 21.12 |  | 21.12
本页小计 | [8 empty] | 21.12
注：为计取规费等的使用，可在表中增设其中：“定额人工费”。
表—08
分部分项工程和单价措施项目清单与计价表
工程名称：地块九-地上部分建筑与装饰工程 |  |  |  | 标段： |  |  |  | 第 51 页 共 103 页
序号 | 项目编码 | 项目名称 | 项目特征描述 |  | 计量单位 | 工程量 | 金额（元）
[7 empty] | 综合单价 |  | 综合合价 | 其中
暂估价
86 | 011102003001 | 块料楼地面 | 1.做法:L1 2.素水泥浆遍数:素水泥浆一道(掺水重5%108胶) 3.找平层厚度、砂浆配合比:45mm厚WS-M15干硬性水泥砂浆，面撒2mm厚素水泥及适量清水 4.结合层厚度、砂浆配合比:3~4mm厚预拌陶瓷地砖粘结砂浆 5.面层材料品种、规格、颜色:600×600mm厚抛光砖（TL-03） 6.嵌缝材料种类:白水泥擦缝 7.综合考虑:块料厚度、颜色，石材的规格、颜色、铺贴样式、开孔尺寸、磨边形状、开槽类别、嵌缝、找平层及结合层砂浆种类、配合比、厚度等 8.包括:基层处理、抹找平层、结合层、面层铺设、嵌缝、刷防护材料、块料（石材）损耗、下脚料、开孔、切角、磨边、抛光、防潮、防污、防渗漏、防锈、刷养护液或保护液、材料运输等相关费用 9.其他:未尽事项详见图纸、招标文件、工程量清单计价说明、国家相关规范等 10.含建筑物超高增加人工、机具 |  | m2 | 1630.58 | 159.48 |  | 260044.9
本页小计 | [8 empty] | 260044.9
注：为计取规费等的使用，可在表中增设其中：“定额人工费”。
表—08
分部分项工程和单价措施项目清单与计价表
工程名称：地块九-地上部分建筑与装饰工程 |  |  |  | 标段： |  |  |  | 第 52 页 共 103 页
序号 | 项目编码 | 项目名称 | 项目特征描述 |  | 计量单位 | 工程量 | 金额（元）
[7 empty] | 综合单价 |  | 综合合价 | 其中
暂估价
87 | 011102003002 | 块料楼地面 | 1.做法:L2 2.素水泥浆遍数:素水泥浆一道(掺水重5%108胶) 3.找平层厚度、砂浆配合比:10mm厚WS-M20水泥砂浆找平层、15厚WS-M20水泥砂浆找平层 4.结合层厚度、砂浆配合比:3~4mm厚预拌陶瓷地砖粘结砂浆 5.面层材料品种、规格、颜色:10mm厚300×300mm防滑地砖（TL-02） 6.嵌缝材料种类:白水泥擦缝 7.综合考虑:块料厚度、颜色，石材的规格、颜色、铺贴样式、开孔尺寸、磨边形状、开槽类别、嵌缝、找平层及结合层砂浆种类、配合比、厚度等 8.包括:基层处理、抹找平层、结合层、面层铺设、嵌缝、刷防护材料、块料（石材）损耗、下脚料、开孔、切角、磨边、抛光、防潮、防污、防渗漏、防锈、刷养护液或保护液、材料运输等相关费用 9.其他:未尽事项详见图纸、招标文件、工程量清单计价说明、国家相关规范等 10.含建筑物超高增加人工、机具 |  | m2 | 1455.5 | 96.95 |  | 141110.73
本页小计 | [8 empty] | 141110.73
注：为计取规费等的使用，可在表中增设其中：“定额人工费”。
表—08
分部分项工程和单价措施项目清单与计价表
工程名称：地块九-地上部分建筑与装饰工程 |  |  |  | 标段： |  |  |  | 第 53 页 共 103 页
序号 | 项目编码 | 项目名称 | 项目特征描述 |  | 计量单位 | 工程量 | 金额（元）
[7 empty] | 综合单价 |  | 综合合价 | 其中
暂估价
88 | 011102003003 | 块料楼地面 | 1.做法:L3 2.找平层厚度、砂浆配合比:25mm厚轻质隔声砂浆HATK、20mm厚轻质隔声砂浆HcTK 3.结合层厚度、砂浆配合比:3~4mm厚预拌瓷砖粘结砂浆 4.面层材料品种、规格、颜色:10mm厚800×800抛光砖（TL-01） 5.嵌缝材料种类:白水泥擦缝 6.综合考虑:块料厚度、颜色，石材的规格、颜色、铺贴样式、开孔尺寸、磨边形状、开槽类别、嵌缝、找平层及结合层砂浆种类、配合比、厚度等 7.包括:基层处理、抹找平层、结合层、面层铺设、嵌缝、刷防护材料、块料（石材）损耗、下脚料、开孔、切角、磨边、抛光、防潮、防污、防渗漏、防锈、刷养护液或保护液、材料运输等相关费用 8.其他:未尽事项详见图纸、招标文件、工程量清单计价说明、国家相关规范等 9.含建筑物超高增加人工、机具 |  | m2 | 9671.15 | 171.01 |  | 1653863.36
本页小计 | [8 empty] | 1653863.36
注：为计取规费等的使用，可在表中增设其中：“定额人工费”。
表—08
分部分项工程和单价措施项目清单与计价表
工程名称：地块九-地上部分建筑与装饰工程 |  |  |  | 标段： |  |  |  | 第 54 页 共 103 页
序号 | 项目编码 | 项目名称 | 项目特征描述 |  | 计量单位 | 工程量 | 金额（元）
[7 empty] | 综合单价 |  | 综合合价 | 其中
暂估价
89 | 011102003004 | 块料楼地面 | 1.做法:L3 2.找平层厚度、砂浆配合比:25mm厚轻质隔声砂浆HATK 、20mm厚轻质隔声砂浆HcTK 3.结合层厚度、砂浆配合比:3~4mm厚预拌瓷砖粘结砂浆 4.面层材料品种、规格、颜色:600×600mm抛光砖（TL-05） 5.嵌缝材料种类:白水泥擦缝 6.综合考虑:块料厚度、颜色，石材的规格、颜色、铺贴样式、开孔尺寸、磨边形状、开槽类别、嵌缝、找平层及结合层砂浆种类、配合比、厚度等 7.包括:基层处理、抹找平层、结合层、面层铺设、嵌缝、刷防护材料、块料（石材）损耗、下脚料、开孔、切角、磨边、抛光、防潮、防污、防渗漏、防锈、刷养护液或保护液、材料运输等相关费用 8.其他:未尽事项详见图纸、招标文件、工程量清单计价说明、国家相关规范等 9.含建筑物超高增加人工、机具 |  | m2 | 8639.5 | 166.49 |  | 1438390.36
本页小计 | [8 empty] | 1438390.36
注：为计取规费等的使用，可在表中增设其中：“定额人工费”。
表—08
分部分项工程和单价措施项目清单与计价表
工程名称：地块九-地上部分建筑与装饰工程 |  |  |  | 标段： |  |  |  | 第 55 页 共 103 页
序号 | 项目编码 | 项目名称 | 项目特征描述 |  | 计量单位 | 工程量 | 金额（元）
[7 empty] | 综合单价 |  | 综合合价 | 其中
暂估价
90 | 011102003005 | 块料楼地面 | 1.做法:L4 2.素水泥浆遍数:素水泥浆一道(掺水重5%108胶) 3.找坡层厚度、砂浆配合比:最薄处20mm厚WS-M20水泥砂浆(加5%防水粉)找坡层 4.结合层厚度、砂浆配合比:3~4mm厚预拌瓷砖粘结砂浆 5.面层材料品种、规格、颜色:10mm厚300×300mm防滑地砖（TL-02) 6.嵌缝材料种类:白水泥擦缝 7.综合考虑:块料厚度、颜色，石材的规格、颜色、铺贴样式、开孔尺寸、磨边形状、开槽类别、嵌缝、找平层及结合层砂浆种类、配合比、厚度等 8.包括:基层处理、抹找平层、结合层、面层铺设、嵌缝、刷防护材料、块料（石材）损耗、下脚料、开孔、切角、磨边、抛光、防潮、防污、防渗漏、防锈、刷养护液或保护液、材料运输等相关费用 9.其他:未尽事项详见图纸、招标文件、工程量清单计价说明、国家相关规范等 10.含建筑物超高增加人工、机具 |  | m2 | 2440.66 | 89.48 |  | 218390.26
本页小计 | [8 empty] | 218390.26
注：为计取规费等的使用，可在表中增设其中：“定额人工费”。
表—08
分部分项工程和单价措施项目清单与计价表
工程名称：地块九-地上部分建筑与装饰工程 |  |  |  | 标段： |  |  |  | 第 56 页 共 103 页
序号 | 项目编码 | 项目名称 | 项目特征描述 |  | 计量单位 | 工程量 | 金额（元）
[7 empty] | 综合单价 |  | 综合合价 | 其中
暂估价
91 | 011104004001 | 防静电楼地面 | 1.做法:L6 2.素水泥浆遍数:综合考虑 3.找平层厚度:15mm厚WS-M20水泥砂浆找平层 4.面层材料品种、规格、颜色:150~250mm高架空防静电活动地板(成品)，产品配套龙骨、刷防尘地板漆(燃烧性能A类)一遍 6.嵌缝材料种类:综合考虑 7.综合考虑:块料厚度、颜色，石材的规格、颜色、铺贴样式、开孔尺寸、磨边形状、开槽类别、嵌缝、找平层及结合层砂浆种类、配合比、厚度等 8.包括:基层处理、抹找平层、结合层、面层铺设、嵌缝、刷防护材料、块料（石材）损耗、下脚料、开孔、切角、磨边、抛光、防潮、防污、防渗漏、防锈、刷养护液或保护液、材料运输等相关费用 9.其他:未尽事项详见图纸、招标文件、工程量清单计价说明、国家相关规范等 10.含建筑物超高增加人工、机具 |  | m2 | 91.36 | 472.45 |  | 43163.03
本页小计 | [8 empty] | 43163.03
注：为计取规费等的使用，可在表中增设其中：“定额人工费”。
表—08
分部分项工程和单价措施项目清单与计价表
工程名称：地块九-地上部分建筑与装饰工程 |  |  |  | 标段： |  |  |  | 第 57 页 共 103 页
序号 | 项目编码 | 项目名称 | 项目特征描述 |  | 计量单位 | 工程量 | 金额（元）
[7 empty] | 综合单价 |  | 综合合价 | 其中
暂估价
92 | 011102003006 | 块料楼地面 | 1.做法:L7 2.找平层厚度、砂浆配合比:20mm厚WS-M20水泥砂浆保护层 3.结合层厚度、砂浆配合比:3~4mm厚预拌瓷砖粘结砂浆 4.面层材料品种、规格、颜色:10mm厚300×300mm防滑地砖（TL-02) 5.嵌缝材料种类:白水泥擦缝 6.综合考虑:块料厚度、颜色，石材的规格、颜色、铺贴样式、开孔尺寸、磨边形状、开槽类别、嵌缝、找平层及结合层砂浆种类、配合比、厚度等 7.包括:基层处理、抹找平层、结合层、面层铺设、嵌缝、刷防护材料、块料（石材）损耗、下脚料、开孔、切角、磨边、抛光、防潮、防污、防渗漏、防锈、刷养护液或保护液、材料运输等相关费用 8.其他:未尽事项详见图纸、招标文件、工程量清单计价说明、国家相关规范等 9.含建筑物超高增加人工、机具 |  | m2 | 2062.82 | 89.18 |  | 183962.29
本页小计 | [8 empty] | 183962.29
注：为计取规费等的使用，可在表中增设其中：“定额人工费”。
表—08
分部分项工程和单价措施项目清单与计价表
工程名称：地块九-地上部分建筑与装饰工程 |  |  |  | 标段： |  |  |  | 第 58 页 共 103 页
序号 | 项目编码 | 项目名称 | 项目特征描述 |  | 计量单位 | 工程量 | 金额（元）
[7 empty] | 综合单价 |  | 综合合价 | 其中
暂估价
93 | 011102003007 | 块料楼地面（卫生间沉箱） | 1.做法:L7 2.素水泥浆遍数:综合考虑 3.找坡层:20mm厚(最薄处)WS-M20水泥砂浆找坡层，1%破向溢水口，溢水口增设不锈钢滤网 4.回填层:LC7.5陶粒混凝土填充兼找坡层，1%坡向地漏 5.找平层厚度、砂浆配合比:20mm厚WS-M20水泥砂浆保护层，阴角与阳角位置分别作R=20及R≥10的圆弧处理 6.综合考虑:砂浆种类、厚度、配合比、平面、立面基底类型 7.包括:清理基层、砂浆制作、运输、刷水泥浆、抹平压实等相关费用 8.其他:未尽事项详见图纸、招标文件、工程量清单计价说明、国家相关规范等 9.含建筑物超高增加人工、机具 |  | m2 | 2062.82 | 140.99 |  | 290836.99
94 | 011101001001 | 水泥砂浆楼地面 | 1.做法:L9 2.素水泥浆遍数:素水泥浆一遍（掺5%108胶） 3.面层厚度、砂浆配合比:15mm厚WS-M2O水泥砂浆抹面压光 4.综合考虑:砂浆种类、厚度、配合比、基底类型 5.包括:修整表面、基层处理、砂浆制作、运输、抹灰、找平、罩面、压光、防滑槽等相关费用 6.其他:未尽事项详见图纸、招标文件、工程量清单计价说明、国家相关规范等 7.含建筑物超高增加人工、机具 |  | m2 | 1434.11 | 26.11 |  | 37444.61
本页小计 | [8 empty] | 328281.6
注：为计取规费等的使用，可在表中增设其中：“定额人工费”。
表—08
分部分项工程和单价措施项目清单与计价表
工程名称：地块九-地上部分建筑与装饰工程 |  |  |  | 标段： |  |  |  | 第 59 页 共 103 页
序号 | 项目编码 | 项目名称 | 项目特征描述 |  | 计量单位 | 工程量 | 金额（元）
[7 empty] | 综合单价 |  | 综合合价 | 其中
暂估价
95 | 011106004001 | 水泥砂浆楼梯面层（休息平台） | 1.做法:L9 2.素水泥浆遍数:素水泥浆一遍（掺5%108胶） 3.面层厚度、砂浆配合比:15mm厚WS-M2O水泥砂浆抹面压光 4.综合考虑:砂浆种类、厚度、配合比、基底类型 5.包括:修整表面、基层处理、砂浆制作、运输、抹灰、找平、罩面、压光、防滑槽等相关费用 6.其他:未尽事项详见图纸、招标文件、工程量清单计价说明、国家相关规范等 7.含建筑物超高增加人工、机具 |  | m2 | 362.76 | 26.11 |  | 9471.66
96 | 011106004002 | 水泥砂浆楼梯面层（踏步） | 1.做法:L9 2.素水泥浆遍数:素水泥浆一遍（掺5%108胶） 3.面层厚度、砂浆配合比:15mm厚WS-M2O水泥砂浆抹面压光 4.综合考虑:砂浆种类、厚度、配合比、基底类型 5.包括:修整表面、基层处理、砂浆制作、运输、抹灰、找平、罩面、压光、防滑槽等相关费用 6.其他:未尽事项详见图纸、招标文件、工程量清单计价说明、国家相关规范等 7.含建筑物超高增加人工、机具 |  | m2 | 362.76 | 68.48 |  | 24841.8
本页小计 | [8 empty] | 34313.46
注：为计取规费等的使用，可在表中增设其中：“定额人工费”。
表—08
分部分项工程和单价措施项目清单与计价表
工程名称：地块九-地上部分建筑与装饰工程 |  |  |  | 标段： |  |  |  | 第 60 页 共 103 页
序号 | 项目编码 | 项目名称 | 项目特征描述 |  | 计量单位 | 工程量 | 金额（元）
[7 empty] | 综合单价 |  | 综合合价 | 其中
暂估价
97 | 011106002001 | 块料楼梯面层（休息平台） | 1.做法:L11 2.素水泥浆遍数:素水泥浆一道(掺水重5%108胶) 3.找平层厚度、砂浆配合比:10mm厚WS-M20水泥砂浆找平层 4.面层材料品种、规格、颜色:5mm厚水泥胶浆(掺水重20%108胶)贴8~10mm厚防滑梯级砖开防滑槽，用白水泥擦缝 5.综合考虑:块料厚度、颜色，石材的规格、颜色、铺贴样式、开孔尺寸、磨边形状、开槽类别、嵌缝、找平层及结合层砂浆种类、配合比、厚度等 6.包括:基层处理、抹找平层、结合层、面层铺设、嵌缝、刷防护材料、块料（石材）损耗、下脚料、开孔、切角、磨边、抛光、防潮、防污、防渗漏、防锈、刷养护液或保护液、材料运输等相关费用 7.其他:未尽事项详见图纸、招标文件、工程量清单计价说明、国家相关规范等 8.含建筑物超高增加人工、机具 |  | m2 | 1 | 94.43 |  | 94.43
本页小计 | [8 empty] | 94.43
注：为计取规费等的使用，可在表中增设其中：“定额人工费”。
表—08
分部分项工程和单价措施项目清单与计价表
工程名称：地块九-地上部分建筑与装饰工程 |  |  |  | 标段： |  |  |  | 第 61 页 共 103 页
序号 | 项目编码 | 项目名称 | 项目特征描述 |  | 计量单位 | 工程量 | 金额（元）
[7 empty] | 综合单价 |  | 综合合价 | 其中
暂估价
98 | 011106002002 | 块料楼梯面层（踏步） | 1.做法:L11 2.素水泥浆遍数:素水泥浆一道(掺水重5%108胶) 3.找平层厚度、砂浆配合比:10mm厚WS-M20水泥砂浆找平层 4.面层材料品种、规格、颜色:5mm厚水泥胶浆(掺水重20%108胶)贴8~10mm厚防滑梯级砖开防滑槽，用白水泥擦缝 5.综合考虑:块料厚度、颜色，石材的规格、颜色、铺贴样式、开孔尺寸、磨边形状、开槽类别、嵌缝、找平层及结合层砂浆种类、配合比、厚度等 6.包括:基层处理、抹找平层、结合层、面层铺设、嵌缝、刷防护材料、块料（石材）损耗、下脚料、开孔、切角、磨边、抛光、防潮、防污、防渗漏、防锈、刷养护液或保护液、材料运输等相关费用 7.其他:未尽事项详见图纸、招标文件、工程量清单计价说明、国家相关规范等 8.含建筑物超高增加人工、机具 |  | m2 | 1 | 259.64 |  | 259.64
本页小计 | [8 empty] | 259.64
注：为计取规费等的使用，可在表中增设其中：“定额人工费”。
表—08
分部分项工程和单价措施项目清单与计价表
工程名称：地块九-地上部分建筑与装饰工程 |  |  |  | 标段： |  |  |  | 第 62 页 共 103 页
序号 | 项目编码 | 项目名称 | 项目特征描述 |  | 计量单位 | 工程量 | 金额（元）
[7 empty] | 综合单价 |  | 综合合价 | 其中
暂估价
99 | 011102003008 | 块料楼地面 | 1.做法:G1 2.素水泥浆遍数:素水泥浆一道(掺水重5%108胶) 3.找平层厚度、砂浆配合比:20mm厚WS-M15水泥砂浆找平层、20mm厚WS-M15干硬性水泥砂浆，面撒2厚素水泥及适量清水 4.结合层厚度、砂浆配合比:5mm厚水泥胶浆(掺108胶) 5.面层材料品种、规格、颜色:600×600mm防滑地砖 6.嵌缝材料种类:白水泥擦缝 7.综合考虑:块料厚度、颜色，石材的规格、颜色、铺贴样式、开孔尺寸、磨边形状、开槽类别、嵌缝、找平层及结合层砂浆种类、配合比、厚度等 8.包括:基层处理、抹找平层、结合层、面层铺设、嵌缝、刷防护材料、块料（石材）损耗、下脚料、开孔、切角、磨边、抛光、防潮、防污、防渗漏、防锈、刷养护液或保护液、材料运输等相关费用 9.其他:未尽事项详见图纸、招标文件、工程量清单计价说明、国家相关规范等 10.含建筑物超高增加人工、机具 |  | m2 | 1 | 123.99 |  | 123.99
本页小计 | [8 empty] | 123.99
注：为计取规费等的使用，可在表中增设其中：“定额人工费”。
表—08
分部分项工程和单价措施项目清单与计价表
工程名称：地块九-地上部分建筑与装饰工程 |  |  |  | 标段： |  |  |  | 第 63 页 共 103 页
序号 | 项目编码 | 项目名称 | 项目特征描述 |  | 计量单位 | 工程量 | 金额（元）
[7 empty] | 综合单价 |  | 综合合价 | 其中
暂估价
100 | 011102003010 | 块料楼地面 | 1.做法:G3 2.垫层:100mm厚C15混凝土，内配筋Φ4@150双向(置于该层上半部，保护层厚度≥15)随捣随抹光 3.素水泥浆遍数:素水泥浆一道(掺水重5%108胶) 4.找平层厚度、砂浆配合比:20mm厚WS-M15水泥砂浆找平层、20mm厚WS-M15干硬性水泥砂浆，面撒2厚素水泥及适量清水 5.结合层厚度、砂浆配合比:5mm厚水泥胶浆(掺108胶) 6.面层材料品种、规格、颜色:600×600mm防滑地砖 7.嵌缝材料种类:白水泥擦缝 8.综合考虑:块料厚度、颜色，石材的规格、颜色、铺贴样式、开孔尺寸、磨边形状、开槽类别、嵌缝、找平层及结合层砂浆种类、配合比、厚度等 9.包括:基层处理、抹找平层、结合层、面层铺设、嵌缝、刷防护材料、块料（石材）损耗、下脚料、开孔、切角、磨边、抛光、防潮、防污、防渗漏、防锈、刷养护液或保护液、材料运输等相关费用 10.其他:未尽事项详见图纸、招标文件、工程量清单计价说明、国家相关规范等 11.含建筑物超高增加人工、机具 |  | m2 | 1 | 194.27 |  | 194.27
本页小计 | [8 empty] | 194.27
注：为计取规费等的使用，可在表中增设其中：“定额人工费”。
表—08
分部分项工程和单价措施项目清单与计价表
工程名称：地块九-地上部分建筑与装饰工程 |  |  |  | 标段： |  |  |  | 第 64 页 共 103 页
序号 | 项目编码 | 项目名称 | 项目特征描述 |  | 计量单位 | 工程量 | 金额（元）
[7 empty] | 综合单价 |  | 综合合价 | 其中
暂估价
101 | 011107002001 | 块料台阶面 | 1.部位:室外台阶 2.面层材料品种、规格、颜色:防滑砖 3.结合层厚度、砂浆配合比:综合考虑 4.做法参考图集:11zj901-14/9 5.综合考虑:块料厚度、颜色，石材的规格、颜色、铺贴样式、开孔尺寸、磨边形状、开槽类别、嵌缝、找平层及结合层砂浆种类、配合比、厚度等 6.包括:基层处理、抹找平层、结合层、面层铺设、嵌缝、刷防护材料、块料（石材）损耗、下脚料、开孔、切角、磨边、抛光、防潮、防污、防渗漏、防锈、刷养护液或保护液、材料运输等相关费用 7.其他:未尽事项详见图纸、招标文件、工程量清单计价说明、国家相关规范等 8.含建筑物超高增加人工、机具 |  | m2 | 39 | 188.39 |  | 7347.21
本页小计 | [8 empty] | 7347.21
注：为计取规费等的使用，可在表中增设其中：“定额人工费”。
表—08
分部分项工程和单价措施项目清单与计价表
工程名称：地块九-地上部分建筑与装饰工程 |  |  |  | 标段： |  |  |  | 第 65 页 共 103 页
序号 | 项目编码 | 项目名称 | 项目特征描述 |  | 计量单位 | 工程量 | 金额（元）
[7 empty] | 综合单价 |  | 综合合价 | 其中
暂估价
102 | 011105001001 | 水泥砂浆踢脚线 | 1.做法:T1 2.踢脚线高度:100mm 3.素水泥浆遍数:专用界面剂一道，刷素水泥浆一遍(掺水重5%108胶) 4.砂浆厚度、砂浆配合比:15mm厚WP-M15水泥砂浆找平，分两遍成活，底层抹灰应压实搓毛、5mm厚WP-M15水泥砂浆抹面压光 5.综合考虑:砂浆种类、厚度、配合比、基底类型 6.包括:修整表面、基层处理、砂浆制作、运输、抹灰、找平、罩面、压光等相关费用 7.其他:未尽事项详见图纸、招标文件、工程量清单计价说明、国家相关规范等 8.含建筑物超高增加人工、机具 |  | m2 | 113.02 | 64.62 |  | 7303.35
本页小计 | [8 empty] | 7303.35
注：为计取规费等的使用，可在表中增设其中：“定额人工费”。
表—08
分部分项工程和单价措施项目清单与计价表
工程名称：地块九-地上部分建筑与装饰工程 |  |  |  | 标段： |  |  |  | 第 66 页 共 103 页
序号 | 项目编码 | 项目名称 | 项目特征描述 |  | 计量单位 | 工程量 | 金额（元）
[7 empty] | 综合单价 |  | 综合合价 | 其中
暂估价
103 | 011105003001 | 块料踢脚线 | 1.做法:T2 2.踢脚线高度:100mm 3.素水泥浆遍数:刷素水泥浆一遍(掺水重5%108胶) 4.底层厚度、砂浆配合比:15mm厚WP-M20水泥砂浆找平，分两遍成活，底层抹灰应压实搓毛 5.粘贴层厚度、材料种类:瓷砖专用胶粘剂，用量综合考虑 6.面层材料品种、规格、颜色:800×100mm抛光砖（TL04），专用填缝剂擦缝 7.综合考虑:块料厚度、颜色，石材的规格、颜色、铺贴样式、开孔尺寸、磨边形状、开槽类别、嵌缝、找平层及结合层砂浆种类、配合比、厚度等 8.包括:基层处理、抹找平层、结合层、面层铺设、嵌缝、刷防护材料、块料（石材）损耗、下脚料、开孔、切角、磨边、抛光、防潮、防污、防渗漏、防锈、刷养护液或保护液、材料运输等相关费用 9.其他:未尽事项详见图纸、招标文件、工程量清单计价说明、国家相关规范等 10.含建筑物超高增加人工、机具 |  | m2 | 696.09 | 294.92 |  | 205290.86
本页小计 | [8 empty] | 205290.86
注：为计取规费等的使用，可在表中增设其中：“定额人工费”。
表—08
分部分项工程和单价措施项目清单与计价表
工程名称：地块九-地上部分建筑与装饰工程 |  |  |  | 标段： |  |  |  | 第 67 页 共 103 页
序号 | 项目编码 | 项目名称 | 项目特征描述 |  | 计量单位 | 工程量 | 金额（元）
[7 empty] | 综合单价 |  | 综合合价 | 其中
暂估价
104 | 011105003002 | 块料踢脚线 | 1.做法:T2 2.踢脚线高度:100mm 3.素水泥浆遍数:刷素水泥浆一遍(掺水重5%108胶) 4.底层厚度、砂浆配合比:15mm厚WP-M20水泥砂浆找平，分两遍成活，底层抹灰应压实搓毛 5.粘贴层厚度、材料种类:瓷砖专用胶粘剂，用量综合考虑 6.面层材料品种、规格、颜色:600×100mm抛光砖（TL-13），专用填缝剂擦缝 7.综合考虑:块料厚度、颜色，石材的规格、颜色、铺贴样式、开孔尺寸、磨边形状、开槽类别、嵌缝、找平层及结合层砂浆种类、配合比、厚度等 8.包括:基层处理、抹找平层、结合层、面层铺设、嵌缝、刷防护材料、块料（石材）损耗、下脚料、开孔、切角、磨边、抛光、防潮、防污、防渗漏、防锈、刷养护液或保护液、材料运输等相关费用 9.其他:未尽事项详见图纸、招标文件、工程量清单计价说明、国家相关规范等 10.含建筑物超高增加人工、机具 |  | m2 | 1026.22 | 293.26 |  | 300949.28
本页小计 | [8 empty] | 300949.28
注：为计取规费等的使用，可在表中增设其中：“定额人工费”。
表—08
分部分项工程和单价措施项目清单与计价表
工程名称：地块九-地上部分建筑与装饰工程 |  |  |  | 标段： |  |  |  | 第 68 页 共 103 页
序号 | 项目编码 | 项目名称 | 项目特征描述 |  | 计量单位 | 工程量 | 金额（元）
[7 empty] | 综合单价 |  | 综合合价 | 其中
暂估价
105 | 011108001001 | 石材零星项目 | 1.工程部位:门槛石 2.找平层厚度、砂浆配合比:综合考虑 3.贴结合层厚度、材料种类:综合考虑 4.面层材料品种、规格、颜色:20mm厚石材（ST-01） 5.综合考虑:块料厚度、颜色，石材的规格、颜色、铺贴样式、开孔尺寸、磨边形状、开槽类别、嵌缝、找平层及结合层砂浆种类、配合比、厚度等 6.包括:基层处理、抹找平层、结合层、面层铺设、嵌缝、刷防护材料、块料（石材）损耗、下脚料、开孔、切角、磨边、抛光、防潮、防污、防渗漏、防锈、刷养护液或保护液、材料运输等相关费用 7.其他:未尽事项详见图纸、招标文件、工程量清单计价说明、国家相关规范等 8.含建筑物超高增加人工、机具 |  | m2 | 55.44 | 362.06 |  | 20072.61
本页小计 | [8 empty] | 20072.61
注：为计取规费等的使用，可在表中增设其中：“定额人工费”。
表—08
分部分项工程和单价措施项目清单与计价表
工程名称：地块九-地上部分建筑与装饰工程 |  |  |  | 标段： |  |  |  | 第 69 页 共 103 页
序号 | 项目编码 | 项目名称 | 项目特征描述 |  | 计量单位 | 工程量 | 金额（元）
[7 empty] | 综合单价 |  | 综合合价 | 其中
暂估价
106 | 011108003001 | 块料零星项目 | 1.工程部位:门槛砖 2.找平层厚度、砂浆配合比:综合考虑 3.贴结合层厚度、材料种类:综合考虑 4.面层材料品种、规格、颜色:门槛砖（TL-08） 5.综合考虑:块料厚度、颜色，石材的规格、颜色、铺贴样式、开孔尺寸、磨边形状、开槽类别、嵌缝、找平层及结合层砂浆种类、配合比、厚度等 6.包括:基层处理、抹找平层、结合层、面层铺设、嵌缝、刷防护材料、块料（石材）损耗、下脚料、开孔、切角、磨边、抛光、防潮、防污、防渗漏、防锈、刷养护液或保护液、材料运输等相关费用 7.其他:未尽事项详见图纸、招标文件、工程量清单计价说明、国家相关规范等 8.含建筑物超高增加人工、机具 |  | m2 | 1 | 223.02 |  | 223.02
本页小计 | [8 empty] | 223.02
注：为计取规费等的使用，可在表中增设其中：“定额人工费”。
表—08
分部分项工程和单价措施项目清单与计价表
工程名称：地块九-地上部分建筑与装饰工程 |  |  |  | 标段： |  |  |  | 第 70 页 共 103 页
序号 | 项目编码 | 项目名称 | 项目特征描述 |  | 计量单位 | 工程量 | 金额（元）
[7 empty] | 综合单价 |  | 综合合价 | 其中
暂估价
107 | 011108003002 | 块料零星项目 | 1.工程部位:门槛砖 2.找平层厚度、砂浆配合比:综合考虑 3.贴结合层厚度、材料种类:综合考虑 4.面层材料品种、规格、颜色:门槛砖（TL-09） 5.综合考虑:块料厚度、颜色，石材的规格、颜色、铺贴样式、开孔尺寸、磨边形状、开槽类别、嵌缝、找平层及结合层砂浆种类、配合比、厚度等 6.包括:基层处理、抹找平层、结合层、面层铺设、嵌缝、刷防护材料、块料（石材）损耗、下脚料、开孔、切角、磨边、抛光、防潮、防污、防渗漏、防锈、刷养护液或保护液、材料运输等相关费用 7.其他:未尽事项详见图纸、招标文件、工程量清单计价说明、国家相关规范等 8.含建筑物超高增加人工、机具 |  | m2 | 479.7 | 223.03 |  | 106987.49
本页小计 | [8 empty] | 106987.49
注：为计取规费等的使用，可在表中增设其中：“定额人工费”。
表—08
分部分项工程和单价措施项目清单与计价表
工程名称：地块九-地上部分建筑与装饰工程 |  |  |  | 标段： |  |  |  | 第 71 页 共 103 页
序号 | 项目编码 | 项目名称 | 项目特征描述 |  | 计量单位 | 工程量 | 金额（元）
[7 empty] | 综合单价 |  | 综合合价 | 其中
暂估价
108 | 011108003003 | 波打线 | 1.做法:L1 2.素水泥浆遍数:素水泥浆一道(掺水重5%108胶) 3.找平层厚度、砂浆配合比:45mm厚WS-M15干硬性水泥砂浆，面撒2mm厚素水泥及适量清水 4.结合层厚度、砂浆配合比:3~4mm厚预拌陶瓷地砖粘结砂浆 5.面层材料品种、规格、颜色:波打砖（TL-08），其它综合考虑 6.嵌缝材料种类:白水泥擦缝 7.综合考虑:块料厚度、颜色，石材的规格、颜色、铺贴样式、开孔尺寸、磨边形状、开槽类别、嵌缝、找平层及结合层砂浆种类、配合比、厚度等 8.包括:基层处理、抹找平层、结合层、面层铺设、嵌缝、刷防护材料、块料（石材）损耗、下脚料、开孔、切角、磨边、抛光、防潮、防污、防渗漏、防锈、刷养护液或保护液、材料运输等相关费用 9.其他:未尽事项详见图纸、招标文件、工程量清单计价说明、国家相关规范等 10.含建筑物超高增加人工、机具 |  | m2 | 1 | 243.96 |  | 243.96
本页小计 | [8 empty] | 243.96
注：为计取规费等的使用，可在表中增设其中：“定额人工费”。
表—08
分部分项工程和单价措施项目清单与计价表
工程名称：地块九-地上部分建筑与装饰工程 |  |  |  | 标段： |  |  |  | 第 72 页 共 103 页
序号 | 项目编码 | 项目名称 | 项目特征描述 |  | 计量单位 | 工程量 | 金额（元）
[7 empty] | 综合单价 |  | 综合合价 | 其中
暂估价
109 | 011108003004 | 波打线 | 1.做法:L1 2.素水泥浆遍数:素水泥浆一道(掺水重5%108胶) 3.找平层厚度、砂浆配合比:45mm厚WS-M15干硬性水泥砂浆，面撒2mm厚素水泥及适量清水 4.结合层厚度、砂浆配合比:3~4mm厚预拌陶瓷地砖粘结砂浆 5.面层材料品种、规格、颜色:波打砖（TL-09），其它综合考虑 6.嵌缝材料种类:白水泥擦缝 7.综合考虑:块料厚度、颜色，石材的规格、颜色、铺贴样式、开孔尺寸、磨边形状、开槽类别、嵌缝、找平层及结合层砂浆种类、配合比、厚度等 8.包括:基层处理、抹找平层、结合层、面层铺设、嵌缝、刷防护材料、块料（石材）损耗、下脚料、开孔、切角、磨边、抛光、防潮、防污、防渗漏、防锈、刷养护液或保护液、材料运输等相关费用 9.其他:未尽事项详见图纸、招标文件、工程量清单计价说明、国家相关规范等 10.含建筑物超高增加人工、机具 |  | m2 | 1 | 243.96 |  | 243.96
| A.12 | 墙、柱面装饰与隔断、幕墙工程 | [6 empty] | 3888816.24
本页小计 | [8 empty] | 243.96
注：为计取规费等的使用，可在表中增设其中：“定额人工费”。
表—08
分部分项工程和单价措施项目清单与计价表
工程名称：地块九-地上部分建筑与装饰工程 |  |  |  | 标段： |  |  |  | 第 73 页 共 103 页
序号 | 项目编码 | 项目名称 | 项目特征描述 |  | 计量单位 | 工程量 | 金额（元）
[7 empty] | 综合单价 |  | 综合合价 | 其中
暂估价
110 | 011201001001 | 墙柱面抹灰 | 1.做法:N1 2.素水泥浆遍数:综合考虑 3.面层厚度、砂浆配合比:10mm厚WP-M15水泥砂浆找平，分两遍成活，底层抹灰应压实搓毛；5mm厚WP-M15水泥砂浆找平 4.综合考虑:基底类型、砂浆种类、厚度、配合比 5.包括:修整表面、基层处理、砂浆制作、运输、抹灰、找平、罩面、压光等相关费用 6.金属网费用另行计取 7.其他:未尽事项详见图纸、招标文件、工程量清单计价说明、国家相关规范等 8.含建筑物超高增加人工、机具 |  | m2 | 3478.15 | 25.64 |  | 89179.77
本页小计 | [8 empty] | 89179.77
注：为计取规费等的使用，可在表中增设其中：“定额人工费”。
表—08
分部分项工程和单价措施项目清单与计价表
工程名称：地块九-地上部分建筑与装饰工程 |  |  |  | 标段： |  |  |  | 第 74 页 共 103 页
序号 | 项目编码 | 项目名称 | 项目特征描述 |  | 计量单位 | 工程量 | 金额（元）
[7 empty] | 综合单价 |  | 综合合价 | 其中
暂估价
111 | 011204003004 | 墙柱面块料 | 1.做法:N2 2.素水泥浆遍数:综合考虑 3.找平层砂浆厚度、配合比:10mm厚WP-M15水泥砂浆找平，分两遍成活，底层抹灰应压实搓毛；5mm厚WP-M15水泥砂浆找平 4.结合层厚度、砂浆配合比:5mm厚水泥胶浆(掺5%108胶) 5.面层材料品种、规格、颜色:300×600mm瓷砖（TL-10），厚度、颜色综合考虑 6.缝宽、嵌缝材料种类:白水泥擦缝 7.综合考虑:圆、弧、锯齿等不规则墙面、块料的厚度、颜色、铺贴样式，开孔、磨边及形式、抛光、开槽、嵌缝、找平层及结合层砂浆（水泥胶结合层）种类及水泥砂浆的厚度、配合比、厚度等 8.包括:基层清理、底层、结合层、块料损耗、下脚料、开孔、切角、磨边、打蜡、嵌缝、抛光、开槽、防潮、防污、防渗漏、防锈等相关费用 9.其他:未尽事项详见图纸、招标文件、工程量清单计价说明、国家相关规范等 10.含建筑物超高增加人工、机具 |  | m2 | 2279.27 | 180.66 |  | 411772.92
本页小计 | [8 empty] | 411772.92
注：为计取规费等的使用，可在表中增设其中：“定额人工费”。
表—08
分部分项工程和单价措施项目清单与计价表
工程名称：地块九-地上部分建筑与装饰工程 |  |  |  | 标段： |  |  |  | 第 75 页 共 103 页
序号 | 项目编码 | 项目名称 | 项目特征描述 |  | 计量单位 | 工程量 | 金额（元）
[7 empty] | 综合单价 |  | 综合合价 | 其中
暂估价
112 | 011204003005 | 墙柱面块料 | 1.做法:N3 2.素水泥浆遍数:综合考虑 3.找平层砂浆厚度、配合比:10mm厚WP-M15水泥砂浆找平，分两遍成活，底层抹灰应压实搓毛 4.结合层厚度、砂浆配合比:5mm厚水泥胶浆(掺5%108胶) 5.面层材料品种、规格、颜色:300×600mm瓷砖（TL-10），厚度、颜色综合考虑 6.缝宽、嵌缝材料种类:白水泥擦缝 7.综合考虑:圆、弧、锯齿等不规则墙面、块料的厚度、颜色、铺贴样式，开孔、磨边及形式、抛光、开槽、嵌缝、找平层及结合层砂浆（水泥胶结合层）种类及水泥砂浆的厚度、配合比、厚度等 8.包括:基层清理、底层、结合层、块料损耗、下脚料、开孔、切角、磨边、打蜡、嵌缝、抛光、开槽、防潮、防污、防渗漏、防锈等相关费用 9.其他:未尽事项详见图纸、招标文件、工程量清单计价说明、国家相关规范等 10.含建筑物超高增加人工、机具 |  | m2 | 261.9 | 172.01 |  | 45049.42
本页小计 | [8 empty] | 45049.42
注：为计取规费等的使用，可在表中增设其中：“定额人工费”。
表—08
分部分项工程和单价措施项目清单与计价表
工程名称：地块九-地上部分建筑与装饰工程 |  |  |  | 标段： |  |  |  | 第 76 页 共 103 页
序号 | 项目编码 | 项目名称 | 项目特征描述 |  | 计量单位 | 工程量 | 金额（元）
[7 empty] | 综合单价 |  | 综合合价 | 其中
暂估价
113 | 011204003009 | 墙柱面块料 | 1.做法:N4、N13 2.素水泥浆遍数:综合考虑 3.找平层砂浆厚度、配合比:10mm厚WP-M15水泥砂浆找平，分两遍成活，底层抹灰应压实搓毛 4.结合层厚度、砂浆配合比:5mm厚水泥胶浆(掺5%108胶) 5.面层材料品种、规格、颜色:300×600mm瓷砖（TL-07），厚度、颜色综合考虑 6.缝宽、嵌缝材料种类:白水泥擦缝 7.综合考虑:圆、弧、锯齿等不规则墙面、块料的厚度、颜色、铺贴样式，开孔、磨边及形式、抛光、开槽、嵌缝、找平层及结合层砂浆（水泥胶结合层）种类及水泥砂浆的厚度、配合比、厚度等 8.包括:基层清理、底层、结合层、块料损耗、下脚料、开孔、切角、磨边、打蜡、嵌缝、抛光、开槽、防潮、防污、防渗漏、防锈等相关费用 9.其他:未尽事项详见图纸、招标文件、工程量清单计价说明、国家相关规范等 10.含建筑物超高增加人工、机具 |  | m2 | 1 | 172.01 |  | 172.01
本页小计 | [8 empty] | 172.01
注：为计取规费等的使用，可在表中增设其中：“定额人工费”。
表—08
分部分项工程和单价措施项目清单与计价表
工程名称：地块九-地上部分建筑与装饰工程 |  |  |  | 标段： |  |  |  | 第 77 页 共 103 页
序号 | 项目编码 | 项目名称 | 项目特征描述 |  | 计量单位 | 工程量 | 金额（元）
[7 empty] | 综合单价 |  | 综合合价 | 其中
暂估价
114 | 011201001008 | 墙柱面抹灰 | 1.做法:N5 2.素水泥浆遍数:刷素水泥浆一遍(掺水重5%108胶) 3.砂浆厚度、砂浆配合比:10mm厚WP-M15聚合物抗裂合成纤维水泥砂浆、5mm厚聚合物水泥防水砂浆 4.综合考虑:基底类型、砂浆种类、厚度、配合比 5.包括:修整表面、基层处理、砂浆制作、运输、抹灰、找平、罩面、压光等相关费用 6.金属网费用另行计取 7.其他:未尽事项详见图纸、招标文件、工程量清单计价说明、国家相关规范等 8.含建筑物超高增加人工、机具 |  | m2 | 1 | 41.98 |  | 41.98
115 | 011201001003 | 墙柱面抹灰 | 1.做法:N6 2.素水泥浆遍数:刷素水泥浆一遍(掺水重5%108胶)，铝膜墙体高压水枪拉毛 3.砂浆厚度、砂浆配合比:10mm厚WP-M15水泥砂浆找平，分两遍成活，底层抹灰应压实搓毛 4.综合考虑:基底类型、砂浆种类、厚度、配合比 5.包括:修整表面、基层处理、砂浆制作、运输、抹灰、找平、罩面、压光等相关费用 6.金属网费用另行计取 7.其他:未尽事项详见图纸、招标文件、工程量清单计价说明、国家相关规范等 8.含建筑物超高增加人工、机具 |  | m2 | 416.37 | 16.98 |  | 7069.96
本页小计 | [8 empty] | 7111.94
注：为计取规费等的使用，可在表中增设其中：“定额人工费”。
表—08
分部分项工程和单价措施项目清单与计价表
工程名称：地块九-地上部分建筑与装饰工程 |  |  |  | 标段： |  |  |  | 第 78 页 共 103 页
序号 | 项目编码 | 项目名称 | 项目特征描述 |  | 计量单位 | 工程量 | 金额（元）
[7 empty] | 综合单价 |  | 综合合价 | 其中
暂估价
116 | 011201001004 | 墙柱面抹灰 | 1.做法:N8 2.素水泥浆遍数:刷素水泥浆一遍(掺水重5%108胶)，铝膜墙体高压水枪拉毛 3.砂浆厚度、砂浆配合比:10mm厚WP-M15水泥砂浆找平，分两遍成活，底层抹灰应压实搓毛、5厚WP-M15水泥砂浆找平 4.综合考虑:基底类型、砂浆种类、厚度、配合比 5.包括:修整表面、基层处理、砂浆制作、运输、抹灰、找平、罩面、压光等相关费用 6.金属网费用另行计取 7.其他:未尽事项详见图纸、招标文件、工程量清单计价说明、国家相关规范等 8.含建筑物超高增加人工、机具 |  | m2 | 1784.65 | 25.64 |  | 45758.43
本页小计 | [8 empty] | 45758.43
注：为计取规费等的使用，可在表中增设其中：“定额人工费”。
表—08
分部分项工程和单价措施项目清单与计价表
工程名称：地块九-地上部分建筑与装饰工程 |  |  |  | 标段： |  |  |  | 第 79 页 共 103 页
序号 | 项目编码 | 项目名称 | 项目特征描述 |  | 计量单位 | 工程量 | 金额（元）
[7 empty] | 综合单价 |  | 综合合价 | 其中
暂估价
117 | 011204003007 | 墙柱面块料 | 1.做法:N10、N10-1 2.素水泥浆遍数:普通型专用界面剂一道 3.结合层厚度、砂浆配合比:5mm厚水泥胶浆(掺5%108胶) 4.面层材料品种、规格、颜色:300×600mm瓷砖（TL-10），厚度、颜色综合考虑 5.缝宽、嵌缝材料种类:白水泥擦缝 6.综合考虑:圆、弧、锯齿等不规则墙面、块料的厚度、颜色、铺贴样式，开孔、磨边及形式、抛光、开槽、嵌缝、找平层及结合层砂浆（水泥胶结合层）种类及水泥砂浆的厚度、配合比、厚度等 7.包括:基层清理、底层、结合层、块料损耗、下脚料、开孔、切角、磨边、打蜡、嵌缝、抛光、开槽、防潮、防污、防渗漏、防锈等相关费用 8.其他:未尽事项详见图纸、招标文件、工程量清单计价说明、国家相关规范等 9.含建筑物超高增加人工、机具 |  | m2 | 1254.65 | 155.02 |  | 194495.84
本页小计 | [8 empty] | 194495.84
注：为计取规费等的使用，可在表中增设其中：“定额人工费”。
表—08
分部分项工程和单价措施项目清单与计价表
工程名称：地块九-地上部分建筑与装饰工程 |  |  |  | 标段： |  |  |  | 第 80 页 共 103 页
序号 | 项目编码 | 项目名称 | 项目特征描述 |  | 计量单位 | 工程量 | 金额（元）
[7 empty] | 综合单价 |  | 综合合价 | 其中
暂估价
118 | 011204003008 | 墙柱面块料 | 1.做法:N11、N11-1、N12 2.素水泥浆遍数:普通型专用界面剂一道 3.找平层砂浆厚度、配合比:5mm厚聚合物水泥防水砂浆到顶，分2遍成活 4.结合层厚度、砂浆配合比:5mm厚水泥胶浆(掺5%108胶) 5.面层材料品种、规格、颜色:300×600mm瓷砖（TL-07），厚度、颜色综合考虑 6.缝宽、嵌缝材料种类:白水泥擦缝 7.综合考虑:圆、弧、锯齿等不规则墙面、块料的厚度、颜色、铺贴样式，收口条材质、规格，开孔、磨边及形式、抛光、开槽、嵌缝、找平层及结合层砂浆（水泥胶结合层）种类及水泥砂浆的厚度、配合比、厚度等 8.包括:基层清理、底层、结合层、镶嵌收口条、块料损耗、下脚料、开孔、切角、磨边、打蜡、嵌缝、抛光、开槽、防潮、防污、防渗漏、防锈等相关费用 9.其他:未尽事项详见图纸、招标文件、工程量清单计价说明、国家相关规范等 10.含建筑物超高增加人工、机具 |  | m2 | 14770.72 | 177.85 |  | 2626972.55
本页小计 | [8 empty] | 2626972.55
注：为计取规费等的使用，可在表中增设其中：“定额人工费”。
表—08
分部分项工程和单价措施项目清单与计价表
工程名称：地块九-地上部分建筑与装饰工程 |  |  |  | 标段： |  |  |  | 第 81 页 共 103 页
序号 | 项目编码 | 项目名称 | 项目特征描述 |  | 计量单位 | 工程量 | 金额（元）
[7 empty] | 综合单价 |  | 综合合价 | 其中
暂估价
119 | 011201001005 | 墙柱面抹灰 | 1.做法:N14 2.面层厚度、砂浆配合比:随砌随原浆抹平 3.综合考虑:基底类型、砂浆种类、厚度、配合比 4.包括:修整表面、基层处理、砂浆制作、运输、抹灰、找平、罩面、压光等相关费用 5.在洞内、地下室内、库内或暗室内进行施工 6.其他:未尽事项详见图纸、招标文件、工程量清单计价说明、国家相关规范等 7.含建筑物超高增加人工、机具 |  | m2 | 1337.33 | 16.54 |  | 22119.44
120 | 011201001006 | 墙柱面抹灰 | 1.做法:N15（非铝模） 2.素水泥浆遍数:刷素水泥浆一遍(掺水重5%108胶) 3.面层厚度、砂浆配合比:10mm厚WP-M15水泥砂浆找平，分两遍成活，底层抹灰应压实搓毛 4.综合考虑:基底类型、砂浆种类、厚度、配合比 5.包括:修整表面、基层处理、砂浆制作、运输、抹灰、找平、罩面、压光等相关费用 6.其他:未尽事项详见图纸、招标文件、工程量清单计价说明、国家相关规范等 7.含建筑物超高增加人工、机具 |  | m2 | 5002.12 | 19.82 |  | 99142.02
本页小计 | [8 empty] | 121261.46
注：为计取规费等的使用，可在表中增设其中：“定额人工费”。
表—08
分部分项工程和单价措施项目清单与计价表
工程名称：地块九-地上部分建筑与装饰工程 |  |  |  | 标段： |  |  |  | 第 82 页 共 103 页
序号 | 项目编码 | 项目名称 | 项目特征描述 |  | 计量单位 | 工程量 | 金额（元）
[7 empty] | 综合单价 |  | 综合合价 | 其中
暂估价
121 | 011201001007 | 墙柱面抹灰 | 1.做法:女儿墙内侧 2.砂浆厚度、砂浆配合比:10mm厚WP-M15水泥砂浆找平压光 3.综合考虑:基底类型、砂浆种类、厚度、配合比 4.包括:修整表面、基层处理、砂浆制作、运输、抹灰、找平、罩面、压光等相关费用 5.其他:未尽事项详见图纸、招标文件、工程量清单计价说明、国家相关规范等 6.含建筑物超高增加人工、机具 |  | m2 | 1551.08 | 27.83 |  | 43166.56
122 | 011206002001 | 窗台石 | 1.做法:窗台石 2.素水泥浆遍数:综合考虑 3.结合层材料、厚度:综合考虑 4.面层材料品种、规格、颜色:人造石（ST-02），厚度、颜色综合考虑 5.缝宽、嵌缝材料种类:综合考虑 6.综合考虑:圆、弧、锯齿等不规则墙面、块料的厚度、颜色、铺贴样式，开孔、磨边及形式、抛光、开槽、嵌缝、找平层及结合层砂浆（水泥胶结合层）种类及水泥砂浆的厚度、配合比、厚度等 7.包括:基层清理、底层、结合层、块料损耗、下脚料、开孔、切角、磨边、打蜡、嵌缝、抛光、开槽、防潮、防污、防渗漏、防锈等相关费用 8.其他:未尽事项详见图纸、招标文件、工程量清单计价说明、国家相关规范等 9.含建筑物超高增加人工、机具 |  | m2 | 988.92 | 307.28 |  | 303875.34
| A.13 | 天棚工程 | [6 empty] | 586761.54
本页小计 | [8 empty] | 347041.9
注：为计取规费等的使用，可在表中增设其中：“定额人工费”。
表—08
分部分项工程和单价措施项目清单与计价表
工程名称：地块九-地上部分建筑与装饰工程 |  |  |  | 标段： |  |  |  | 第 83 页 共 103 页
序号 | 项目编码 | 项目名称 | 项目特征描述 |  | 计量单位 | 工程量 | 金额（元）
[7 empty] | 综合单价 |  | 综合合价 | 其中
暂估价
123 | 011302001001 | 吊顶天棚 | 1.做法:D3平面 2.龙骨材料种类、规格、中距:综合考虑 3.面层材料品种、规格:双层12mm厚石膏板，自攻螺钉拧平孔眼用腻子填平 4.综合考虑:面层油漆种类、遍数；基层板的材质、厚度、规格；龙骨的中距、规格、类型；施工安装高度；照明、消防、通风空调、弱电等工程所需开槽、孔洞的恢复整理费用；以及吊顶的吊杆、吊件、配件等可能因安装各类管线的原因需要调整所发生的费用等。龙骨、基层采用符合规范的难燃材料、交接位的收口、封板的制作安装均应包含在综合单价中，不再另行计量 5.包括:基层清理、龙骨制作、安装、基层油漆、基层板铺贴、面层铺贴、嵌缝、油漆、刷防护材料等 6.其他:未尽事项详见图纸、招标文件、工程量清单计价说明、国家相关规范等 7.含建筑物超高增加人工、机具 |  | m2 | 909.95 | 103.66 |  | 94325.42
本页小计 | [8 empty] | 94325.42
注：为计取规费等的使用，可在表中增设其中：“定额人工费”。
表—08
分部分项工程和单价措施项目清单与计价表
工程名称：地块九-地上部分建筑与装饰工程 |  |  |  | 标段： |  |  |  | 第 84 页 共 103 页
序号 | 项目编码 | 项目名称 | 项目特征描述 |  | 计量单位 | 工程量 | 金额（元）
[7 empty] | 综合单价 |  | 综合合价 | 其中
暂估价
124 | 011302001002 | 吊顶天棚 | 1.做法:D3跌级 2.龙骨材料种类、规格、中距:综合考虑 3.面层材料品种、规格:双层12mm厚石膏板，自攻螺钉拧平孔眼用腻子填平 4.综合考虑:灯带灯槽造型、构造；基层板的材质、厚度、规格；龙骨的中距、规格、类型；施工安装高度；照明、消防、通风空调、弱电等工程所需开槽、孔洞的恢复整理费用；以及吊顶的吊杆、吊件、配件等可能因安装各类管线的原因需要调整所发生的费用等。龙骨、基层采用符合规范的难燃材料、交接位的收口、封板的制作安装均应包含在综合单价中，不再另行计量 5.包括:基层清理、龙骨制作、安装、基层油漆、基层板铺贴、面层铺贴、嵌缝、油漆、刷防护材料等 6.其他:未尽事项详见图纸、招标文件、工程量清单计价说明、国家相关规范等 7.含建筑物超高增加人工、机具 |  | m2 | 573.71 | 121.88 |  | 69923.77
本页小计 | [8 empty] | 69923.77
注：为计取规费等的使用，可在表中增设其中：“定额人工费”。
表—08
分部分项工程和单价措施项目清单与计价表
工程名称：地块九-地上部分建筑与装饰工程 |  |  |  | 标段： |  |  |  | 第 85 页 共 103 页
序号 | 项目编码 | 项目名称 | 项目特征描述 |  | 计量单位 | 工程量 | 金额（元）
[7 empty] | 综合单价 |  | 综合合价 | 其中
暂估价
125 | 011302001003 | 吊顶天棚 | 1.做法:D4 2.龙骨材料种类、规格、中距:综合考虑 3.面层材料品种、规格:300×300×0.8铝扣板（DB-01） 4.综合考虑:基层板的材质、厚度、规格；龙骨的中距、规格、类型；施工安装高度；照明、消防、通风空调、弱电等工程所需开槽、孔洞的恢复整理费用；以及吊顶的吊杆、吊件、配件等可能因安装各类管线的原因需要调整所发生的费用等。龙骨、基层采用符合规范的难燃材料、交接位的收口、封板的制作安装均应包含在综合单价中，不再另行计量 5.包括:基层清理、龙骨制作、安装、基层油漆、基层板铺贴、面层铺贴、嵌缝、刷防护材料等 6.其他:未尽事项详见图纸、招标文件、工程量清单计价说明、国家相关规范等 7.含建筑物超高增加人工、机具 |  | m2 | 3286.58 | 128.42 |  | 422062.6
本页小计 | [8 empty] | 422062.6
注：为计取规费等的使用，可在表中增设其中：“定额人工费”。
表—08
分部分项工程和单价措施项目清单与计价表
工程名称：地块九-地上部分建筑与装饰工程 |  |  |  | 标段： |  |  |  | 第 86 页 共 103 页
序号 | 项目编码 | 项目名称 | 项目特征描述 |  | 计量单位 | 工程量 | 金额（元）
[7 empty] | 综合单价 |  | 综合合价 | 其中
暂估价
126 | 011506001002 | 铝合金雨棚 | 1.骨架类型:钢骨架 2.面层材料品种、规格:深灰色铝合金 3.嵌缝、塞口材料种类:黑色耐候嵌缝膏 4.综合考虑:开启窗、开启器、骨架的制作、运输、安装，光棚（雨棚）高度、骨架的型材、玻璃分格、封边、深化设计费用等 5.包括:括玻璃爪件、玻璃、铝板、骨架、镀锌铁件、配件、结构胶、耐候胶、防雷处理、运输等一切相关费用 6.其他:未尽事项详见图纸、招标文件、工程量清单计价说明、国家相关规范等 7.含建筑物超高增加人工、机具 |  | m2 | 1 | 449.75 |  | 449.75
| A.14 | 油漆、涂料、裱糊工程 | [6 empty] | 2470533.32
127 | 011407001001 | 墙面喷刷涂料 | 1.做法:N1 2.涂料品种、喷刷遍数:防潮防霉无机内墙涂料(一底两面) 3.腻子遍数，颜色、腻子种类:满刮耐水型内墙腻子不小于两道，分层打磨平整 4.综合考虑:油漆、腻子遍数，颜色、腻子种类、基底类型 5.包括:基层清理、刮腻子、油漆、刷喷涂料 6.其他:未尽事项详见图纸、招标文件、工程量清单计价说明、国家相关规范等 7.含建筑物超高增加人工、机具 |  | m2 | 3478.15 | 33.32 |  | 115891.96
本页小计 | [8 empty] | 116341.71
注：为计取规费等的使用，可在表中增设其中：“定额人工费”。
表—08
分部分项工程和单价措施项目清单与计价表
工程名称：地块九-地上部分建筑与装饰工程 |  |  |  | 标段： |  |  |  | 第 87 页 共 103 页
序号 | 项目编码 | 项目名称 | 项目特征描述 |  | 计量单位 | 工程量 | 金额（元）
[7 empty] | 综合单价 |  | 综合合价 | 其中
暂估价
128 | 011407001002 | 墙面喷刷涂料 | 1.做法:N5、N6 2.涂料品种、喷刷遍数:无机内墙涂料(一底两面) 3.腻子遍数，颜色、腻子种类:满刮内墙腻子不小于两道，分层打磨平整 4.综合考虑:油漆、腻子遍数，颜色、腻子种类、基底类型 5.包括:基层清理、刮腻子、油漆、刷喷涂料 6.其他:未尽事项详见图纸、招标文件、工程量清单计价说明、国家相关规范等 7.含建筑物超高增加人工、机具 |  | m2 | 416.37 | 32.18 |  | 13398.79
129 | 011407001003 | 墙面喷刷涂料 | 1.做法:N9、N9-1 2.涂料品种、喷刷遍数:无机内墙涂料(一底两面) 3.腻子遍数，颜色、腻子种类:满刮2~3mm厚柔性耐水腻子分层找平 4.综合考虑:油漆、腻子遍数，颜色、腻子种类、基底类型 5.包括:基层清理、刮腻子、油漆、刷喷涂料 6.其他:未尽事项详见图纸、招标文件、工程量清单计价说明、国家相关规范等 7.含建筑物超高增加人工、机具 |  | m2 | 46637.32 | 27.49 |  | 1282059.93
本页小计 | [8 empty] | 1295458.72
注：为计取规费等的使用，可在表中增设其中：“定额人工费”。
表—08
分部分项工程和单价措施项目清单与计价表
工程名称：地块九-地上部分建筑与装饰工程 |  |  |  | 标段： |  |  |  | 第 88 页 共 103 页
序号 | 项目编码 | 项目名称 | 项目特征描述 |  | 计量单位 | 工程量 | 金额（元）
[7 empty] | 综合单价 |  | 综合合价 | 其中
暂估价
130 | 011407001004 | 墙面喷刷涂料 | 1.做法:N7、N8、N15 2.涂料品种、喷刷遍数:刮大白，综合考虑遍数 3.腻子遍数，颜色、腻子种类:综合考虑 4.综合考虑:油漆、腻子遍数，颜色、腻子种类、基底类型 5.包括:基层清理、刮腻子、油漆、刷喷涂料 6.其他:未尽事项详见图纸、招标文件、工程量清单计价说明、国家相关规范等 7.含建筑物超高增加人工、机具 |  | m2 | 6786.77 | 8.54 |  | 57959.02
131 | 011407002001 | 天棚喷刷涂料 | 1.做法:D1、D2 2.素水泥浆遍数:钢筋混凝土板，基层清理基面油污或脱模剂清除干净，露出的铁钉、铁丝及个别露筋点作防锈处理，凹凸或缺陷处用聚合物水泥砂浆修补，板面平整 3.涂料品种、喷刷遍数:防潮防霉无机内墙涂料（一底两面） 4.腻子遍数，颜色、种类:满刮建筑内墙腻子不少于2遍，打磨平整 5.综合考虑:油漆、腻子遍数，颜色、腻子种类、基底类型 6.包括:基层清理、刮腻子、油漆、刷喷涂料 7.其他:未尽事项详见图纸、招标文件、工程量清单计价说明、国家相关规范等 8.含建筑物超高增加人工、机具 |  | m2 | 24050.44 | 38.81 |  | 933397.58
本页小计 | [8 empty] | 991356.6
注：为计取规费等的使用，可在表中增设其中：“定额人工费”。
表—08
分部分项工程和单价措施项目清单与计价表
工程名称：地块九-地上部分建筑与装饰工程 |  |  |  | 标段： |  |  |  | 第 89 页 共 103 页
序号 | 项目编码 | 项目名称 | 项目特征描述 |  | 计量单位 | 工程量 | 金额（元）
[7 empty] | 综合单价 |  | 综合合价 | 其中
暂估价
132 | 011407002002 | 天棚喷刷涂料 | 1.做法:D3 2.素水泥浆遍数:钢筋混凝土板，基层清理基面油污或脱模剂清除干净，露出的铁钉、铁丝及个别露筋点作防锈处理，凹凸或缺陷处用聚合物水泥砂浆修补，板面平整 3.涂料品种、喷刷遍数:无机涂料三度 4.腻子遍数，颜色、种类:满批腻子三度 5.综合考虑:油漆、腻子遍数，颜色、腻子种类、基底类型 6.包括:基层清理、刮腻子、油漆、刷喷涂料 7.其他:未尽事项详见图纸、招标文件、工程量清单计价说明、国家相关规范等 8.含建筑物超高增加人工、机具 |  | m2 | 1483.65 | 45.18 |  | 67031.31
133 | 011407002003 | 天棚喷刷涂料 | 1.做法:D5 2.素水泥浆遍数:钢筋混凝土板，基层清理基面油污或脱模剂清除干净，露出的铁钉、铁丝及个别露筋点作防锈处理，凹凸或缺陷处用聚合物水泥砂浆修补，板面平整 3.涂料品种、喷刷遍数:喷大白浆二道 4.腻子遍数，颜色、种类:综合考虑 5.综合考虑:油漆、腻子遍数，颜色、腻子种类、基底类型 6.包括:基层清理、刮腻子、油漆、刷喷涂料 7.其他:未尽事项详见图纸、招标文件、工程量清单计价说明、国家相关规范等 8.含建筑物超高增加人工、机具 |  | m2 | 75.64 | 7.1 |  | 537.04
本页小计 | [8 empty] | 67568.35
注：为计取规费等的使用，可在表中增设其中：“定额人工费”。
表—08
分部分项工程和单价措施项目清单与计价表
工程名称：地块九-地上部分建筑与装饰工程 |  |  |  | 标段： |  |  |  | 第 90 页 共 103 页
序号 | 项目编码 | 项目名称 | 项目特征描述 |  | 计量单位 | 工程量 | 金额（元）
[7 empty] | 综合单价 |  | 综合合价 | 其中
暂估价
134 | 011406001006 | 抹灰面油漆 | 1.做法:T1 2.油漆品种、刷漆遍数:灰色水泥色浆二遍，砂纸磨平 3.综合考虑:油漆、腻子遍数，颜色、腻子种类、基底类型 4.包括:基层清理、刮腻子、油漆、刷喷涂料 5.其他:未尽事项详见图纸、招标文件、工程量清单计价说明、国家相关规范等 6.含建筑物超高增加人工、机具 |  | m2 | 113.02 | 2.28 |  | 257.69
| A.15 | 其他装饰工程 | [6 empty] | 2039490.8
135 | 011503001001 | 楼梯栏杆 | 1.栏杆高度:900mm 2.扶手材料种类、规格:120×60实木 3.栏杆材料种类、规格:Φ20 4.参考图集:11ZJ401-7/37、2W/6 5.综合考虑:各金属管壁厚、栏杆（栏板）样式、栏杆规格、栏板平面尺寸、固定配件种类 6.包括:栏杆、栏板、扶手的制作、安装、油漆、运输、材料的损耗及辅材等相关费用 7.其他:未尽事项详见图纸、招标文件、工程量清单计价说明、国家相关规范等 8.含建筑物超高增加人工、机具 |  | m | 401.35 | 430.91 |  | 172945.73
本页小计 | [8 empty] | 173203.42
注：为计取规费等的使用，可在表中增设其中：“定额人工费”。
表—08
分部分项工程和单价措施项目清单与计价表
工程名称：地块九-地上部分建筑与装饰工程 |  |  |  | 标段： |  |  |  | 第 91 页 共 103 页
序号 | 项目编码 | 项目名称 | 项目特征描述 |  | 计量单位 | 工程量 | 金额（元）
[7 empty] | 综合单价 |  | 综合合价 | 其中
暂估价
136 | 011503001002 | 楼梯护窗栏杆 | 1.栏杆高度:1000mm 2.扶手材料种类、规格:120×60实木 3.栏杆材料种类、规格:Φ25×2不锈钢管 4.参考图集:11ZJ401-1B/34、2B/34、7/37 5.综合考虑:各金属管壁厚、栏杆（栏板）样式、栏杆规格、栏板平面尺寸、固定配件种类 6.包括:栏杆、栏板、扶手的制作、安装、油漆、运输、材料的损耗及辅材等相关费用 7.其他:未尽事项详见图纸、招标文件、工程量清单计价说明、国家相关规范等 8.含建筑物超高增加人工、机具 |  | m | 52 | 376.7 |  | 19588.4
137 | 011503001003 | 护窗栏杆 | 1.栏杆高度:900mm 2.扶手材料种类、规格:Φ50×3不锈钢管 3.栏杆材料种类、规格:Φ50×3、Φ20×1不锈钢管 4.具体详图纸大样 5.综合考虑:各金属管壁厚、栏杆（栏板）样式、栏杆规格、栏板平面尺寸、固定配件种类 6.包括:栏杆、栏板、扶手的制作、安装、油漆、运输、材料的损耗及辅材等相关费用 7.其他:未尽事项详见图纸、招标文件、工程量清单计价说明、国家相关规范等 8.含建筑物超高增加人工、机具 |  | m | 1699.09 | 262.77 |  | 446469.88
本页小计 | [8 empty] | 466058.28
注：为计取规费等的使用，可在表中增设其中：“定额人工费”。
表—08
分部分项工程和单价措施项目清单与计价表
工程名称：地块九-地上部分建筑与装饰工程 |  |  |  | 标段： |  |  |  | 第 92 页 共 103 页
序号 | 项目编码 | 项目名称 | 项目特征描述 |  | 计量单位 | 工程量 | 金额（元）
[7 empty] | 综合单价 |  | 综合合价 | 其中
暂估价
138 | 011503001004 | 阳台/露台/屋面栏杆 | 1.栏杆高度:1250mm 2.扶手材料种类、规格:50x25x2.0RHS不锈钢扶手 3.栏杆材料种类、规格:50x25x2.0RHS不锈钢、20x20x1.2RHS不锈钢、-25x6x1.2mm不锈钢 4.具体详图纸大样 5.综合考虑:各金属管壁厚、栏杆（栏板）样式、栏杆规格、栏板平面尺寸、固定配件种类 6.包括:栏杆、栏板、扶手的制作、安装、油漆、运输、材料的损耗及辅材等相关费用 7.其他:未尽事项详见图纸、招标文件、工程量清单计价说明、国家相关规范等 8.含建筑物超高增加人工、机具 |  | m | 1384.34 | 318.54 |  | 440967.66
139 | 011503001005 | 无障碍坡道栏杆 | 1.栏杆高度:900mm 2.扶手材料种类、规格:Φ40×2不锈钢管 3.栏杆材料种类、规格:Φ40×2、Φ25×2不锈钢管 4.参考图集:12j926-H2 5.综合考虑:各金属管壁厚、栏杆（栏板）样式、栏杆规格、栏板平面尺寸、固定配件种类 6.包括:栏杆、栏板、扶手的制作、安装、油漆、运输、材料的损耗及辅材等相关费用 7.其他:未尽事项详见图纸、招标文件、工程量清单计价说明、国家相关规范等 8.含建筑物超高增加人工、机具 |  | m | 1 | 290.92 |  | 290.92
本页小计 | [8 empty] | 441258.58
注：为计取规费等的使用，可在表中增设其中：“定额人工费”。
表—08
分部分项工程和单价措施项目清单与计价表
工程名称：地块九-地上部分建筑与装饰工程 |  |  |  | 标段： |  |  |  | 第 93 页 共 103 页
序号 | 项目编码 | 项目名称 | 项目特征描述 |  | 计量单位 | 工程量 | 金额（元）
[7 empty] | 综合单价 |  | 综合合价 | 其中
暂估价
140 | 011503005001 | 金属靠墙扶手 | 1.扶手材料种类、规格:方钢管100×60×3、Φ25×2不锈钢管 2.参考图集:11ZJ401-1/36、11/37 3.综合考虑:各金属管壁厚、栏杆（栏板）样式、栏杆规格、栏板平面尺寸、固定配件种类 4.包括:栏杆、栏板、扶手的制作、安装、油漆、运输、材料的损耗及辅材等相关费用 5.其他:未尽事项详见图纸、招标文件、工程量清单计价说明、国家相关规范等 6.含建筑物超高增加人工、机具 |  | m | 306.35 | 128.73 |  | 39436.44
141 | 011503005003 | 安全抓杆 | 1.扶手材料种类、规格:Φ40不锈钢管，厚度按图综合考虑 2.参考图纸:建筑无障碍设计 3.综合考虑:各金属管壁厚、栏杆（栏板）样式、栏杆规格、栏板平面尺寸、固定配件种类 4.包括:栏杆、栏板、扶手的制作、安装、油漆、运输、材料的损耗及辅材等相关费用 5.其他:未尽事项详见图纸、招标文件、工程量清单计价说明、国家相关规范等 6.含建筑物超高增加人工、机具 |  | m | 1 | 96.72 |  | 96.72
142 | 011210003001 | 卫生间隔断 | 1.材料规格、颜色:成品塑料隔断 2.综合考虑:骨架、配件、顶槽、封边、压条、不锈钢小五金配件（挂勾、门扣等）、相关材料的损耗及辅材等费用 3.其他:未尽事项详见图纸、招标文件、工程量清单计价说明、国家相关规范等 4.含建筑物超高增加人工、机具 |  | m2 | 1 | 252.47 |  | 252.47
本页小计 | [8 empty] | 39785.63
注：为计取规费等的使用，可在表中增设其中：“定额人工费”。
表—08
分部分项工程和单价措施项目清单与计价表
工程名称：地块九-地上部分建筑与装饰工程 |  |  |  | 标段： |  |  |  | 第 94 页 共 103 页
序号 | 项目编码 | 项目名称 | 项目特征描述 |  | 计量单位 | 工程量 | 金额（元）
[7 empty] | 综合单价 |  | 综合合价 | 其中
暂估价
143 | 011210005001 | 成品隔断 | 1.成品卫生间隔断 2.参考图集:15zj512-1/31 3.五金配件、门锁等综合考虑 4.嵌缝、塞口材料综合考虑 5.其他:未尽事项详见图纸、招标文件、工程量清单计价说明、国家相关规范等 6.含建筑物超高增加人工、机具 |  | m2 | 1 | 252.47 |  | 252.47
144 | 011210005002 | 小便隔断 | 1.成品卫生间隔断 2.参考图集:15zj512-2/35 3.五金配件、门锁等综合考虑 4.嵌缝、塞口材料综合考虑 5.其他:未尽事项详见图纸、招标文件、工程量清单计价说明、国家相关规范等 6.含建筑物超高增加人工、机具 |  | m2 | 1 | 252.47 |  | 252.47
145 | 011501009001 | 厨房低柜 | 1.成品橱柜，材质、规格按户型固定家具大样图综合考虑 2.综合考虑固定方式、背板、面板、隔板、柜门、抽屉、收边条、五金件等相关内容 3.其他:未尽事项详见图纸、招标文件、工程量清单计价说明、国家相关规范等 4.含建筑物超高增加人工、机具 |  | m | 842.72 | 543.52 |  | 458035.17
146 | 011505001001 | 洗漱台 | 1.综合考虑:20mm厚灰麻大理石的规格、颜色，支架（含石材）类型、规格、中距 2.参考图集:15ZJ5121/41 3.包括:洗漱台的上下裙边、磨边、开孔及支架的制作安装、相关材料的损耗及辅材等相关费用 4.其他:未尽事项详见图纸、招标文件、工程量清单计价说明、国家相关规范等 5.含建筑物超高增加人工、机具 |  | m2 | 413.28 | 544.77 |  | 225142.55
本页小计 | [8 empty] | 683682.66
注：为计取规费等的使用，可在表中增设其中：“定额人工费”。
表—08
分部分项工程和单价措施项目清单与计价表
工程名称：地块九-地上部分建筑与装饰工程 |  |  |  | 标段： |  |  |  | 第 95 页 共 103 页
序号 | 项目编码 | 项目名称 | 项目特征描述 |  | 计量单位 | 工程量 | 金额（元）
[7 empty] | 综合单价 |  | 综合合价 | 其中
暂估价
147 | 011505010001 | 镜面玻璃 | 1.卫生间银镜6mm厚（GL-01） 2.综合考虑:镜框材质、厚度、镜框饰面、花纹、镜底衬板材质、厚度、镜面玻璃磨边、玻璃雕花等加工工艺、倒角、固定配件、小五金、油漆、遍数、安装方式、安装高度等 3.包括:镜框制作、安装、镜框饰面制作安装、镜底衬板制作、安装、油漆、镜面玻璃安装、镜面清理、材料的损耗及辅材等相关费用 4.其他:未尽事项详见图纸、招标文件、工程量清单计价说明、国家相关规范等 5.含建筑物超高增加人工、机具 |  | m2 | 330 | 291.32 |  | 96135.6
148 | 穗01051400001 | 成品烟道 | 1.综合考虑:材质、规格、屋顶排烟帽形式 2.包括:安装、配件、运输等相关费用 3.其他:未尽事项详见图纸、招标文件、工程量清单计价说明、国家相关规范等 4.含建筑物超高增加人工、机具 |  | m | 792 | 163.7 |  | 129650.4
149 | 穗010607007001 | 金属成品风帽 | 1.构件类型:成品风帽 2.其他:未尽事项详见图纸、招标文件、工程量清单计价说明、国家相关规范等 3.含建筑物超高增加人工、机具 |  | 个 | 22 | 453.36 |  | 9973.92
|  | 措施项目 | [6 empty] | 11316036.13
本页小计 | [8 empty] | 235759.92
注：为计取规费等的使用，可在表中增设其中：“定额人工费”。
表—08
分部分项工程和单价措施项目清单与计价表
工程名称：地块九-地上部分建筑与装饰工程 |  |  |  | 标段： |  |  |  | 第 96 页 共 103 页
序号 | 项目编码 | 项目名称 | 项目特征描述 |  | 计量单位 | 工程量 | 金额（元）
[7 empty] | 综合单价 |  | 综合合价 | 其中
暂估价
150 | 粤011701008001 | 综合钢脚手架 | 1.搭设高度:综合考虑 2.包括:挖坑、立杆、驳接止扣、铺板、绑扎、立柱、垫脚及上部挑出承托和拉杆、挂安全网等全部搭设过程；加固维修和安全管理、完工拆除工作；拆除后的材料分类整理、绑扎、堆放及场内外运输，钢棚料及附件的油漆维护及使用费 3.其他:未尽事项详见图纸、招标文件、工程量清单计价说明、国家相关规范等 |  | m2 | 33525.26 | 94 |  | 3151374.44
151 | 粤011701009001 | 单排钢脚手架 | 1.搭设高度:综合考虑 2.包括:挖坑、立杆、驳接止扣、铺板、绑扎、立柱、垫脚及上部挑出承托和拉杆、挂安全网等全部搭设过程；加固维修和安全管理、完工拆除工作；拆除后的材料分类整理、绑扎、堆放及场内外运输，钢棚料及附件的油漆维护及使用费 3.其他:未尽事项详见图纸、招标文件、工程量清单计价说明、国家相关规范等 |  | m2 | 1355.49 | 13.53 |  | 18339.78
152 | 粤011701010001 | 满堂脚手架 | 1.搭设高度:综合考虑 2.包括:挖坑、立杆、驳接止扣、铺板、绑扎、立柱、垫脚及上部挑出承托和拉杆、挂安全网等全部搭设过程；加固维修和安全管理、完工拆除工作；拆除后的材料分类整理、绑扎、堆放及场内外运输，钢棚料及附件的油漆维护 3.其他:未尽事项详见图纸、招标文件、工程量清单计价说明、国家相关规范等 |  | m2 | 3359.6 | 12.97 |  | 43574.01
本页小计 | [8 empty] | 3213288.23
注：为计取规费等的使用，可在表中增设其中：“定额人工费”。
表—08
分部分项工程和单价措施项目清单与计价表
工程名称：地块九-地上部分建筑与装饰工程 |  |  |  | 标段： |  |  |  | 第 97 页 共 103 页
序号 | 项目编码 | 项目名称 | 项目特征描述 |  | 计量单位 | 工程量 | 金额（元）
[7 empty] | 综合单价 |  | 综合合价 | 其中
暂估价
153 | 粤011701011001 | 里脚手架 | 1.搭设高度:综合考虑 2.包括:挖坑、立杆、驳接止扣、铺板、绑扎、立柱、垫脚及上部挑出承托和拉杆、挂安全网等全部搭设过程；加固维修和安全管理、完工拆除工作；拆除后的材料分类整理、绑扎、堆放及场内外运输，钢棚料及附件的油漆维护 3.其他:未尽事项详见图纸、招标文件、工程量清单计价说明、国家相关规范等 |  | m2 | 30888.39 | 16.59 |  | 512438.39
154 | 粤011701015001 | 电梯井脚手架 | 1.搭设高度:综合考虑 2.包括:挖坑、立杆、驳接止扣、铺板、绑扎、立柱、垫脚及上部挑出承托和拉杆、挂安全网等全部搭设过程；加固维修和安全管理、完工拆除工作；拆除后的材料分类整理、绑扎、堆放及场内外运输，钢棚料及附件的油漆维护 3.其他:未尽事项详见图纸、招标文件、工程量清单计价说明、国家相关规范等 |  | 座 | 8 | 6685.42 |  | 53483.36
155 | 011702002001 | 柱模板 | 1.模板类型:柱模板 2.支模高度:综合考虑 3.柱形状、截面尺寸:综合考虑 4.综合考虑各种钢模板、木模板、支架、地下室顶板回顶等的支、拆、运输费用及模板、支架的摊销（或租赁）及因防火需要为模板支架淋水的费用 5.综合考虑:大空间、大体积混凝土所需增加的费用 6.未尽事项详见图纸、招标文件、工程量清单计价说明、国家相关规范等 |  | m2 | 375.53 | 68.52 |  | 25731.32
本页小计 | [8 empty] | 591653.07
注：为计取规费等的使用，可在表中增设其中：“定额人工费”。
表—08
分部分项工程和单价措施项目清单与计价表
工程名称：地块九-地上部分建筑与装饰工程 |  |  |  | 标段： |  |  |  | 第 98 页 共 103 页
序号 | 项目编码 | 项目名称 | 项目特征描述 |  | 计量单位 | 工程量 | 金额（元）
[7 empty] | 综合单价 |  | 综合合价 | 其中
暂估价
156 | 011702002002 | 柱模板（铝模） | 1.模板类型:柱模板 2.支模高度:综合考虑 3.墙形状、截面尺寸:综合考虑 4.综合考虑各种铝合金模板、钢模板、支架、对拉螺栓、地下室顶板回顶等的支、拆、运输费用及模板、支架的摊销（或租赁）及因防火需要为模板支架淋水的费用 5.综合考虑:大空间、大体积混凝土所需增加的费用 6.未尽事项详见图纸、招标文件、工程量清单计价说明、国家相关规范等 |  | m2 | 1337.86 | 79.13 |  | 105864.86
157 | 011702006001 | 梁模板 | 1.模板类型:梁模板 2.支模高度:综合考虑 3.梁形状、截面尺寸:综合考虑 4.综合考虑各种钢模板、木模板、支架、地下室顶板回顶等的支、拆、运输费用及模板、支架的摊销（或租赁）及因防火需要为模板支架淋水的费用 5.综合考虑:大空间、大体积混凝土所需增加的费用 6.未尽事项详见图纸、招标文件、工程量清单计价说明、国家相关规范等 |  | m2 | 2331.54 | 68.24 |  | 159104.29
本页小计 | [8 empty] | 264969.15
注：为计取规费等的使用，可在表中增设其中：“定额人工费”。
表—08
分部分项工程和单价措施项目清单与计价表
工程名称：地块九-地上部分建筑与装饰工程 |  |  |  | 标段： |  |  |  | 第 99 页 共 103 页
序号 | 项目编码 | 项目名称 | 项目特征描述 |  | 计量单位 | 工程量 | 金额（元）
[7 empty] | 综合单价 |  | 综合合价 | 其中
暂估价
158 | 011702006002 | 梁模板（铝模） | 1.模板类型:矩形梁模板 2.支模高度:综合考虑 3.墙形状、截面尺寸:综合考虑 4.综合考虑各种铝合金模板、钢模板、支架、对拉螺栓、地下室顶板回顶等的支、拆、运输费用及模板、支架的摊销（或租赁）及因防火需要为模板支架淋水的费用 5.综合考虑:大空间、大体积混凝土所需增加的费用 6.未尽事项详见图纸、招标文件、工程量清单计价说明、国家相关规范等 |  | m2 | 13986.83 | 64.21 |  | 898094.35
159 | 011702011001 | 墙模板 | 1.模板类型:墙模板 2.支模高度:综合考虑 3.墙形状、截面尺寸:综合考虑 4.综合考虑各种钢模板、木模板、支架、止水螺杆、地下室顶板回顶等的支、拆、运输费用及模板、支架的摊销（或租赁）及因防火需要为模板支架淋水的费用 5.综合考虑:大空间、大体积混凝土所需增加的费用 6.未尽事项详见图纸、招标文件、工程量清单计价说明、国家相关规范等 |  | m2 | 5834.03 | 49.16 |  | 286800.91
本页小计 | [8 empty] | 1184895.26
注：为计取规费等的使用，可在表中增设其中：“定额人工费”。
表—08
分部分项工程和单价措施项目清单与计价表
工程名称：地块九-地上部分建筑与装饰工程 |  |  |  | 标段： |  |  |  | 第 100 页 共 103 页
序号 | 项目编码 | 项目名称 | 项目特征描述 |  | 计量单位 | 工程量 | 金额（元）
[7 empty] | 综合单价 |  | 综合合价 | 其中
暂估价
160 | 011702011002 | 墙模板（铝模） | 1.模板类型:墙模板 2.支模高度:综合考虑 3.墙形状、截面尺寸:综合考虑 4.综合考虑各种铝合金模板、钢模板、支架、对拉螺栓、地下室顶板回顶等的支、拆、运输费用及模板、支架的摊销（或租赁）及因防火需要为模板支架淋水的费用 5.综合考虑:大空间、大体积混凝土所需增加的费用 6.未尽事项详见图纸、招标文件、工程量清单计价说明、国家相关规范等 |  | m2 | 54586.74 | 50.46 |  | 2754446.9
161 | 011702014001 | 板模板 | 1.模板类型:板模板 2.支模高度:综合考虑 3.截面尺寸:综合考虑 4.综合考虑各种钢模板、木模板、支架、地下室顶板回顶等的支、拆、运输费用及模板、支架的摊销（或租赁）及因防火需要为模板支架淋水的费用 5.综合考虑:大空间、大体积混凝土所需增加的费用 6.未尽事项详见图纸、招标文件、工程量清单计价说明、国家相关规范等 |  | m2 | 2945.77 | 64.95 |  | 191327.76
本页小计 | [8 empty] | 2945774.66
注：为计取规费等的使用，可在表中增设其中：“定额人工费”。
表—08
分部分项工程和单价措施项目清单与计价表
工程名称：地块九-地上部分建筑与装饰工程 |  |  |  | 标段： |  |  |  | 第 101 页 共 103 页
序号 | 项目编码 | 项目名称 | 项目特征描述 |  | 计量单位 | 工程量 | 金额（元）
[7 empty] | 综合单价 |  | 综合合价 | 其中
暂估价
162 | 011702014002 | 板模板（铝模） | 1.模板类型:板模板 2.支模高度:综合考虑 3.墙形状、截面尺寸:综合考虑 4.综合考虑各种铝合金模板、钢模板、支架、对拉螺栓、地下室顶板回顶等的支、拆、运输费用及模板、支架的摊销（或租赁）及因防火需要为模板支架淋水的费用 5.综合考虑:大空间、大体积混凝土所需增加的费用 6.未尽事项详见图纸、招标文件、工程量清单计价说明、国家相关规范等 |  | m2 | 6544.49 | 61.53 |  | 402682.47
163 | 011702024001 | 楼梯模板 | 1.模板类型:楼梯模板 2.支模高度:综合考虑 3.形状、截面尺寸:综合考虑 4.综合考虑各种钢模板、木模板、支架、地下室顶板回顶等的支、拆、运输费用及模板、支架的摊销（或租赁）及因防火需要为模板支架淋水的费用 5.综合考虑:大空间、大体积混凝土所需增加的费用 6.未尽事项详见图纸、招标文件、工程量清单计价说明、国家相关规范等 |  | m2 | 334.92 | 179.03 |  | 59960.73
164 | 011702025001 | 混凝土零星构件模板 | 1.模板类型:零星构件模板 2.支模高度:综合考虑 3.形状、截面尺寸:综合考虑 4.综合考虑各种钢模板、木模板、支架、止水螺杆、地下室顶板回顶等的支、拆、运输费用及模板、支架的摊销（或租赁）及因防火需要为模板支架淋水的费用 5.综合考虑:大空间、大体积混凝土所需增加的费用 6.未尽事项详见图纸、招标文件、工程量清单计价说明、国家相关规范等 |  | m2 | 613.95 | 83.85 |  | 51479.71
本页小计 | [8 empty] | 514122.91
注：为计取规费等的使用，可在表中增设其中：“定额人工费”。
表—08
分部分项工程和单价措施项目清单与计价表
工程名称：地块九-地上部分建筑与装饰工程 |  |  |  | 标段： |  |  |  | 第 102 页 共 103 页
序号 | 项目编码 | 项目名称 | 项目特征描述 |  | 计量单位 | 工程量 | 金额（元）
[7 empty] | 综合单价 |  | 综合合价 | 其中
暂估价
165 | 穗01170203001 | 装配式后浇混凝土模板 | 1.模板类型:板模板 2.支模高度:综合考虑 3.截面尺寸:综合考虑 4.综合考虑各种钢模板、木模板、支架、地下室顶板回顶等的支、拆、运输费用及模板、支架的摊销（或租赁）及因防火需要为模板支架淋水的费用 5.综合考虑:大空间、大体积混凝土所需增加的费用 6.未尽事项详见图纸、招标文件、工程量清单计价说明、国家相关规范等 |  | m2 | 1514.77 | 73.84 |  | 111850.62
166 | 011702025002 | 其他现浇构件（圈梁模壳） | 1.模板类型:圈梁模壳 2.支模高度:综合考虑 3.形状、截面尺寸:综合考虑 4.综合考虑各种钢模板、木模板、模壳、支架、止水螺杆、地下室顶板回顶等的支、拆、运输费用及模板、支架的摊销（或租赁）及因防火需要为模板支架淋水的费用 5.综合考虑:大空间、大体积混凝土所需增加的费用 6.在洞内、地下室内、库内或暗室内进行施工（模板拆除） 7.其他:未尽事项详见图纸、招标文件、工程量清单计价说明、国家相关规范等 |  | m2 | 1 | 246.66 |  | 246.66
本页小计 | [8 empty] | 112097.28
注：为计取规费等的使用，可在表中增设其中：“定额人工费”。
表—08
分部分项工程和单价措施项目清单与计价表
工程名称：地块九-地上部分建筑与装饰工程 |  |  |  | 标段： |  |  |  | 第 103 页 共 103 页
序号 | 项目编码 | 项目名称 | 项目特征描述 |  | 计量单位 | 工程量 | 金额（元）
[7 empty] | 综合单价 |  | 综合合价 | 其中
暂估价
167 | 011702025003 | 其他现浇构件（构造柱模壳） | 1.模板类型:构造柱模壳 2.支模高度:综合考虑 3.形状、截面尺寸:综合考虑 4.综合考虑各种钢模板、木模板、模壳、支架、止水螺杆、地下室顶板回顶等的支、拆、运输费用及模板、支架的摊销（或租赁）及因防火需要为模板支架淋水的费用 5.综合考虑:大空间、大体积混凝土所需增加的费用 6.在洞内、地下室内、库内或暗室内进行施工（模板拆除） 7.其他:未尽事项详见图纸、招标文件、工程量清单计价说明、国家相关规范等 |  | m2 | 1 | 217.38 |  | 217.38
168 | 011703001001 | 垂直运输 | 1.综合考虑运输方式、运输途径、运输路线等，包括塔吊及其基础、塔吊与墙体等建（构）筑物间的拉结连接、吊机行走线路、卷扬机、外用电梯及配合机械费用和其它运输装置等 2.其他:未尽事项详见图纸、招标文件、工程量清单计价说明、国家相关规范等 |  | m2 | 29208.59 | 48.52 |  | 1417200.79
169 | 011705001001 | 大型机械设备进出场及安拆 | 1.综合考虑:机械的种类、规格、型号等 2.包括:机械的进退场费用、安拆费用、设备基础浇筑和拆除及其他辅助的人工材料等一切费用 3.其他:未尽事项详见图纸、招标文件、工程量清单计价说明、国家相关规范等 |  | 项 | 1 | 1042608.81 |  | 1042608.81
170 | QTFY001 | 白蚁防治等其他费用 |  |  | m2 | 29208.59 | 1 |  | 29208.59
本页小计 | [8 empty] | 2489235.57
合 计 | [8 empty] | 67128719.47
注：为计取规费等的使用，可在表中增设其中：“定额人工费”。
表—08

## 表-11 总价措施项目清单与计价表
总价措施项目清单与计价表
工程名称：地块九-地上部分建筑与装饰工程 | [5 empty] | 标段： |  | 第 1 页 共 1 页
序号 | 项目编码 | 项目名称 | 计算基础 | 费率 (%) | 金额 (元) |  | 调整 费率(%) |  | 调整后 金额(元) | 备注
1 | LSSGCSF00017 | 绿色施工安全防护措施费 | 分部分项人工费+分部分项机具费 | 19 | 2299330.68 |  |  |  |  | 以分部分项的人工费与施工机具费之和为计算基础，费率19%
2 | WMGDZJF00001 | 文明工地增加费 | 分部分项人工费+分部分项机具费 | 0 | [5 empty] | 以分部分项的人工费与施工机具费之和为计算基础，市级文明工地为1.20%；省级文明工地为2.10%，新增计取
合 计 |  |  |  |  | 2299330.68
编制人（造价人员）： | [5 empty] | 复核人（造价工程师）：
表-11

## 表-12 其他项目清单与计价汇总表
其他项目清单与计价汇总表
工程名称：地块九-地上部分建筑与装饰工程 |  |  | 标段： |  | 第 1 页 共 1 页
序号 | 项目名称 | 金额（元） |  | 结算金额（元） |  | 备注
1 | 暂列金额 | 5581268.33
2 | 暂估价
2.1 | 材料暂估价 | —
2.2 | 专业工程暂估价
3 | 计日工
4 | 总承包服务费
5 | 预算包干费 | 847121.83
6 | 工程优质费
7 | 概算幅度差
8 | 现场签证费用
9 | 索赔费用
10 | 其他费用
| 合 计 | 6428390.16 |  |  |  | —
注：材料（工程设备）暂估单价进入清单项目综合单价，此处不汇总。
表—12

## 表-13 规费、税金项目清单与计价表
规费、税金项目清单与计价表
工程名称：地块九-地上部分建筑与装饰工程 |  |  | 标段： |  |  | 第 1 页 共 1 页
序号 | 项目名称 | 计算基础 |  | 计算基数 | 计算费率 (%) |  | 金额(元)
1 | 增值税销项税额 | 分部分项工程费+措施项目费+其他项目费 |  | 75856440.31 | 9 |  | 6827079.63
合 计 | [6 empty] | 6827079.63
编制人（造价人员）： |  |  | 复核人（造价工程师）：
表—13