## 表-04 单位工程招标控制价汇总表
单位工程招标控制价汇总表
工程名称：地块九-地下室抗震支架工程 |  |  | 标段： | 第 1 页 共 1 页
序号 | 汇总内容 | 金额:(元) |  |  | 其中：暂估价(元)
1 | 分部分项合计 | 279614.85
1.1 | 给排水、消防喷淋工程抗震支架 | 101725.63
1.2 | 通风工程抗震支架 | 93030.64
1.3 | 电气工程抗震支架 | 84858.58
2 | 措施合计 | 18667.24
2.1 | 绿色施工安全防护措施费 | 16068.84
2.2 | 其他措施费 | 2598.40
3 | 其他项目 | 32453.76 |  |  | －
3.1 | 暂列金额 | 27961.49
3.2 | 暂估价
3.3 | 计日工
3.4 | 总承包服务费
3.5 | 预算包干费 | 4492.27
3.6 | 工程优质费
3.7 | 概算幅度差
3.8 | 索赔费用
3.9 | 现场签证费用
3.10 | 其他费用
4 | 税前工程造价 | 330735.85
5 | 增值税销项税额 | 29766.23 |  |  | －
6 | 总造价 | 360502.08
7 | 人工费 | 39718.33
招标控制价合计=1+2+3+5 |  | 360,502.08 |  |  | 0.00
注：本表适用于单位工程招标控制价或投标报价的汇总，如无单位工程划分，单项工程也使用本表汇总
表—04

## 表-08 分部分项工程和单价措施项目清单与计价表
分部分项工程和单价措施项目清单与计价表
工程名称：地块九-地下室抗震支架工程 |  |  |  | 标段： |  |  |  | 第 1 页 共 11 页
序号 | 项目编码 | 项目名称 | 项目特征描述 |  | 计量单位 | 工程量 | 金额（元）
[7 empty] | 综合单价 |  | 综合合价 | 其中
暂估价
|  | 给排水、消防喷淋工程抗震支架 | [6 empty] | 101725.63
1 | 031002001001 | 单管侧向抗震支架 | 1.名称：单管侧向抗震支吊架 2.型号、规格：按设计图纸要求 3.管道规格：DN65 4.抗震支吊架及其配件（图纸所示所有配件：带孔槽钢、槽钢、螺杆紧固件、抗震连接构件、膨胀锚栓、管箍、P型管束、限位紧构件、底座、角配件；抗震连接件、螺杆接头、螺杆锁扣、锁扣、六角螺栓、自锁螺母、槽钢端盖、抗震锚栓、K型管卡、全牙螺杆、单面槽钢）的安装 5.除锈、刷油 6.其他:未尽事项详见图纸、招标文件、工程量清单计价说明、国家相关规范等 |  | 套 | 56 | 269.16 |  | 15072.96
2 | 031002001002 | 单管侧向抗震支架 | 1.名称：单管侧向抗震支吊架 2.型号、规格：按设计图纸要求 3.管道规格：DN80 4.抗震支吊架及其配件（图纸所示所有配件：带孔槽钢、槽钢、螺杆紧固件、抗震连接构件、膨胀锚栓、管箍、P型管束、限位紧构件、底座、角配件；抗震连接件、螺杆接头、螺杆锁扣、锁扣、六角螺栓、自锁螺母、槽钢端盖、抗震锚栓、K型管卡、全牙螺杆、单面槽钢）的安装 5.除锈、刷油 6.其他:未尽事项详见图纸、招标文件、工程量清单计价说明、国家相关规范等 |  | 套 | 34 | 270.93 |  | 9211.62
本页小计 | [8 empty] | 24284.58
注：为计取规费等的使用，可在表中增设其中：“定额人工费”。
表—08
分部分项工程和单价措施项目清单与计价表
工程名称：地块九-地下室抗震支架工程 |  |  |  | 标段： |  |  |  | 第 2 页 共 11 页
序号 | 项目编码 | 项目名称 | 项目特征描述 |  | 计量单位 | 工程量 | 金额（元）
[7 empty] | 综合单价 |  | 综合合价 | 其中
暂估价
3 | 031002001003 | 单管侧向抗震支架 | 1.名称：单管侧向抗震支吊架 2.型号、规格：按设计图纸要求 3.管道规格：DN100 4.抗震支吊架及其配件（图纸所示所有配件：带孔槽钢、槽钢、螺杆紧固件、抗震连接构件、膨胀锚栓、管箍、P型管束、限位紧构件、底座、角配件；抗震连接件、螺杆接头、螺杆锁扣、锁扣、六角螺栓、自锁螺母、槽钢端盖、抗震锚栓、K型管卡、全牙螺杆、单面槽钢）的安装 5.除锈、刷油 6.其他:未尽事项详见图纸、招标文件、工程量清单计价说明、国家相关规范等 |  | 套 | 89 | 274.47 |  | 24427.83
4 | 031002001004 | 单管侧向抗震支架 | 1.名称：单管侧向抗震支吊架 2.型号、规格：按设计图纸要求 3.管道规格：DN150 4.抗震支吊架及其配件（图纸所示所有配件：带孔槽钢、槽钢、螺杆紧固件、抗震连接构件、膨胀锚栓、管箍、P型管束、限位紧构件、底座、角配件；抗震连接件、螺杆接头、螺杆锁扣、锁扣、六角螺栓、自锁螺母、槽钢端盖、抗震锚栓、K型管卡、全牙螺杆、单面槽钢）的安装 5.除锈、刷油 6.其他:未尽事项详见图纸、招标文件、工程量清单计价说明、国家相关规范等 |  | 套 | 25 | 281.55 |  | 7038.75
本页小计 | [8 empty] | 31466.58
注：为计取规费等的使用，可在表中增设其中：“定额人工费”。
表—08
分部分项工程和单价措施项目清单与计价表
工程名称：地块九-地下室抗震支架工程 |  |  |  | 标段： |  |  |  | 第 3 页 共 11 页
序号 | 项目编码 | 项目名称 | 项目特征描述 |  | 计量单位 | 工程量 | 金额（元）
[7 empty] | 综合单价 |  | 综合合价 | 其中
暂估价
5 | 031002001005 | 单管侧向抗震支架 | 1.名称：单管侧向抗震支吊架 2.型号、规格：按设计图纸要求 3.管道规格：DN200 4.抗震支吊架及其配件（图纸所示所有配件：带孔槽钢、槽钢、螺杆紧固件、抗震连接构件、膨胀锚栓、管箍、P型管束、限位紧构件、底座、角配件；抗震连接件、螺杆接头、螺杆锁扣、锁扣、六角螺栓、自锁螺母、槽钢端盖、抗震锚栓、K型管卡、全牙螺杆、单面槽钢）的安装 5.除锈、刷油 6.其他:未尽事项详见图纸、招标文件、工程量清单计价说明、国家相关规范等 |  | 套 | 5 | 284.21 |  | 1421.05
6 | 031002001006 | 单管侧纵双向抗震支架 | 1.名称：单管侧纵双向抗震支架 2.型号、规格：按设计图纸要求 3.管道规格：DN65 4.抗震支吊架及其配件（图纸所示所有配件：带孔槽钢、槽钢、螺杆紧固件、抗震连接构件、膨胀锚栓、管箍、P型管束、限位紧构件、底座、角配件；抗震连接件、螺杆接头、螺杆锁扣、锁扣、六角螺栓、自锁螺母、槽钢端盖、抗震锚栓、K型管卡、全牙螺杆、单面槽钢）的安装 5.除锈、刷油 6.其他:未尽事项详见图纸、招标文件、工程量清单计价说明、国家相关规范等 |  | 套 | 18 | 344.38 |  | 6198.84
本页小计 | [8 empty] | 7619.89
注：为计取规费等的使用，可在表中增设其中：“定额人工费”。
表—08
分部分项工程和单价措施项目清单与计价表
工程名称：地块九-地下室抗震支架工程 |  |  |  | 标段： |  |  |  | 第 4 页 共 11 页
序号 | 项目编码 | 项目名称 | 项目特征描述 |  | 计量单位 | 工程量 | 金额（元）
[7 empty] | 综合单价 |  | 综合合价 | 其中
暂估价
7 | 031002001007 | 单管侧纵双向抗震支架 | 1.名称：单管侧纵双向抗震支架 2.型号、规格：按设计图纸要求 3.管道规格：DN80 4.抗震支吊架及其配件（图纸所示所有配件：带孔槽钢、槽钢、螺杆紧固件、抗震连接构件、膨胀锚栓、管箍、P型管束、限位紧构件、底座、角配件；抗震连接件、螺杆接头、螺杆锁扣、锁扣、六角螺栓、自锁螺母、槽钢端盖、抗震锚栓、K型管卡、全牙螺杆、单面槽钢）的安装 5.除锈、刷油 6.其他:未尽事项详见图纸、招标文件、工程量清单计价说明、国家相关规范等 |  | 套 | 24 | 348.81 |  | 8371.44
8 | 031002001008 | 单管侧纵双向抗震支架 | 1.名称：单管侧纵双向抗震支架 2.型号、规格：按设计图纸要求 3.管道规格：DN100 4.抗震支吊架及其配件（图纸所示所有配件：带孔槽钢、槽钢、螺杆紧固件、抗震连接构件、膨胀锚栓、管箍、P型管束、限位紧构件、底座、角配件；抗震连接件、螺杆接头、螺杆锁扣、锁扣、六角螺栓、自锁螺母、槽钢端盖、抗震锚栓、K型管卡、全牙螺杆、单面槽钢）的安装 5.除锈、刷油 6.其他:未尽事项详见图纸、招标文件、工程量清单计价说明、国家相关规范等 |  | 套 | 54 | 355.89 |  | 19218.06
本页小计 | [8 empty] | 27589.5
注：为计取规费等的使用，可在表中增设其中：“定额人工费”。
表—08
分部分项工程和单价措施项目清单与计价表
工程名称：地块九-地下室抗震支架工程 |  |  |  | 标段： |  |  |  | 第 5 页 共 11 页
序号 | 项目编码 | 项目名称 | 项目特征描述 |  | 计量单位 | 工程量 | 金额（元）
[7 empty] | 综合单价 |  | 综合合价 | 其中
暂估价
9 | 031002001009 | 单管侧纵双向抗震支架 | 1.名称：单管侧纵双向抗震支架 2.型号、规格：按设计图纸要求 3.管道规格：DN150 4.抗震支吊架及其配件（图纸所示所有配件：带孔槽钢、槽钢、螺杆紧固件、抗震连接构件、膨胀锚栓、管箍、P型管束、限位紧构件、底座、角配件；抗震连接件、螺杆接头、螺杆锁扣、锁扣、六角螺栓、自锁螺母、槽钢端盖、抗震锚栓、K型管卡、全牙螺杆、单面槽钢）的安装 5.除锈、刷油 6.其他:未尽事项详见图纸、招标文件、工程量清单计价说明、国家相关规范等 |  | 套 | 25 | 368.28 |  | 9207
10 | 031002001010 | 单管侧纵双向抗震支架 | 1.名称：单管侧纵双向抗震支架 2.型号、规格：按设计图纸要求 3.管道规格：DN200 4.抗震支吊架及其配件（图纸所示所有配件：带孔槽钢、槽钢、螺杆紧固件、抗震连接构件、膨胀锚栓、管箍、P型管束、限位紧构件、底座、角配件；抗震连接件、螺杆接头、螺杆锁扣、锁扣、六角螺栓、自锁螺母、槽钢端盖、抗震锚栓、K型管卡、全牙螺杆、单面槽钢）的安装 5.除锈、刷油 6.其他:未尽事项详见图纸、招标文件、工程量清单计价说明、国家相关规范等 |  | 套 | 4 | 389.52 |  | 1558.08
|  | 通风工程抗震支架 | [6 empty] | 93030.64
本页小计 | [8 empty] | 10765.08
注：为计取规费等的使用，可在表中增设其中：“定额人工费”。
表—08
分部分项工程和单价措施项目清单与计价表
工程名称：地块九-地下室抗震支架工程 |  |  |  | 标段： |  |  |  | 第 6 页 共 11 页
序号 | 项目编码 | 项目名称 | 项目特征描述 |  | 计量单位 | 工程量 | 金额（元）
[7 empty] | 综合单价 |  | 综合合价 | 其中
暂估价
11 | 031002001011 | 矩形风管侧向抗震支架T，500-1000 | 1.名称:抗震支架 2.型号、规格:矩形风管侧向抗震支架T，500-1000 3.抗震支吊架及其配件（图纸所示所有配件:带孔槽钢、槽钢、螺杆紧固件、抗震连接构件、膨胀锚栓、管箍、P型管束、限位紧构件、底座、角配件）的安装 4.除锈、刷油、拼接、探伤、主体及配件安装、深化 5.其他:未尽事项详见图纸、招标文件、工程量清单计价说明、国家相关规范等 |  | 套 | 14 | 824.42 |  | 11541.88
12 | 031002001012 | 矩形风管双向抗震支架TL，500-1000 | 1.名称:抗震支架 2.型号、规格:矩形风管双向抗震支架TL，500-1000 3.抗震支吊架及其配件（图纸所示所有配件:带孔槽钢、槽钢、螺杆紧固件、抗震连接构件、膨胀锚栓、管箍、P型管束、限位紧构件、底座、角配件）的安装 4.除锈、刷油、拼接、探伤、主体及配件安装、深化 5.其他:未尽事项详见图纸、招标文件、工程量清单计价说明、国家相关规范等 |  | 套 | 3 | 943.5 |  | 2830.5
13 | 031002001013 | 矩形风管侧向抗震支架T，1000-1250 | 1.名称:抗震支架 2.型号、规格:矩形风管侧向抗震支架T，1000-1250 3.抗震支吊架及其配件（图纸所示所有配件:带孔槽钢、槽钢、螺杆紧固件、抗震连接构件、膨胀锚栓、管箍、P型管束、限位紧构件、底座、角配件）的安装 4.除锈、刷油、拼接、探伤、主体及配件安装、深化 5.其他:未尽事项详见图纸、招标文件、工程量清单计价说明、国家相关规范等 |  | 套 | 1 | 876.42 |  | 876.42
本页小计 | [8 empty] | 15248.8
注：为计取规费等的使用，可在表中增设其中：“定额人工费”。
表—08
分部分项工程和单价措施项目清单与计价表
工程名称：地块九-地下室抗震支架工程 |  |  |  | 标段： |  |  |  | 第 7 页 共 11 页
序号 | 项目编码 | 项目名称 | 项目特征描述 |  | 计量单位 | 工程量 | 金额（元）
[7 empty] | 综合单价 |  | 综合合价 | 其中
暂估价
14 | 031002001014 | 矩形风管双向抗震支架TL，1000-1250 | 1.名称:抗震支架 2.型号、规格:矩形风管双向抗震支架TL，1000-1250 3.抗震支吊架及其配件（图纸所示所有配件:带孔槽钢、槽钢、螺杆紧固件、抗震连接构件、膨胀锚栓、管箍、P型管束、限位紧构件、底座、角配件）的安装 4.除锈、刷油、拼接、探伤、主体及配件安装、深化 5.其他:未尽事项详见图纸、招标文件、工程量清单计价说明、国家相关规范等 |  | 套 | 1 | 943.5 |  | 943.5
15 | 031002001015 | 矩形风管侧向抗震支架T，1250-1500 | 1.名称:抗震支架 2.型号、规格:矩形风管侧向抗震支架T，1250-1500 3.抗震支吊架及其配件（图纸所示所有配件:带孔槽钢、槽钢、螺杆紧固件、抗震连接构件、膨胀锚栓、管箍、P型管束、限位紧构件、底座、角配件）的安装 4.除锈、刷油、拼接、探伤、主体及配件安装、深化 5.其他:未尽事项详见图纸、招标文件、工程量清单计价说明、国家相关规范等 |  | 套 | 4 | 926.42 |  | 3705.68
16 | 031002001016 | 矩形风管双向抗震支架TL，1250-1500 | 1.名称:抗震支架 2.型号、规格:矩形风管双向抗震支架TL，1250-1500 3.抗震支吊架及其配件（图纸所示所有配件:带孔槽钢、槽钢、螺杆紧固件、抗震连接构件、膨胀锚栓、管箍、P型管束、限位紧构件、底座、角配件）的安装 4.除锈、刷油、拼接、探伤、主体及配件安装、深化 5.其他:未尽事项详见图纸、招标文件、工程量清单计价说明、国家相关规范等 |  | 套 | 1 | 1098.42 |  | 1098.42
本页小计 | [8 empty] | 5747.6
注：为计取规费等的使用，可在表中增设其中：“定额人工费”。
表—08
分部分项工程和单价措施项目清单与计价表
工程名称：地块九-地下室抗震支架工程 |  |  |  | 标段： |  |  |  | 第 8 页 共 11 页
序号 | 项目编码 | 项目名称 | 项目特征描述 |  | 计量单位 | 工程量 | 金额（元）
[7 empty] | 综合单价 |  | 综合合价 | 其中
暂估价
17 | 031002001017 | 矩形风管侧向抗震支架T，1500-1750 | 1.名称:抗震支架 2.型号、规格:矩形风管侧向抗震支架T，1500-1750 3.抗震支吊架及其配件（图纸所示所有配件:带孔槽钢、槽钢、螺杆紧固件、抗震连接构件、膨胀锚栓、管箍、P型管束、限位紧构件、底座、角配件）的安装 4.除锈、刷油、拼接、探伤、主体及配件安装、深化 5.其他:未尽事项详见图纸、招标文件、工程量清单计价说明、国家相关规范等 |  | 套 | 3 | 926.42 |  | 2779.26
18 | 031002001018 | 矩形风管双向抗震支架TL，1500-1750 | 1.名称:抗震支架 2.型号、规格:矩形风管双向抗震支架TL，1500-1750 3.抗震支吊架及其配件（图纸所示所有配件:带孔槽钢、槽钢、螺杆紧固件、抗震连接构件、膨胀锚栓、管箍、P型管束、限位紧构件、底座、角配件）的安装 4.除锈、刷油、拼接、探伤、主体及配件安装、深化 5.其他:未尽事项详见图纸、招标文件、工程量清单计价说明、国家相关规范等 |  | 套 | 3 | 1098.42 |  | 3295.26
19 | 031002001019 | 矩形风管侧向抗震支架T，1750-2000 | 1.名称:抗震支架 2.型号、规格:矩形风管侧向抗震支架T，1750-2000 3.抗震支吊架及其配件（图纸所示所有配件:带孔槽钢、槽钢、螺杆紧固件、抗震连接构件、膨胀锚栓、管箍、P型管束、限位紧构件、底座、角配件）的安装 4.除锈、刷油、拼接、探伤、主体及配件安装、深化 5.其他:未尽事项详见图纸、招标文件、工程量清单计价说明、国家相关规范等 |  | 套 | 38 | 926.42 |  | 35203.96
本页小计 | [8 empty] | 41278.48
注：为计取规费等的使用，可在表中增设其中：“定额人工费”。
表—08
分部分项工程和单价措施项目清单与计价表
工程名称：地块九-地下室抗震支架工程 |  |  |  | 标段： |  |  |  | 第 9 页 共 11 页
序号 | 项目编码 | 项目名称 | 项目特征描述 |  | 计量单位 | 工程量 | 金额（元）
[7 empty] | 综合单价 |  | 综合合价 | 其中
暂估价
20 | 031002001020 | 矩形风管双向抗震支架TL，1750-2000 | 1.名称:抗震支架 2.型号、规格:矩形风管双向抗震支架TL，1750-2000 3.抗震支吊架及其配件（图纸所示所有配件:带孔槽钢、槽钢、螺杆紧固件、抗震连接构件、膨胀锚栓、管箍、P型管束、限位紧构件、底座、角配件）的安装 4.除锈、刷油、拼接、探伤、主体及配件安装、深化 5.其他:未尽事项详见图纸、招标文件、工程量清单计价说明、国家相关规范等 |  | 套 | 28 | 1098.42 |  | 30755.76
|  | 电气工程抗震支架 | [6 empty] | 84858.58
21 | 031002001021 | 电气螺杆式侧向抗震支架，TDRS030 | 1.名称:抗震支架 2.型号、规格:电气螺杆式侧向抗震支架，TDRS030 3.抗震支吊架及其配件（图纸所示所有配件:带孔槽钢、槽钢、螺杆紧固件、抗震连接构件、膨胀锚栓、管箍、P型管束、限位紧构件、底座、角配件）的安装 4.除锈、刷油、拼接、探伤、主体及配件安装、深化 5.其他:未尽事项详见图纸、招标文件、工程量清单计价说明、国家相关规范等 |  | 套 | 34 | 597.42 |  | 20312.28
本页小计 | [8 empty] | 51068.04
注：为计取规费等的使用，可在表中增设其中：“定额人工费”。
表—08
分部分项工程和单价措施项目清单与计价表
工程名称：地块九-地下室抗震支架工程 |  |  |  | 标段： |  |  |  | 第 10 页 共 11 页
序号 | 项目编码 | 项目名称 | 项目特征描述 |  | 计量单位 | 工程量 | 金额（元）
[7 empty] | 综合单价 |  | 综合合价 | 其中
暂估价
22 | 031002001022 | 电气螺杆式侧纵向抗震支架，LDRS030 | 1.名称:抗震支架 2.型号、规格:电气螺杆式侧纵向抗震支架，LDRS030 3.抗震支吊架及其配件（图纸所示所有配件:带孔槽钢、槽钢、螺杆紧固件、抗震连接构件、膨胀锚栓、管箍、P型管束、限位紧构件、底座、角配件）的安装 4.除锈、刷油、拼接、探伤、主体及配件安装、深化 5.其他:未尽事项详见图纸、招标文件、工程量清单计价说明、国家相关规范等 |  | 套 | 17 | 889.42 |  | 15120.14
23 | 031002001023 | 电气螺杆式侧纵向抗震支架，LZRM030 | 1.名称:抗震支架 2.型号、规格:电气螺杆式侧纵向抗震支架，LZRM030 3.抗震支吊架及其配件（图纸所示所有配件:带孔槽钢、槽钢、螺杆紧固件、抗震连接构件、膨胀锚栓、管箍、P型管束、限位紧构件、底座、角配件）的安装 4.除锈、刷油、拼接、探伤、主体及配件安装、深化 5.其他:未尽事项详见图纸、招标文件、工程量清单计价说明、国家相关规范等 |  | 套 | 20 | 905.42 |  | 18108.4
24 | 031002001024 | 电气螺杆式侧纵向抗震支架，LZRM060 | 1.名称:抗震支架 2.型号、规格:电气螺杆式侧纵向抗震支架，LZRM060 3.抗震支吊架及其配件（图纸所示所有配件:带孔槽钢、槽钢、螺杆紧固件、抗震连接构件、膨胀锚栓、管箍、P型管束、限位紧构件、底座、角配件）的安装 4.除锈、刷油、拼接、探伤、主体及配件安装、深化 5.其他:未尽事项详见图纸、招标文件、工程量清单计价说明、国家相关规范等 |  | 套 | 18 | 1107.42 |  | 19933.56
本页小计 | [8 empty] | 53162.1
注：为计取规费等的使用，可在表中增设其中：“定额人工费”。
表—08
分部分项工程和单价措施项目清单与计价表
工程名称：地块九-地下室抗震支架工程 |  |  |  | 标段： |  |  |  | 第 11 页 共 11 页
序号 | 项目编码 | 项目名称 | 项目特征描述 |  | 计量单位 | 工程量 | 金额（元）
[7 empty] | 综合单价 |  | 综合合价 | 其中
暂估价
25 | 031002001025 | 电气螺杆式侧纵向抗震支架，LZRM090 | 1.名称:抗震支架 2.型号、规格:电气螺杆式侧纵向抗震支架，LZRM090 3.抗震支吊架及其配件（图纸所示所有配件:带孔槽钢、槽钢、螺杆紧固件、抗震连接构件、膨胀锚栓、管箍、P型管束、限位紧构件、底座、角配件）的安装 4.除锈、刷油、拼接、探伤、主体及配件安装、深化 5.其他:未尽事项详见图纸、招标文件、工程量清单计价说明、国家相关规范等 |  | 套 | 10 | 1138.42 |  | 11384.2
|  | 措施项目 | [6 empty] | 779.52
26 | 031302007001 | 高层施工增加 |  |  | 项 | 1
27 | 031301017001 | 脚手架搭拆费 |  |  | 项 | 1 | 779.52 |  | 779.52
本页小计 | [8 empty] | 12163.72
合 计 | [8 empty] | 280394.37
注：为计取规费等的使用，可在表中增设其中：“定额人工费”。
表—08

## 表-11 总价措施项目清单与计价表
总价措施项目清单与计价表
工程名称：地块九-地下室抗震支架工程 | [5 empty] | 标段： |  | 第 1 页 共 2 页
序号 | 项目编码 | 项目名称 | 计算基础 | 费率 (%) | 金额 (元) |  | 调整 费率(%) |  | 调整后 金额(元) | 备注
1 | LSSGCSF00001 | 绿色施工安全防护措施费 | 分部分项人工费+分部分项机具费 | 35.77 | 16068.84 |  |  |  |  | 以分部分项的人工费与施工机具费之和为计算基础，费率35.77%
2 | 031301010001 | 安装与生产同时进行增加费用 | 分部分项人工费 | 0 | [5 empty] | 按人工费的10%计算
3 | 031301011001 | 在有害身体健康环境中施工增加费 | 分部分项人工费 | 0 | [5 empty] | 按人工费的10%计算
4 | TSSGBWZJF001 | 在地下（暗）室、设备及大口径管道内等特殊施工部位进行施工增加费 | 1818.88 |  | 1818.88
5 | 粤031302008001 | 赶工措施费 | 分部分项人工费+分部分项机具费 | 0 | [5 empty] | 赶工措施费=（1-δ）*分部分项（人工费+施工机具费）*0.344 （0.8≤δ＜1 式中：δ=合同工期/定额工期）
6 | 031302002001 | 夜间施工增加费 |  | 20 | [5 empty] | 按其夜间施工项目人工费的20%计算
7 | JTGRSGZJF001 | 交通干扰工程施工增加费 |  | 10 | [5 empty] | 按在市政道路上施工项目人工费的10%计算
8 | 粤031302009001 | 文明工地增加费 | 分部分项人工费+分部分项机具费 | 0 | [5 empty] | 以分部分项的人工费与施工机具费之和为计算基础；市级文明工地1.00%；省级文明工地2.00%
9 | DXGXJCJXF001 | 地下管线交叉降效费 | [7 empty] | 按实际发生或经批准的施工方案计
编制人（造价人员）： | [5 empty] | 复核人（造价工程师）：
表-11
总价措施项目清单与计价表
工程名称：地块九-地下室抗震支架工程 | [5 empty] | 标段： |  | 第 2 页 共 2 页
序号 | 项目编码 | 项目名称 | 计算基础 | 费率 (%) | 金额 (元) |  | 调整 费率(%) |  | 调整后 金额(元) | 备注
算
10 | QTFY00000001 | 其他费用 | [7 empty] | 按实际发生或经批准的施工组织设计方案计算
合 计 |  |  |  |  | 17887.72
编制人（造价人员）： | [5 empty] | 复核人（造价工程师）：
表-11

## 表-12 其他项目清单与计价汇总表
其他项目清单与计价汇总表
工程名称：地块九-地下室抗震支架工程 |  |  | 标段： |  | 第 1 页 共 1 页
序号 | 项目名称 | 金额（元） |  | 结算金额（元） |  | 备注
1 | 暂列金额 | 27961.49
2 | 暂估价
2.1 | 材料暂估价 | —
2.2 | 专业工程暂估价
3 | 计日工
4 | 总承包服务费
5 | 预算包干费 | 4492.27
6 | 工程优质费
7 | 概算幅度差
8 | 现场签证费用
9 | 建筑垃圾消纳费
10 | 索赔费用
11 | 其他费用
| 合 计 | 32453.76 |  |  |  | —
注：材料（工程设备）暂估单价进入清单项目综合单价，此处不汇总。
表—12

## 表-13 规费、税金项目清单与计价表
规费、税金项目清单与计价表
工程名称：地块九-地下室抗震支架工程 |  |  | 标段： |  |  | 第 1 页 共 1 页
序号 | 项目名称 | 计算基础 |  | 计算基数 | 计算费率 (%) |  | 金额(元)
1 | 增值税销项税额 | 分部分项合计+措施合计+其他项目 |  | 330735.85 | 9 |  | 29766.23
合 计 | [6 empty] | 29766.23
编制人（造价人员）： |  |  | 复核人（造价工程师）：
表—13