## 表-04 单位工程招标控制价汇总表
单位工程招标控制价汇总表
工程名称：地块九-地下室电气工程 |  |  | 标段： | 第 1 页 共 1 页
序号 | 汇总内容 | 金额:(元) |  |  | 其中：暂估价(元)
1 | 分部分项合计 | 5197832.97
1.1 | 干线 | 1778279.68
1.2 | 配电箱系统 | 241374.78
1.3 | 动力照明系统 | 481019.18
1.4 | 防雷接地系统 | 112377.44
1.5 | 发电机房 | 647771.02
1.6 | 公变到电表箱 | 1934600.07
1.7 | 套管 | 2410.80
2 | 措施合计 | 247095.84
2.1 | 绿色施工安全防护措施费 | 223511.74
2.2 | 其他措施费 | 23584.10
3 | 其他项目 | 582269.11 |  |  | －
3.1 | 暂列金额 | 519783.30
3.2 | 暂估价
3.3 | 计日工
3.4 | 总承包服务费
3.5 | 预算包干费 | 62485.81
3.6 | 工程优质费
3.7 | 概算幅度差
3.8 | 索赔费用
3.9 | 现场签证费用
3.10 | 其他费用
4 | 税前工程造价 | 6027197.92
5 | 增值税销项税额 | 542447.81 |  |  | －
6 | 总造价 | 6569645.73
7 | 人工费 | 602545.05
招标控制价合计=1+2+3+5 |  | 6,569,645.73 |  |  | 0.00
注：本表适用于单位工程招标控制价或投标报价的汇总，如无单位工程划分，单项工程也使用本表汇总
表—04

## 表-08 分部分项工程和单价措施项目清单与计价表
分部分项工程和单价措施项目清单与计价表
工程名称：地块九-地下室电气工程 |  |  |  | 标段： |  |  |  | 第 1 页 共 49 页
序号 | 项目编码 | 项目名称 | 项目特征描述 |  | 计量单位 | 工程量 | 金额（元）
[7 empty] | 综合单价 |  | 综合合价 | 其中
暂估价
|  | 干线 | [6 empty] | 1778279.68
1 | 030411003007 | 金属桥架 CT250*100*1.5 | 1.金属桥架 CT250*100*1.5 2.桥架、盖板及中间隔板安装 3.支架制安、除锈、防腐刷油 4.防火堵洞 5.接地 6.其他:未尽事项详见图纸、招标文件、工程量清单计价说明、国家相关规范等 |  | m | 77.09 | 132.52 |  | 10215.97
2 | 030411003035 | 金属桥架 CT200*100*1.5 | 1.金属桥架 CT200*100*1.5 2.桥架、盖板及中间隔板安装 3.支架制安、除锈、防腐刷油 4.防火堵洞 5.接地 6.其他:未尽事项详见图纸、招标文件、工程量清单计价说明、国家相关规范等 |  | m | 286.8 | 123.67 |  | 35468.56
3 | 030411003009 | 金属桥架 C150*100*1.5 | 1.金属桥架 CT150*100*1.5 2.桥架、盖板及中间隔板安装 3.支架制安、除锈、防腐刷油 4.防火堵洞 5.接地 6.其他:未尽事项详见图纸、招标文件、工程量清单计价说明、国家相关规范等 |  | m | 70.75 | 113.75 |  | 8047.81
4 | 030411003033 | 金属桥架 CT100*100*1.5 | 1.金属桥架 CT100*100*1.5 2.桥架、盖板及中间隔板安装 3.支架制安、除锈、防腐刷油 4.防火堵洞 5.接地 6.其他:未尽事项详见图纸、招标文件、工程量清单计价说明、国家相关规范等 |  | m | 1080.15 | 105.52 |  | 113977.43
5 | 030411003011 | 金属桥架 CT100*50*1.5 | 1.金属桥架 CT100*50*1.5 2.桥架、盖板及中间隔板安装 3.支架制安、除锈、防腐刷油 4.防火堵洞 5.接地 6.其他:未尽事项详见图纸、招标文件、工程量清单计价说明、国家相关规范等 |  | m | 1983.07 | 96.22 |  | 190811
本页小计 | [8 empty] | 358520.77
注：为计取规费等的使用，可在表中增设其中：“定额人工费”。
表—08
分部分项工程和单价措施项目清单与计价表
工程名称：地块九-地下室电气工程 |  |  |  | 标段： |  |  |  | 第 2 页 共 49 页
序号 | 项目编码 | 项目名称 | 项目特征描述 |  | 计量单位 | 工程量 | 金额（元）
[7 empty] | 综合单价 |  | 综合合价 | 其中
暂估价
6 | 030411003021 | 消防桥架 CT300*150*2.0 | 1.消防桥架 CT300*150*2.0 2.桥架、盖板及中间隔板安装 3.支架制安、除锈、防腐、防火刷油 4.接地 5.其他:未尽事项详见图纸、招标文件、工程量清单计价说明、国家相关规范等 |  | m | 42.75 | 241.42 |  | 10320.71
7 | 030411003023 | 消防桥架 CT250*100*1.5 | 1.消防桥架 CT250*100*1.5 2.桥架、盖板及中间隔板安装 3.支架制安、除锈、防腐、防火刷油 4.接地 5.其他:未尽事项详见图纸、招标文件、工程量清单计价说明、国家相关规范等 |  | m | 33.22 | 168.82 |  | 5608.2
8 | 030411003024 | 消防桥架 CT200*100*1.5 | 1.消防桥架 CT200*100*1.5 2.桥架、盖板及中间隔板安装 3.支架制安、除锈、防腐、防火刷油 4.接地 5.其他:未尽事项详见图纸、招标文件、工程量清单计价说明、国家相关规范等 |  | m | 182.32 | 151.83 |  | 27681.65
9 | 030411003027 | 消防桥架 CT150*100*1.5 | 1.消防桥架 CT150*100*1.5 2.桥架、盖板及中间隔板安装 3.支架制安、除锈、防腐、防火刷油 4.接地 5.其他:未尽事项详见图纸、招标文件、工程量清单计价说明、国家相关规范等 |  | m | 169.18 | 140.92 |  | 23840.85
10 | 030411003026 | 消防桥架 CT100*100*1.5 | 1.消防桥架 CT100*100*1.5 2.桥架、盖板及中间隔板安装 3.支架制安、除锈、防腐、防火刷油 4.接地 5.其他:未尽事项详见图纸、招标文件、工程量清单计价说明、国家相关规范等 |  | m | 288.24 | 131.23 |  | 37825.74
本页小计 | [8 empty] | 105277.15
注：为计取规费等的使用，可在表中增设其中：“定额人工费”。
表—08
分部分项工程和单价措施项目清单与计价表
工程名称：地块九-地下室电气工程 |  |  |  | 标段： |  |  |  | 第 3 页 共 49 页
序号 | 项目编码 | 项目名称 | 项目特征描述 |  | 计量单位 | 工程量 | 金额（元）
[7 empty] | 综合单价 |  | 综合合价 | 其中
暂估价
11 | 030408001003 | 电力电缆 NW-RTTZ-4*150+1*70mm² | 1.电力电缆 NWRTTZ-4*150+1*70mm² 2.揭（盖）盖板 3.电缆敷设 4.电缆防护 5.电缆防火隔板、防火涂料 6.接地 7.其他:未尽事项详见图纸、招标文件、工程量清单计价说明、国家相关规范等 |  | m | 193.88 | 895.5 |  | 173619.54
12 | 030408001148 | 电力电缆 NW-RTTZ-3*50+2*25mm² | 1.电力电缆 NW-RTTZ-3*50+2*25mm² 2.揭（盖）盖板 3.电缆敷设 4.电缆防护 5.电缆防火隔板、防火涂料 6.接地 7.其他:未尽事项详见图纸、招标文件、工程量清单计价说明、国家相关规范等 |  | m | 268.06 | 273.14 |  | 73217.91
13 | 030408001008 | 电力电缆 NW-RTTZ-5*10mm² | 1.电力电缆 NW-RTTZ-5*10mm² 2.揭（盖）盖板 3.电缆敷设 4.电缆防护 5.电缆防火隔板、防火涂料 6.接地 7.其他:未尽事项详见图纸、招标文件、工程量清单计价说明、国家相关规范等 |  | m | 222.82 | 72.5 |  | 16154.45
14 | 030408001010 | 电力电缆 WDZB-YJY-4*240+1*120mm² | 1.电力电缆 WDZB-YJY-4*240+1*120mm² 2.揭（盖）盖板 3.电缆敷设 4.电缆防护 5.电缆防火隔板、防火涂料 6.接地 7.其他:未尽事项详见图纸、招标文件、工程量清单计价说明、国家相关规范等 |  | m | 140.3 | 971.86 |  | 136351.96
本页小计 | [8 empty] | 399343.86
注：为计取规费等的使用，可在表中增设其中：“定额人工费”。
表—08
分部分项工程和单价措施项目清单与计价表
工程名称：地块九-地下室电气工程 |  |  |  | 标段： |  |  |  | 第 4 页 共 49 页
序号 | 项目编码 | 项目名称 | 项目特征描述 |  | 计量单位 | 工程量 | 金额（元）
[7 empty] | 综合单价 |  | 综合合价 | 其中
暂估价
15 | 030408001012 | 电力电缆 WDZB-YJY-4*150+1*70mm² | 1.电力电缆 WDZB-YJY-4*150+1*70mm² 2.揭（盖）盖板 3.电缆敷设 4.电缆防护 5.电缆防火隔板、防火涂料 6.接地 7.其他:未尽事项详见图纸、招标文件、工程量清单计价说明、国家相关规范等 |  | m | 101.2 | 603.95 |  | 61119.74
16 | 030408001015 | 电力电缆 WDZB-YJY-4*95+1*50mm² | 1.电力电缆 WDZB-YJY-4*95+1*50mm² 2.揭（盖）盖板 3.电缆敷设 4.电缆防护 5.电缆防火隔板、防火涂料 6.接地 7.其他:未尽事项详见图纸、招标文件、工程量清单计价说明、国家相关规范等 |  | m | 82.1 | 394.61 |  | 32397.48
17 | 030408001142 | 电力电缆 WDZB-YJY-4*70+1*35mm² | 1.电力电缆 WDZB-YJY-4*70+1*35mm² 2.揭（盖）盖板 3.电缆敷设 4.电缆防护 5.电缆防火隔板、防火涂料 6.接地 7.其他:未尽事项详见图纸、招标文件、工程量清单计价说明、国家相关规范等 |  | m | 427.11 | 289.02 |  | 123443.33
18 | 030408001017 | 电力电缆 WDZB-YJY-4*50+1*25mm² | 1.电力电缆 WDZB-YJY-4*50+1*25mm² 2.揭（盖）盖板 3.电缆敷设 4.电缆防护 5.电缆防火隔板、防火涂料 6.接地 7.其他:未尽事项详见图纸、招标文件、工程量清单计价说明、国家相关规范等 |  | m | 241.25 | 209.65 |  | 50578.06
本页小计 | [8 empty] | 267538.61
注：为计取规费等的使用，可在表中增设其中：“定额人工费”。
表—08
分部分项工程和单价措施项目清单与计价表
工程名称：地块九-地下室电气工程 |  |  |  | 标段： |  |  |  | 第 5 页 共 49 页
序号 | 项目编码 | 项目名称 | 项目特征描述 |  | 计量单位 | 工程量 | 金额（元）
[7 empty] | 综合单价 |  | 综合合价 | 其中
暂估价
19 | 030408001126 | 电力电缆 WDZB-YJY-4*35+1*16mm² | 1.电力电缆 WDZB-YJY-4*35+1*16mm² 2.揭（盖）盖板 3.电缆敷设 4.电缆防护 5.电缆防火隔板、防火涂料 6.接地 7.其他:未尽事项详见图纸、招标文件、工程量清单计价说明、国家相关规范等 |  | m | 229.44 | 149.17 |  | 34225.56
20 | 030408001127 | 电力电缆 WDZB-YJY-4*25+1*16mm² | 1.电力电缆 WDZB-YJY-4*25+1*16mm² 2.揭（盖）盖板 3.电缆敷设 4.电缆防护 5.电缆防火隔板、防火涂料 6.接地 7.其他:未尽事项详见图纸、招标文件、工程量清单计价说明、国家相关规范等 |  | m | 168.01 | 119.12 |  | 20013.35
21 | 030408001144 | 电力电缆 WDZB-YJY-5*16mm² | 1.电力电缆 WDZB-YJY-5*16mm² 2.揭（盖）盖板 3.电缆敷设 4.电缆防护 5.电缆防火隔板、防火涂料 6.接地 7.其他:未尽事项详见图纸、招标文件、工程量清单计价说明、国家相关规范等 |  | m | 352.55 | 86.41 |  | 30463.85
22 | 030408001022 | 电力电缆 WDZB-YJY-5*10mm² | 1.电力电缆 WDZB-YJY-5*10mm² 2.揭（盖）盖板 3.电缆敷设 4.电缆防护 5.电缆防火隔板、防火涂料 6.接地 7.其他:未尽事项详见图纸、招标文件、工程量清单计价说明、国家相关规范等 |  | m | 1399.05 | 54.92 |  | 76835.83
本页小计 | [8 empty] | 161538.59
注：为计取规费等的使用，可在表中增设其中：“定额人工费”。
表—08
分部分项工程和单价措施项目清单与计价表
工程名称：地块九-地下室电气工程 |  |  |  | 标段： |  |  |  | 第 6 页 共 49 页
序号 | 项目编码 | 项目名称 | 项目特征描述 |  | 计量单位 | 工程量 | 金额（元）
[7 empty] | 综合单价 |  | 综合合价 | 其中
暂估价
23 | 030408001050 | 电力电缆 NS-WDZB-YJY-5*10mm² | 1.电力电缆 NS-WDZB-YJY-5*10mm² 2.电缆敷设 3.电缆防护 4.电缆防火隔板、防火涂料 5.接地 6.其他:未尽事项详见图纸、招标文件、工程量清单计价说明、国家相关规范等 |  | m | 550.51 | 58.75 |  | 32342.46
24 | 030408001128 | 电力电缆 NS-WDZB-YJY-5*16mm² | 1.电力电缆 NS-WDZB-YJY-5*16mm² 2.电缆敷设 3.电缆防护 4.电缆防火隔板、防火涂料 5.接地 6.其他:未尽事项详见图纸、招标文件、工程量清单计价说明、国家相关规范等 |  | m | 276.11 | 92.25 |  | 25471.15
25 | 030408001139 | 电力电缆 NS-WDZB-YJY-3*25+2*16mm² | 1.电力电缆 NS-WDZB-YJY-3*25+2*16mm² 2.电缆敷设 3.电缆防护 4.电缆防火隔板、防火涂料 5.接地 6.其他:未尽事项详见图纸、招标文件、工程量清单计价说明、国家相关规范等 |  | m | 362.84 | 118.06 |  | 42836.89
26 | 030408001053 | 电力电缆 NS-WDZB-YJY-3*35+2*16mm² | 1.电力电缆 NS-WDZB-YJY-3*35+2*16mm² 2.电缆敷设 3.电缆防护 4.电缆防火隔板、防火涂料 5.接地 6.其他:未尽事项详见图纸、招标文件、工程量清单计价说明、国家相关规范等 |  | m | 215.5 | 146.18 |  | 31501.79
本页小计 | [8 empty] | 132152.29
注：为计取规费等的使用，可在表中增设其中：“定额人工费”。
表—08
分部分项工程和单价措施项目清单与计价表
工程名称：地块九-地下室电气工程 |  |  |  | 标段： |  |  |  | 第 7 页 共 49 页
序号 | 项目编码 | 项目名称 | 项目特征描述 |  | 计量单位 | 工程量 | 金额（元）
[7 empty] | 综合单价 |  | 综合合价 | 其中
暂估价
27 | 030408001102 | 电力电缆WDZB-YJY-3*25+2*16mm² | 1.电力电缆 WDZB-YJY-3*25+2*16mm² 2.电缆敷设 3.电缆防护 4.电缆防火隔板、防火涂料 5.接地 6.其他:未尽事项详见图纸、招标文件、工程量清单计价说明、国家相关规范等 |  | m | 88.1 | 110.3 |  | 9717.43
28 | 030408001067 | 电力电缆 NS-WDZB-YJY-4*35+1*16mm² | 1.电力电缆 NS-WDZB-YJY-4*35+1*16mm² 2.电缆敷设 3.电缆防护 4.电缆防火隔板、防火涂料 5.接地 6.其他:未尽事项详见图纸、招标文件、工程量清单计价说明、国家相关规范等 |  | m | 32.23 | 159.99 |  | 5156.48
29 | 030408001054 | 电力电缆 NS-WDZB-YJY-3*70+2*35mm² | 1.电力电缆 NS-WDZB-YJY-3*70+2*35mm² 2.电缆敷设 3.电缆防护 4.电缆防火隔板、防火涂料 5.接地 6.其他:未尽事项详见图纸、招标文件、工程量清单计价说明、国家相关规范等 |  | m | 829.28 | 277.92 |  | 230473.5
30 | 030408001056 | 电力电缆 NS-WDZB-YJY-3*95+2*50mm² | 1.电力电缆 NS-WDZB-YJY-3*95+2*50mm² 2.电缆敷设 3.电缆防护 4.电缆防火隔板、防火涂料 5.接地 6.其他:未尽事项详见图纸、招标文件、工程量清单计价说明、国家相关规范等 |  | m | 179.4 | 383.36 |  | 68774.78
本页小计 | [8 empty] | 314122.19
注：为计取规费等的使用，可在表中增设其中：“定额人工费”。
表—08
分部分项工程和单价措施项目清单与计价表
工程名称：地块九-地下室电气工程 |  |  |  | 标段： |  |  |  | 第 8 页 共 49 页
序号 | 项目编码 | 项目名称 | 项目特征描述 |  | 计量单位 | 工程量 | 金额（元）
[7 empty] | 综合单价 |  | 综合合价 | 其中
暂估价
31 | 030408001101 | 电力电缆NW-RTTZ-4*16mm² | 1.矿物质电力电缆 NW-RTTZ-4*16mm² 2.电缆敷设 3.电缆防护 4.电缆防火隔板、防火涂料 5.接地 6.其他:未尽事项详见图纸、招标文件、工程量清单计价说明、国家相关规范等 |  | m | 245.78 | 114.75 |  | 28203.26
32 | 030408006001 | 电力电缆头 | 1.名称:电力电缆头 2.型号、规格:70截面mm2以下 3.电压等级（kV):1KV 4.未尽事项详见图纸、工程量清单计价说明、国家相关规范等 |  | 个 | 20 | 205.15 |  | 4103
33 | 030408006002 | 电力电缆头 | 1.名称:电力电缆头 2.型号、规格:120截面mm2以下 3.电压等级（kV):1KV 4.未尽事项详见图纸、工程量清单计价说明、国家相关规范等 |  | 个 | 8 | 264.66 |  | 2117.28
34 | 030408006003 | 电力电缆头 | 1.名称:电力电缆头 2.型号、规格:185截面mm2以下 3.电压等级（kV):1KV 4.未尽事项详见图纸、工程量清单计价说明、国家相关规范等 |  | 个 | 4 | 340.48 |  | 1361.92
35 | 030408006004 | 电力电缆头 | 1.名称:电力电缆头 2.型号、规格:240截面mm2以下 3.电压等级（kV):1KV 4.未尽事项详见图纸、工程量清单计价说明、国家相关规范等 |  | 个 | 4 | 386.89 |  | 1547.56
本页小计 | [8 empty] | 37333.02
注：为计取规费等的使用，可在表中增设其中：“定额人工费”。
表—08
分部分项工程和单价措施项目清单与计价表
工程名称：地块九-地下室电气工程 |  |  |  | 标段： |  |  |  | 第 9 页 共 49 页
序号 | 项目编码 | 项目名称 | 项目特征描述 |  | 计量单位 | 工程量 | 金额（元）
[7 empty] | 综合单价 |  | 综合合价 | 其中
暂估价
36 | 030408006005 | 矿物绝缘电缆头 | 1.名称:矿物绝缘电缆头 2.型号规格:多芯(150截面mm2以下) 3.安装部位:综合考虑 4.电压等级(kV):0.6/1kV 5.未尽事项详见图纸、工程量清单计价说明、国家相关规范等 |  | 个 | 4 | 248.32 |  | 993.28
37 | 030408006006 | 矿物绝缘电缆头 | 1.名称:矿物绝缘电缆头 2.型号规格:多芯(70截面mm2以下) 3.安装部位:综合考虑 4.电压等级(kV):0.6/1kV 5.未尽事项详见图纸、工程量清单计价说明、国家相关规范等 |  | 个 | 8 | 182.49 |  | 1459.92
|  | 配电箱系统 | [6 empty] | 241374.78
38 | 030404017523 | 配电箱 P301D1 | 1.商业1配电箱 P0301D1 2.成套配电箱安装，详按图纸系统图 3.箱体接地、单体调试、接线等 4.基础槽钢制作、安装及其除锈、刷油 5.其他:未尽事项详见图纸、工程量清单计价说明、国家相关规范等 |  | 台 | 1 | 3129.66 |  | 3129.66
39 | 030404017524 | 配电箱 P401D1 | 1.商业1配电箱 P0401D1 2.成套配电箱安装，详按图纸系统图 3.箱体接地、单体调试、接线等 4.基础槽钢制作、安装及其除锈、刷油 5.其他:未尽事项详见图纸、工程量清单计价说明、国家相关规范等 |  | 台 | 1 | 3859.66 |  | 3859.66
本页小计 | [8 empty] | 9442.52
注：为计取规费等的使用，可在表中增设其中：“定额人工费”。
表—08
分部分项工程和单价措施项目清单与计价表
工程名称：地块九-地下室电气工程 |  |  |  | 标段： |  |  |  | 第 10 页 共 49 页
序号 | 项目编码 | 项目名称 | 项目特征描述 |  | 计量单位 | 工程量 | 金额（元）
[7 empty] | 综合单价 |  | 综合合价 | 其中
暂估价
40 | 030404017525 | 配电箱 P5-1A01 | 1.-1层普通配电 P5-1A01 2.成套配电箱安装，详按图纸系统图 3.箱体接地、单体调试、接线等 4.基础槽钢制作、安装及其除锈、刷油 5.其他:未尽事项详见图纸、工程量清单计价说明、国家相关规范等 |  | 台 | 1 | 4643.17 |  | 4643.17
41 | 030404017526 | 配电箱 P5-1A02 | 1.-1层2区普通配电箱 P5-1A02 2.成套配电箱安装，详按图纸系统图 3.箱体接地、单体调试、接线等 4.基础槽钢制作、安装及其除锈、刷油 5.其他:未尽事项详见图纸、工程量清单计价说明、国家相关规范等 |  | 台 | 1 | 4426.36 |  | 4426.36
42 | 030404017527 | 配电箱 P5-1A03 | 1.-1层3区普通配电箱 P5-1A03 2.成套配电箱安装，详按图纸系统图 3.箱体接地、单体调试、接线等 4.基础槽钢制作、安装及其除锈、刷油 5.其他:未尽事项详见图纸、工程量清单计价说明、国家相关规范等 |  | 台 | 1 | 4426.36 |  | 4426.36
43 | 030404017528 | 配电箱 P5-1A04 | 1.-1层4区普通配电箱 P5-1A04 2.成套配电箱安装，详按图纸系统图 3.箱体接地、单体调试、接线等 4.基础槽钢制作、安装及其除锈、刷油 5.其他:未尽事项详见图纸、工程量清单计价说明、国家相关规范等 |  | 台 | 1 | 4643.16 |  | 4643.16
本页小计 | [8 empty] | 18139.05
注：为计取规费等的使用，可在表中增设其中：“定额人工费”。
表—08
分部分项工程和单价措施项目清单与计价表
工程名称：地块九-地下室电气工程 |  |  |  | 标段： |  |  |  | 第 11 页 共 49 页
序号 | 项目编码 | 项目名称 | 项目特征描述 |  | 计量单位 | 工程量 | 金额（元）
[7 empty] | 综合单价 |  | 综合合价 | 其中
暂估价
44 | 030404017529 | 配电箱 P5-1A05 | 1.-1层5区普通配电箱 P5-1A05 2.成套配电箱安装，详按图纸系统图 3.箱体接地、单体调试、接线等 4.基础槽钢制作、安装及其除锈、刷油 5.其他:未尽事项详见图纸、工程量清单计价说明、国家相关规范等 |  | 台 | 1 | 4711.14 |  | 4711.14
45 | 030404017530 | 配电箱 P5-1A06 | 1.-1层6区普通配电箱 P5-1A06 2.成套配电箱安装，详按图纸系统图 3.箱体接地、单体调试、接线等 4.基础槽钢制作、安装及其除锈、刷油 5.其他:未尽事项详见图纸、工程量清单计价说明、国家相关规范等 |  | 台 | 1 | 4643.17 |  | 4643.17
46 | 030404017531 | 配电箱 P5-1A07 | 1.-1层7区普通配电箱 P5-1A07 2.成套配电箱安装，详按图纸系统图 3.箱体接地、单体调试、接线等 4.基础槽钢制作、安装及其除锈、刷油 5.其他:未尽事项详见图纸、工程量清单计价说明、国家相关规范等 |  | 台 | 1 | 4736.89 |  | 4736.89
47 | 030404017532 | 配电箱 P5-1R | 1.电信设备间 P5-1R 2.成套配电箱安装，详按图纸系统图 3.箱体接地、单体调试、接线等 4.基础槽钢制作、安装及其除锈、刷油 5.其他:未尽事项详见图纸、工程量清单计价说明、国家相关规范等 |  | 台
本页小计 | [8 empty] | 14091.2
注：为计取规费等的使用，可在表中增设其中：“定额人工费”。
表—08
分部分项工程和单价措施项目清单与计价表
工程名称：地块九-地下室电气工程 |  |  |  | 标段： |  |  |  | 第 12 页 共 49 页
序号 | 项目编码 | 项目名称 | 项目特征描述 |  | 计量单位 | 工程量 | 金额（元）
[7 empty] | 综合单价 |  | 综合合价 | 其中
暂估价
48 | 030404017533 | 配电箱 P5-1RB | 1.综合接入机房配电箱 P5-1RB 2.成套配电箱安装，详按图纸系统图 3.箱体接地、单体调试、接线等 4.基础槽钢制作、安装及其除锈、刷油 5.其他:未尽事项详见图纸、工程量清单计价说明、国家相关规范等 |  | 台
49 | 030404017534 | 配电箱 P5-1S1 | 1.-1层住宅生活水泵配电箱 P5-1S1 2.成套配电箱安装，详按图纸系统图 3.箱体接地、单体调试、接线等 4.基础槽钢制作、安装及其除锈、刷油 5.其他:未尽事项详见图纸、工程量清单计价说明、国家相关规范等 |  | 台 | 1 | 6602.67 |  | 6602.67
50 | 030404017535 | 配电箱 P5-1X01a | 1.-1层1区消防设备(主供)配电箱 P5-1X01a 2.成套配电箱安装，详按图纸系统图 3.箱体接地、单体调试、接线等 4.基础槽钢制作、安装及其除锈、刷油 5.其他:未尽事项详见图纸、工程量清单计价说明、国家相关规范等 |  | 台 | 1 | 5541.77 |  | 5541.77
本页小计 | [8 empty] | 12144.44
注：为计取规费等的使用，可在表中增设其中：“定额人工费”。
表—08
分部分项工程和单价措施项目清单与计价表
工程名称：地块九-地下室电气工程 |  |  |  | 标段： |  |  |  | 第 13 页 共 49 页
序号 | 项目编码 | 项目名称 | 项目特征描述 |  | 计量单位 | 工程量 | 金额（元）
[7 empty] | 综合单价 |  | 综合合价 | 其中
暂估价
51 | 030404017536 | 配电箱 P5-1X01b | 1.-1层1区消防设备(备供)配电箱 P5-1X01b 2.成套配电箱安装，详按图纸系统图 3.箱体接地、单体调试、接线等 4.基础槽钢制作、安装及其除锈、刷油 5.其他:未尽事项详见图纸、工程量清单计价说明、国家相关规范等 |  | 台 | 1 | 5374.69 |  | 5374.69
52 | 030404017537 | 配电箱 P5-1X01c | 1.-1层1区消防设备(备供)配电箱 P5-1X01c 2.成套配电箱安装，详按图纸系统图 3.箱体接地、单体调试、接线等 4.基础槽钢制作、安装及其除锈、刷油 5.其他:未尽事项详见图纸、工程量清单计价说明、国家相关规范等 |  | 台 | 1 | 4458.49 |  | 4458.49
53 | 030404017538 | 配电箱 P5-1X01d | 1.-1层1区消防设备(备供)配电箱 P5-1X01d 2.成套配电箱安装，详按图纸系统图 3.箱体接地、单体调试、接线等 4.基础槽钢制作、安装及其除锈、刷油 5.其他:未尽事项详见图纸、工程量清单计价说明、国家相关规范等 |  | 台 | 1 | 4272.48 |  | 4272.48
本页小计 | [8 empty] | 14105.66
注：为计取规费等的使用，可在表中增设其中：“定额人工费”。
表—08
分部分项工程和单价措施项目清单与计价表
工程名称：地块九-地下室电气工程 |  |  |  | 标段： |  |  |  | 第 14 页 共 49 页
序号 | 项目编码 | 项目名称 | 项目特征描述 |  | 计量单位 | 工程量 | 金额（元）
[7 empty] | 综合单价 |  | 综合合价 | 其中
暂估价
54 | 030404017539 | 配电箱 P5-1X02a | 1.-1层2区消防设备(主供)配电箱 P5-1X02a 2.成套配电箱安装，详按图纸系统图 3.箱体接地、单体调试、接线等 4.基础槽钢制作、安装及其除锈、刷油 5.其他:未尽事项详见图纸、工程量清单计价说明、国家相关规范等 |  | 台 | 1 | 5735.86 |  | 5735.86
55 | 030404017540 | 配电箱 P5-1X02b | 1.-1层2区消防设备(备供)配电箱 P5-1X02b 2.成套配电箱安装，详按图纸系统图 3.箱体接地、单体调试、接线等 4.基础槽钢制作、安装及其除锈、刷油 5.其他:未尽事项详见图纸、工程量清单计价说明、国家相关规范等 |  | 台 | 1 | 5735.86 |  | 5735.86
56 | 030404017541 | 配电箱 P5-1X02c | 1.-1层2区消防设备(备供)配电箱 P5-1X02c 2.成套配电箱安装，详按图纸系统图 3.箱体接地、单体调试、接线等 4.基础槽钢制作、安装及其除锈、刷油 5.其他:未尽事项详见图纸、工程量清单计价说明、国家相关规范等 |  | 台 | 1 | 6393.36 |  | 6393.36
本页小计 | [8 empty] | 17865.08
注：为计取规费等的使用，可在表中增设其中：“定额人工费”。
表—08
分部分项工程和单价措施项目清单与计价表
工程名称：地块九-地下室电气工程 |  |  |  | 标段： |  |  |  | 第 15 页 共 49 页
序号 | 项目编码 | 项目名称 | 项目特征描述 |  | 计量单位 | 工程量 | 金额（元）
[7 empty] | 综合单价 |  | 综合合价 | 其中
暂估价
57 | 030404017542 | 配电箱 P5-1X02d | 1.-1层2区消防设备(备供)配电箱 P5-1X02d 2.成套配电箱安装，详按图纸系统图 3.箱体接地、单体调试、接线等 4.基础槽钢制作、安装及其除锈、刷油 5.其他:未尽事项详见图纸、工程量清单计价说明、国家相关规范等 |  | 台 | 1 | 7060.86 |  | 7060.86
58 | 030404017543 | 配电箱 P5-1X03a | 1.-1层3区消防设备(主供)配电箱 P5-1X03a 2.成套配电箱安装，详按图纸系统图 3.箱体接地、单体调试、接线等 4.基础槽钢制作、安装及其除锈、刷油 5.其他:未尽事项详见图纸、工程量清单计价说明、国家相关规范等 |  | 台 | 1 | 6106.44 |  | 6106.44
59 | 030404017544 | 配电箱 P5-1X03b | 1.-1层3区消防设备(备供)配电箱 P5-1X03b 2.成套配电箱安装，详按图纸系统图 3.箱体接地、单体调试、接线等 4.基础槽钢制作、安装及其除锈、刷油 5.其他:未尽事项详见图纸、工程量清单计价说明、国家相关规范等 |  | 台 | 1 | 6106.44 |  | 6106.44
本页小计 | [8 empty] | 19273.74
注：为计取规费等的使用，可在表中增设其中：“定额人工费”。
表—08
分部分项工程和单价措施项目清单与计价表
工程名称：地块九-地下室电气工程 |  |  |  | 标段： |  |  |  | 第 16 页 共 49 页
序号 | 项目编码 | 项目名称 | 项目特征描述 |  | 计量单位 | 工程量 | 金额（元）
[7 empty] | 综合单价 |  | 综合合价 | 其中
暂估价
60 | 030404017545 | 配电箱 P5-1X03c | 1.消防风机房配电箱 P5-1X03c 2.成套配电箱安装，详按图纸系统图 3.箱体接地、单体调试、接线等 4.基础槽钢制作、安装及其除锈、刷油 5.其他:未尽事项详见图纸、工程量清单计价说明、国家相关规范等 |  | 台 | 1 | 6852.25 |  | 6852.25
61 | 030404017546 | 配电箱 P5-1X03d | 1.-1层3区消防设备(备供)配电箱 P5-1X03d 2.成套配电箱安装，详按图纸系统图 3.箱体接地、单体调试、接线等 4.基础槽钢制作、安装及其除锈、刷油 5.其他:未尽事项详见图纸、工程量清单计价说明、国家相关规范等 |  | 台 | 1 | 5690.81 |  | 5690.81
62 | 030404017547 | 配电箱 P5-1X04a | 1.-1层4区消防设备(主供)配电箱 P5-1X04a 2.成套配电箱安装，详按图纸系统图 3.箱体接地、单体调试、接线等 4.基础槽钢制作、安装及其除锈、刷油 5.其他:未尽事项详见图纸、工程量清单计价说明、国家相关规范等 |  | 台 | 1 | 6784.08 |  | 6784.08
本页小计 | [8 empty] | 19327.14
注：为计取规费等的使用，可在表中增设其中：“定额人工费”。
表—08
分部分项工程和单价措施项目清单与计价表
工程名称：地块九-地下室电气工程 |  |  |  | 标段： |  |  |  | 第 17 页 共 49 页
序号 | 项目编码 | 项目名称 | 项目特征描述 |  | 计量单位 | 工程量 | 金额（元）
[7 empty] | 综合单价 |  | 综合合价 | 其中
暂估价
63 | 030404017548 | 配电箱 P5-1X04b | 1.-1层4区消防设备(备供)配电箱 P5-1X04b 2.成套配电箱安装，详按图纸系统图 3.箱体接地、单体调试、接线等 4.基础槽钢制作、安装及其除锈、刷油 5.其他:未尽事项详见图纸、工程量清单计价说明、国家相关规范等 |  | 台 | 1 | 6784.08 |  | 6784.08
64 | 030404017549 | 配电箱 P5-1X04c | 1.消防风机房配电箱 P5-1X04c 2.成套配电箱安装，详按图纸系统图 3.箱体接地、单体调试、接线等 4.基础槽钢制作、安装及其除锈、刷油 5.其他:未尽事项详见图纸、工程量清单计价说明、国家相关规范等 |  | 台 | 1 | 8236.27 |  | 8236.27
65 | 030404017550 | 配电箱 P5-1X05a | 1.-1层5区消防设备(主供)配电箱 P5-1X05a 2.成套配电箱安装，详按图纸系统图 3.箱体接地、单体调试、接线等 4.基础槽钢制作、安装及其除锈、刷油 5.其他:未尽事项详见图纸、工程量清单计价说明、国家相关规范等 |  | 台 | 1 | 3340.13 |  | 3340.13
本页小计 | [8 empty] | 18360.48
注：为计取规费等的使用，可在表中增设其中：“定额人工费”。
表—08
分部分项工程和单价措施项目清单与计价表
工程名称：地块九-地下室电气工程 |  |  |  | 标段： |  |  |  | 第 18 页 共 49 页
序号 | 项目编码 | 项目名称 | 项目特征描述 |  | 计量单位 | 工程量 | 金额（元）
[7 empty] | 综合单价 |  | 综合合价 | 其中
暂估价
66 | 030404017551 | 配电箱 P5-1X05b | 1.-1层5区消防设备(备供)配电箱 P5-1X05b 2.成套配电箱安装，详按图纸系统图 3.箱体接地、单体调试、接线等 4.基础槽钢制作、安装及其除锈、刷油 5.其他:未尽事项详见图纸、工程量清单计价说明、国家相关规范等 |  | 台 | 1 | 3340.13 |  | 3340.13
67 | 030404017552 | 配电箱 P5-1X05c | 1.消防风机房配电箱 P5-1X05c 2.成套配电箱安装，详按图纸系统图 3.箱体接地、单体调试、接线等 4.基础槽钢制作、安装及其除锈、刷油 5.其他:未尽事项详见图纸、工程量清单计价说明、国家相关规范等 |  | 台 | 1 | 6661.63 |  | 6661.63
68 | 030404017553 | 配电箱 P5-1X06a | 1.-1层6区消防设备(主供)配电箱 P5-1X06a 2.成套配电箱安装，详按图纸系统图 3.箱体接地、单体调试、接线等 4.基础槽钢制作、安装及其除锈、刷油 5.其他:未尽事项详见图纸、工程量清单计价说明、国家相关规范等 |  | 台 | 1 | 4709.28 |  | 4709.28
本页小计 | [8 empty] | 14711.04
注：为计取规费等的使用，可在表中增设其中：“定额人工费”。
表—08
分部分项工程和单价措施项目清单与计价表
工程名称：地块九-地下室电气工程 |  |  |  | 标段： |  |  |  | 第 19 页 共 49 页
序号 | 项目编码 | 项目名称 | 项目特征描述 |  | 计量单位 | 工程量 | 金额（元）
[7 empty] | 综合单价 |  | 综合合价 | 其中
暂估价
69 | 030404017554 | 配电箱 P5-1X06b | 1.-1层6区消防设备(备供)配电箱 P5-1X06b 2.成套配电箱安装，详按图纸系统图 3.箱体接地、单体调试、接线等 4.基础槽钢制作、安装及其除锈、刷油 5.其他:未尽事项详见图纸、工程量清单计价说明、国家相关规范等 |  | 台 | 1 | 4709.28 |  | 4709.28
70 | 030404017555 | 配电箱 P5-1X06c | 1.消防风机房配电箱 P5-1X06c 2.成套配电箱安装，详按图纸系统图 3.箱体接地、单体调试、接线等 4.基础槽钢制作、安装及其除锈、刷油 5.其他:未尽事项详见图纸、工程量清单计价说明、国家相关规范等 |  | 台 | 1 | 4354.8 |  | 4354.8
71 | 030404017556 | 配电箱 P5-1X06d | 1.消防风机房配电箱 P5-1X06d 2.成套配电箱安装，详按图纸系统图 3.箱体接地、单体调试、接线等 4.基础槽钢制作、安装及其除锈、刷油 5.其他:未尽事项详见图纸、工程量清单计价说明、国家相关规范等 |  | 台 | 1 | 4991.87 |  | 4991.87
本页小计 | [8 empty] | 14055.95
注：为计取规费等的使用，可在表中增设其中：“定额人工费”。
表—08
分部分项工程和单价措施项目清单与计价表
工程名称：地块九-地下室电气工程 |  |  |  | 标段： |  |  |  | 第 20 页 共 49 页
序号 | 项目编码 | 项目名称 | 项目特征描述 |  | 计量单位 | 工程量 | 金额（元）
[7 empty] | 综合单价 |  | 综合合价 | 其中
暂估价
72 | 030404017557 | 配电箱 P5-1X07a | 1.-1层7区消防设备(主供)配电箱 P5-1X07a 2.成套配电箱安装，详按图纸系统图 3.箱体接地、单体调试、接线等 4.基础槽钢制作、安装及其除锈、刷油 5.其他:未尽事项详见图纸、工程量清单计价说明、国家相关规范等 |  | 台 | 1 | 5132.07 |  | 5132.07
73 | 030404017558 | 配电箱 P5-1X07b | 1.-1层7区消防设备(备供)配电箱 P5-1X07b 2.成套配电箱安装，详按图纸系统图 3.箱体接地、单体调试、接线等 4.基础槽钢制作、安装及其除锈、刷油 5.其他:未尽事项详见图纸、工程量清单计价说明、国家相关规范等 |  | 台 | 1 | 5132.07 |  | 5132.07
74 | 030404017559 | 配电箱 P5-1X07c | 1.-1层7区消防设备(备供)配电箱 P5-1X07c 2.成套配电箱安装，详按图纸系统图 3.箱体接地、单体调试、接线等 4.基础槽钢制作、安装及其除锈、刷油 5.其他:未尽事项详见图纸、工程量清单计价说明、国家相关规范等 |  | 台 | 1 | 4969.8 |  | 4969.8
本页小计 | [8 empty] | 15233.94
注：为计取规费等的使用，可在表中增设其中：“定额人工费”。
表—08
分部分项工程和单价措施项目清单与计价表
工程名称：地块九-地下室电气工程 |  |  |  | 标段： |  |  |  | 第 21 页 共 49 页
序号 | 项目编码 | 项目名称 | 项目特征描述 |  | 计量单位 | 工程量 | 金额（元）
[7 empty] | 综合单价 |  | 综合合价 | 其中
暂估价
75 | 030404017560 | 配电箱 P5-1X07d | 1.-1层7区消防设备(备供)配电箱 P5-1X07d 2.成套配电箱安装，详按图纸系统图 3.箱体接地、单体调试、接线等 4.基础槽钢制作、安装及其除锈、刷油 5.其他:未尽事项详见图纸、工程量清单计价说明、国家相关规范等 |  | 台 | 1 | 4831.91 |  | 4831.91
76 | 030404017561 | 配电箱 P11-1R1 | 1.-1层1区电信间配电箱 P11-1R1 2.成套配电箱安装，详按图纸系统图 3.箱体接地、单体调试、接线等 4.基础槽钢制作、安装及其除锈、刷油 5.其他:未尽事项详见图纸、工程量清单计价说明、国家相关规范等 |  | 台 | 1 | 1623.71 |  | 1623.71
77 | 030404017562 | 配电箱 P11-1R2 | 1.-1层7区电信间配电箱 P11-1R2 2.成套配电箱安装，详按图纸系统图 3.箱体接地、单体调试、接线等 4.基础槽钢制作、安装及其除锈、刷油 5.其他:未尽事项详见图纸、工程量清单计价说明、国家相关规范等 |  | 台 | 1 | 1623.71 |  | 1623.71
本页小计 | [8 empty] | 8079.33
注：为计取规费等的使用，可在表中增设其中：“定额人工费”。
表—08
分部分项工程和单价措施项目清单与计价表
工程名称：地块九-地下室电气工程 |  |  |  | 标段： |  |  |  | 第 22 页 共 49 页
序号 | 项目编码 | 项目名称 | 项目特征描述 |  | 计量单位 | 工程量 | 金额（元）
[7 empty] | 综合单价 |  | 综合合价 | 其中
暂估价
78 | 030404017563 | 配电箱 P11-1RB | 1.综合接入机房配电箱 P11-1RB 2.成套配电箱安装，详按图纸系统图 3.箱体接地、单体调试、接线等 4.基础槽钢制作、安装及其除锈、刷油 5.其他:未尽事项详见图纸、工程量清单计价说明、国家相关规范等 |  | 台 | 1 | 3574.83 |  | 3574.83
79 | 030404017176 | 配电箱 KE | 1.应急照明集中电源配电箱 KE 2.成套配电箱安装，详按图纸系统图 3.箱体接地、单体调试、接线等 4.基础槽钢制作、安装及其除锈、刷油 5.其他:未尽事项详见图纸、工程量清单计价说明、国家相关规范等 |  | 台 | 1 | 977.04 |  | 977.04
80 | 030404017521 | 配电箱 AL-fdj1 | 1.发电机房配电箱 AL-fdj1 2.成套配电箱安装，详按图纸系统图 3.箱体接地、单体调试、接线等 4.基础槽钢制作、安装及其除锈、刷油 5.其他:未尽事项详见图纸、工程量清单计价说明、国家相关规范等 |  | 台 | 1 | 4283.66 |  | 4283.66
81 | 030404017522 | 配电箱 KM | 1.电表间、泡沫间照明插座箱 KM 2.成套配电箱安装，详按图纸系统图 3.箱体接地、单体调试、接线等 4.基础槽钢制作、安装及其除锈、刷油 5.其他:未尽事项详见图纸、工程量清单计价说明、国家相关规范等 |  | 台 | 8 | 308.28 |  | 2466.24
本页小计 | [8 empty] | 11301.77
注：为计取规费等的使用，可在表中增设其中：“定额人工费”。
表—08
分部分项工程和单价措施项目清单与计价表
工程名称：地块九-地下室电气工程 |  |  |  | 标段： |  |  |  | 第 23 页 共 49 页
序号 | 项目编码 | 项目名称 | 项目特征描述 |  | 计量单位 | 工程量 | 金额（元）
[7 empty] | 综合单价 |  | 综合合价 | 其中
暂估价
82 | 030404016002 | 防火卷帘控制箱 | 1.防火卷帘控制箱 2.成套配电箱安装，详按图纸系统图 3.箱体接地、单体调试、接线等 4.基础槽钢制作、安装及其除锈、刷油 5.其他:未尽事项详见图纸、工程量清单计价说明、国家相关规范等 |  | 台 | 18 | 702.17 |  | 12639.06
83 | 030404016003 | 排水泵控制箱 | 1.排水泵控制箱KS 2.成套配电箱安装，详按图纸系统图 3.箱体接地、单体调试、接线等 4.基础槽钢制作、安装及其除锈、刷油 5.其他:未尽事项详见图纸、工程量清单计价说明、国家相关规范等 |  | 台 | 23 | 1089.46 |  | 25057.58
|  | 动力照明系统 | [6 empty] | 481019.18
84 | 030411004016 | 电气配线 WDZ-BYJ-1.5mm² | 1.电气配线 WDZ-BYJ-1.5mm² 2.电线敷设 3.配线形式:综合考虑 4.接地 5.其他:未尽事项详见图纸、招标文件、工程量清单计价说明、国家相关规范等 |  | m | 50.31 | 2.64 |  | 132.82
85 | 030411004003 | 电气配线 WDZ-BYJ-2.5mm² | 1.电气配线 WDZ-BYJ-2.5mm² 2.电线敷设 3.配线形式:综合考虑 4.接地 5.其他:未尽事项详见图纸、招标文件、工程量清单计价说明、国家相关规范等 |  | m | 8512.09 | 3.81 |  | 32431.06
本页小计 | [8 empty] | 70260.52
注：为计取规费等的使用，可在表中增设其中：“定额人工费”。
表—08
分部分项工程和单价措施项目清单与计价表
工程名称：地块九-地下室电气工程 |  |  |  | 标段： |  |  |  | 第 24 页 共 49 页
序号 | 项目编码 | 项目名称 | 项目特征描述 |  | 计量单位 | 工程量 | 金额（元）
[7 empty] | 综合单价 |  | 综合合价 | 其中
暂估价
86 | 030411004005 | 电气配线 WDZN-BYJ-2.5mm² | 1.电气配线 WDZN-BYJ-2.5mm² 2.电线敷设 3.配线形式:综合考虑 4.接地 5.其他:未尽事项详见图纸、招标文件、工程量清单计价说明、国家相关规范等 |  | m | 6413.78 | 4.34 |  | 27835.81
87 | 030411004009 | 电气配线 WDZCN-RYJS-2*2.5mm² | 1.电气配线 WDZCN-RYJS-2*2.5mm² 2.电线敷设 3.配线形式:综合考虑 4.接地 5.其他:未尽事项详见图纸、招标文件、工程量清单计价说明、国家相关规范等 |  | m | 1587.81 | 6.76 |  | 10733.6
88 | 030411004012 | 电气配线 WDZCN-RYJS-2*1.5mm² | 1.电气配线 WDZCN-RYJS-2*1.5mm² 2.电线敷设 3.配线形式:综合考虑 4.接地 5.其他:未尽事项详见图纸、招标文件、工程量清单计价说明、国家相关规范等 |  | m | 500.05 | 5.2 |  | 2600.26
89 | 030408001147 | 电力电缆 NS-WDZB-YJY-3*25+2*16mm² | 1.电力电缆 NS-WDZB-YJY-3*25+2*16mm² 2.电缆敷设 3.电缆防护 4.电缆防火隔板、防火涂料 5.接地 6.其他:未尽事项详见图纸、招标文件、工程量清单计价说明、国家相关规范等 |  | m | 135.96 | 118.06 |  | 16051.44
90 | 030408001106 | 电力电缆 NS-WDZB-YJY-3*50+2*25mm² | 1.电力电缆 NS-WDZB-YJY-3*50+2*25mm² 2.电缆敷设 3.电缆防护 4.电缆防火隔板、防火涂料 5.接地 6.其他:未尽事项详见图纸、招标文件、工程量清单计价说明、国家相关规范等 |  | m | 201.22 | 204.41 |  | 41131.38
本页小计 | [8 empty] | 98352.49
注：为计取规费等的使用，可在表中增设其中：“定额人工费”。
表—08
分部分项工程和单价措施项目清单与计价表
工程名称：地块九-地下室电气工程 |  |  |  | 标段： |  |  |  | 第 25 页 共 49 页
序号 | 项目编码 | 项目名称 | 项目特征描述 |  | 计量单位 | 工程量 | 金额（元）
[7 empty] | 综合单价 |  | 综合合价 | 其中
暂估价
91 | 030408001146 | 电力电缆 NS-WDZB-YJY-5*16mm² | 1.电力电缆 NS-WDZB-YJY-5*16mm² 2.电缆敷设 3.电缆防护 4.电缆防火隔板、防火涂料 5.接地 6.其他:未尽事项详见图纸、招标文件、工程量清单计价说明、国家相关规范等 |  | m | 166.89 | 92.25 |  | 15395.6
92 | 030408001145 | 电力电缆 NS-WDZB-YJY-5*10mm² | 1.电力电缆 NS-WDZB-YJY-5*10mm² 2.电缆敷设 3.电缆防护 4.电缆防火隔板、防火涂料 5.接地 6.其他:未尽事项详见图纸、招标文件、工程量清单计价说明、国家相关规范等 |  | m | 223.07 | 58.75 |  | 13105.36
93 | 030408001109 | 电力电缆 NS-WDZB-YJY-3*95+2*50mm² | 1.电力电缆 NS-WDZB-YJY-3*95+2*50mm² 2.电缆敷设 3.电缆防护 4.电缆防火隔板、防火涂料 5.接地 6.其他:未尽事项详见图纸、招标文件、工程量清单计价说明、国家相关规范等 |  | m | 67.15 | 383.36 |  | 25742.62
94 | 030408001110 | 电力电缆 JHS-YJY-4*2.5mm² | 1.电力电缆 JHS-YJY-4*2.5mm² 2.电缆敷设 3.电缆防护 4.电缆防火隔板、防火涂料 5.接地 6.其他:未尽事项详见图纸、招标文件、工程量清单计价说明、国家相关规范等 |  | m | 672.22 | 15.54 |  | 10446.3
本页小计 | [8 empty] | 64689.88
注：为计取规费等的使用，可在表中增设其中：“定额人工费”。
表—08
分部分项工程和单价措施项目清单与计价表
工程名称：地块九-地下室电气工程 |  |  |  | 标段： |  |  |  | 第 26 页 共 49 页
序号 | 项目编码 | 项目名称 | 项目特征描述 |  | 计量单位 | 工程量 | 金额（元）
[7 empty] | 综合单价 |  | 综合合价 | 其中
暂估价
95 | 030408001111 | 电力电缆 NS-WDZB-YJY-5*2.5mm² | 1.电力电缆 NS-WDZB-YJY-5*2.5mm² 2.揭（盖）盖板 3.电缆敷设 4.电缆防护 5.电缆防火隔板、防火涂料 6.接地 7.其他:未尽事项详见图纸、招标文件、工程量清单计价说明、国家相关规范等 |  | m | 629.5 | 19.76 |  | 12438.92
96 | 030408001112 | 电力电缆 NS-WDZB-YJY-5*4mm² | 1.电力电缆 NS-WDZB-YJY-5*4mm² 2.揭（盖）盖板 3.电缆敷设 4.电缆防护 5.电缆防火隔板、防火涂料 6.接地 7.其他:未尽事项详见图纸、招标文件、工程量清单计价说明、国家相关规范等 |  | m | 884.8 | 27.68 |  | 24491.26
97 | 030408001113 | 电力电缆 NS-WDZB-YJY-5*6mm² | 1.电力电缆 NS-WDZB-YJY-5*6mm² 2.揭（盖）盖板 3.电缆敷设 4.电缆防护 5.电缆防火隔板、防火涂料 6.接地 7.其他:未尽事项详见图纸、招标文件、工程量清单计价说明、国家相关规范等 |  | m | 75.6 | 37.61 |  | 2843.32
98 | 030408001143 | 电力电缆 WDZB-YJY-4*25+1*16mm² | 1.电力电缆 WDZB-YJY-4*25+1*16mm² 2.揭（盖）盖板 3.电缆敷设 4.电缆防护 5.电缆防火隔板、防火涂料 6.接地 7.其他:未尽事项详见图纸、招标文件、工程量清单计价说明、国家相关规范等 |  | m | 36.47 | 119.12 |  | 4344.31
本页小计 | [8 empty] | 44117.81
注：为计取规费等的使用，可在表中增设其中：“定额人工费”。
表—08
分部分项工程和单价措施项目清单与计价表
工程名称：地块九-地下室电气工程 |  |  |  | 标段： |  |  |  | 第 27 页 共 49 页
序号 | 项目编码 | 项目名称 | 项目特征描述 |  | 计量单位 | 工程量 | 金额（元）
[7 empty] | 综合单价 |  | 综合合价 | 其中
暂估价
99 | 030408001115 | 电力电缆 WDZB-YJY-4*35+1*16mm² | 1.电力电缆 WDZB-YJY-4*35+1*16mm² 2.揭（盖）盖板 3.电缆敷设 4.电缆防护 5.电缆防火隔板、防火涂料 6.接地 7.其他:未尽事项详见图纸、招标文件、工程量清单计价说明、国家相关规范等 |  | m | 73.88 | 149.17 |  | 11020.68
100 | 030408001116 | 电力电缆 WDZB-YJY-5*6mm² | 1.电力电缆 WDZB-YJY-5*6mm² 2.揭（盖）盖板 3.电缆敷设 4.电缆防护 5.电缆防火隔板、防火涂料 6.接地 7.其他:未尽事项详见图纸、招标文件、工程量清单计价说明、国家相关规范等 |  | m | 55.04 | 35.1 |  | 1931.9
101 | 030408001117 | 电力电缆 WDZB-YJY-4*70+1*35mm² | 1.电力电缆 WDZB-YJY-4*70+1*35mm² 2.揭（盖）盖板 3.电缆敷设 4.电缆防护 5.电缆防火隔板、防火涂料 6.接地 7.其他:未尽事项详见图纸、招标文件、工程量清单计价说明、国家相关规范等 |  | m | 50.16 | 289.02 |  | 14497.24
102 | 030408001118 | 电力电缆WDZB-YJY-3*25+1*16+PE1*16mm² | 1.电力电缆 WDZB-YJY-3*25+1*16+PE1*16mm² 2.电缆敷设 3.电缆防护 4.电缆防火隔板、防火涂料 5.接地 6.其他:未尽事项详见图纸、招标文件、工程量清单计价说明、国家相关规范等 |  | m | 92.76 | 111.57 |  | 10349.23
本页小计 | [8 empty] | 37799.05
注：为计取规费等的使用，可在表中增设其中：“定额人工费”。
表—08
分部分项工程和单价措施项目清单与计价表
工程名称：地块九-地下室电气工程 |  |  |  | 标段： |  |  |  | 第 28 页 共 49 页
序号 | 项目编码 | 项目名称 | 项目特征描述 |  | 计量单位 | 工程量 | 金额（元）
[7 empty] | 综合单价 |  | 综合合价 | 其中
暂估价
103 | 030408001119 | 电力电缆 YJY-4*10mm² | 1.电力电缆 YJY-4*10mm² 2.揭（盖）盖板 3.电缆敷设 4.电缆防护 5.电缆防火隔板、防火涂料 6.接地 7.其他:未尽事项详见图纸、招标文件、工程量清单计价说明、国家相关规范等 |  | m | 62.18 | 36.25 |  | 2254.03
104 | 030408001120 | 电力电缆 YJY-4*16mm² | 1.电力电缆 YJY-4*16mm² 2.揭（盖）盖板 3.电缆敷设 4.电缆防护 5.电缆防火隔板、防火涂料 6.接地 7.其他:未尽事项详见图纸、招标文件、工程量清单计价说明、国家相关规范等 |  | m | 46.9 | 57.4 |  | 2692.06
105 | 030408001121 | 电力电缆 YJY-4*2.5mm² | 1.电力电缆 YJY-4*2.5mm² 2.揭（盖）盖板 3.电缆敷设 4.电缆防护 5.电缆防火隔板、防火涂料 6.接地 7.其他:未尽事项详见图纸、招标文件、工程量清单计价说明、国家相关规范等 |  | m | 137.68 | 12.71 |  | 1749.91
106 | 030408001122 | 电力电缆 YJY-4*4mm² | 1.电力电缆 YJY-4*4mm² 2.揭（盖）盖板 3.电缆敷设 4.电缆防护 5.电缆防火隔板、防火涂料 6.接地 7.其他:未尽事项详见图纸、招标文件、工程量清单计价说明、国家相关规范等 |  | m | 46.11 | 17.24 |  | 794.94
本页小计 | [8 empty] | 7490.94
注：为计取规费等的使用，可在表中增设其中：“定额人工费”。
表—08
分部分项工程和单价措施项目清单与计价表
工程名称：地块九-地下室电气工程 |  |  |  | 标段： |  |  |  | 第 29 页 共 49 页
序号 | 项目编码 | 项目名称 | 项目特征描述 |  | 计量单位 | 工程量 | 金额（元）
[7 empty] | 综合单价 |  | 综合合价 | 其中
暂估价
107 | 030408001123 | 电力电缆 WDZB-YJY-3*10mm² | 1.电力电缆 WDZB-YJY-3*10mm² 2.揭（盖）盖板 3.电缆敷设 4.电缆防护 5.电缆防火隔板、防火涂料 6.接地 7.其他:未尽事项详见图纸、招标文件、工程量清单计价说明、国家相关规范等 |  | m | 369 | 34.69 |  | 12800.61
108 | 030408006009 | 电力电缆头 | 1.名称:电力电缆头 2.型号、规格:16截面mm2以下 3.电压等级（kV):1KV 4.未尽事项详见图纸、工程量清单计价说明、国家相关规范等 |  | 个 | 31 | 101.28 |  | 3139.68
109 | 030408006016 | 电力电缆头 | 1.名称:电力电缆头 2.型号、规格:35截面mm2以下 3.电压等级（kV):1KV 4.未尽事项详见图纸、工程量清单计价说明、国家相关规范等 |  | 个 | 8 | 158.1 |  | 1264.8
110 | 030408006015 | 电力电缆头 | 1.名称:电力电缆头 2.型号、规格:70截面mm2以下 3.电压等级（kV):1KV 4.未尽事项详见图纸、工程量清单计价说明、国家相关规范等 |  | 个 | 8 | 205.15 |  | 1641.2
111 | 030408006010 | 电力电缆头 | 1.名称:电力电缆头 2.型号、规格:120截面mm2以下 3.电压等级（kV):1KV 4.未尽事项详见图纸、工程量清单计价说明、国家相关规范等 |  | 个 | 4 | 264.66 |  | 1058.64
本页小计 | [8 empty] | 19904.93
注：为计取规费等的使用，可在表中增设其中：“定额人工费”。
表—08
分部分项工程和单价措施项目清单与计价表
工程名称：地块九-地下室电气工程 |  |  |  | 标段： |  |  |  | 第 30 页 共 49 页
序号 | 项目编码 | 项目名称 | 项目特征描述 |  | 计量单位 | 工程量 | 金额（元）
[7 empty] | 综合单价 |  | 综合合价 | 其中
暂估价
112 | 030411001013 | 配管 | 1.名称:配管 2.材质:PC20 3.配置形式及部位:综合(明敷、暗敷) 4.开沟槽及修复、砖墙开孔、修补、配件管件及安装 5.接线盒安装 6.综合考虑支架制作安装,除锈刷油 7.接地 8.未尽事项详见图纸、招标文件、工程量清单计价说明、国家相关规范等 |  | m | 383.03 | 12.02 |  | 4604.02
113 | 030411001083 | 配管 | 1.名称:配管 2.材质:JDG20 3.配置形式及部位:综合(明敷、暗敷) 4.开沟槽及修复、砖墙开孔、修补、配件管件及安装 5.接线盒安装 6.综合考虑支架制作安装,除锈刷油 7.接地 8.明敷于潮湿场所或埋地敷设的金属导管,应采用管壁厚度不小于2.0mm的钢导管。明敷或暗敷于干燥场所的金属导管宜采用管壁厚度不小于1.5mm 9.综合考虑刷防火漆 10.未尽事项详见图纸、招标文件、工程量清单计价说明、国家相关规范等 |  | m | 2931.64 | 16.61 |  | 48694.54
本页小计 | [8 empty] | 53298.56
注：为计取规费等的使用，可在表中增设其中：“定额人工费”。
表—08
分部分项工程和单价措施项目清单与计价表
工程名称：地块九-地下室电气工程 |  |  |  | 标段： |  |  |  | 第 31 页 共 49 页
序号 | 项目编码 | 项目名称 | 项目特征描述 |  | 计量单位 | 工程量 | 金额（元）
[7 empty] | 综合单价 |  | 综合合价 | 其中
暂估价
114 | 030411001081 | 配管 | 1.名称:配管 2.材质:JDG25 3.配置形式及部位:综合(明敷、暗敷) 4.开沟槽及修复、砖墙开孔、修补、配件管件及安装 5.接线盒安装 6.综合考虑支架制作安装,除锈刷油 7.接地 8.明敷于潮湿场所或埋地敷设的金属导管,应采用管壁厚度不小于2.0mm的钢导管。明敷或暗敷于干燥场所的金属导管宜采用管壁厚度不小于1.5mm 9.综合考虑刷防火漆 10.未尽事项详见图纸、招标文件、工程量清单计价说明、国家相关规范等 |  | m | 753.11 | 20.01 |  | 15069.73
115 | 030411001082 | 配管 | 1.名称:配管 2.材质:JDG32 3.配置形式及部位:综合(明敷、暗敷) 4.开沟槽及修复、砖墙开孔、修补、配件管件及安装 5.接线盒安装 6.综合考虑支架制作安装,除锈刷油 7.接地 8.明敷于潮湿场所或埋地敷设的金属导管,应采用管壁厚度不小于2.0mm的钢导管。明敷或暗敷于干燥场所的金属导管宜采用管壁厚度不小于1.5mm 9.综合考虑刷防火漆 10.未尽事项详见图纸、招标文件、工程量清单计价说明、国家相关规范等 |  | m | 139.9 | 22.84 |  | 3195.32
本页小计 | [8 empty] | 18265.05
注：为计取规费等的使用，可在表中增设其中：“定额人工费”。
表—08
分部分项工程和单价措施项目清单与计价表
工程名称：地块九-地下室电气工程 |  |  |  | 标段： |  |  |  | 第 32 页 共 49 页
序号 | 项目编码 | 项目名称 | 项目特征描述 |  | 计量单位 | 工程量 | 金额（元）
[7 empty] | 综合单价 |  | 综合合价 | 其中
暂估价
116 | 030411001015 | 配管 | 1.名称:配管 2.材质:JDG40 3.配置形式及部位:综合(明敷、暗敷) 4.开沟槽及修复、砖墙开孔、修补、配件管件及安装 5.接线盒安装 6.综合考虑支架制作安装,除锈刷油 7.接地 8.未尽事项详见图纸、招标文件、工程量清单计价说明、国家相关规范等 |  | m | 33.41 | 28.11 |  | 939.16
117 | 030412004001 | 疏散照明灯(壁装) | 1.疏散照明灯 2.规格型号：LED 1*5W 3.壁装，A型消防灯具自带蓄电池火灾应急最少持续供电时间不少于90min 4.金属软管、接线盒安装 5.支架制作安装、除锈刷油 6.接地 7.其他:未尽事项详见图纸、招标文件、工程量清单计价说明、国家相关规范等 |  | 套 | 19 | 120.07 |  | 2281.33
118 | 030412004002 | 疏散照明灯(吸顶) | 1.疏散照明灯 2.规格型号：LED 1*5W 3.吸顶，A型消防灯具自带蓄电池火灾应急最少持续供电时间不少于90min 4.金属软管、接线盒安装 5.支架制作安装、除锈刷油 6.接地 7.其他:未尽事项详见图纸、招标文件、工程量清单计价说明、国家相关规范等 |  | 套 | 121 | 120.03 |  | 14523.63
本页小计 | [8 empty] | 17744.12
注：为计取规费等的使用，可在表中增设其中：“定额人工费”。
表—08
分部分项工程和单价措施项目清单与计价表
工程名称：地块九-地下室电气工程 |  |  |  | 标段： |  |  |  | 第 33 页 共 49 页
序号 | 项目编码 | 项目名称 | 项目特征描述 |  | 计量单位 | 工程量 | 金额（元）
[7 empty] | 综合单价 |  | 综合合价 | 其中
暂估价
119 | 030412004003 | 单向疏散指示灯 | 1.单向疏散指示灯 2.规格型号：LED 1*1W 3.壁装，A型消防灯具自带蓄电池火灾应急最少持续供电时间不少于90min 4.金属软管、接线盒安装 5.支架制作安装、除锈刷油 6.接地 7.其他:未尽事项详见图纸、招标文件、工程量清单计价说明、国家相关规范等 |  | 套 | 76 | 120.07 |  | 9125.32
120 | 030412004004 | 双向疏散指示灯 | 1.双向疏散指示灯 2.规格型号：LED 1*1W 3.壁装，A型消防灯具自带蓄电池火灾应急最少持续供电时间不少于90min 4.金属软管、接线盒安装 5.支架制作安装、除锈刷油 6.接地 7.其他:未尽事项详见图纸、招标文件、工程量清单计价说明、国家相关规范等 |  | 套 | 16 | 118.52 |  | 1896.32
121 | 030412004005 | 疏散出口标志灯 | 1.疏散出口标志灯 2.规格型号：LED 1*1W 3.壁装，A型消防灯具自带蓄电池火灾应急最少持续供电时间不少于90min 4.金属软管、接线盒安装 5.支架制作安装、除锈刷油 6.接地 7.其他:未尽事项详见图纸、招标文件、工程量清单计价说明、国家相关规范等 |  | 套 | 29 | 120.07 |  | 3482.03
本页小计 | [8 empty] | 14503.67
注：为计取规费等的使用，可在表中增设其中：“定额人工费”。
表—08
分部分项工程和单价措施项目清单与计价表
工程名称：地块九-地下室电气工程 |  |  |  | 标段： |  |  |  | 第 34 页 共 49 页
序号 | 项目编码 | 项目名称 | 项目特征描述 |  | 计量单位 | 工程量 | 金额（元）
[7 empty] | 综合单价 |  | 综合合价 | 其中
暂估价
122 | 030412004006 | 楼层指示标志灯 | 1.楼层指示标志灯 2.规格型号：LED 1*1W 3.壁装，A型消防灯具自带蓄电池火灾应急最少持续供电时间不少于90min 4.金属软管、接线盒安装 5.支架制作安装、除锈刷油 6.接地 7.其他:未尽事项详见图纸、招标文件、工程量清单计价说明、国家相关规范等 |  | 套 | 11 | 120.07 |  | 1320.77
123 | 030412004007 | 向前疏散指示标志灯 | 1.向前疏散指示标志灯 2.规格型号：LED 1*1W 3.壁装，A型消防灯具自带蓄电池火灾应急最少持续供电时间不少于90min 4.金属软管、接线盒安装 5.支架制作安装、除锈刷油 6.接地 7.其他:未尽事项详见图纸、招标文件、工程量清单计价说明、国家相关规范等 |  | 套 | 34 | 118.52 |  | 4029.68
124 | 040807002001 | 智能应急疏散系统调试 | 1.智能应急疏散系统 2.其他:未尽事项详见图纸、工程量清单计价说明、国家相关规范等 |  | 系统 | 1 | 2916.95 |  | 2916.95
125 | 030412001001 | 墙上座灯 | 1.墙上座灯 2.规格型号：LED 1*8W 3.壁装 4.金属软管、接线盒安装 5.支架制作安装、除锈刷油 6.接地 7.其他:未尽事项详见图纸、招标文件、工程量清单计价说明、国家相关规范等 |  | 套 | 12 | 26.52 |  | 318.24
本页小计 | [8 empty] | 8585.64
注：为计取规费等的使用，可在表中增设其中：“定额人工费”。
表—08
分部分项工程和单价措施项目清单与计价表
工程名称：地块九-地下室电气工程 |  |  |  | 标段： |  |  |  | 第 35 页 共 49 页
序号 | 项目编码 | 项目名称 | 项目特征描述 |  | 计量单位 | 工程量 | 金额（元）
[7 empty] | 综合单价 |  | 综合合价 | 其中
暂估价
126 | 030412005001 | LED灯盘 | 1.LED灯盘 2.规格型号：LED 1*16W 3.吸顶 4.金属软管、接线盒安装 5.支架制作安装、除锈刷油 6.接地 7.其他:未尽事项详见图纸、招标文件、工程量清单计价说明、国家相关规范等 |  | 套 | 14 | 94.68 |  | 1325.52
127 | 030412001003 | 带红外感应开关一体化吸顶灯 | 1.带红外感应开关一体化吸顶灯 LED,24W 2.本体安装 3.吸顶 4.金属软管、接线盒安装 5.含高层增加费 6.其他:未尽事项详见图纸、工程量清单计价说明、国家相关规范等 |  | 套 | 19 | 90.2 |  | 1713.8
128 | 030412005002 | 单管灯 | 1.单管灯 2.规格型号：LED 1*16W 3.吸顶 4.金属软管、接线盒安装 5.支架制作安装、除锈刷油 6.接地 7.其他:未尽事项详见图纸、招标文件、工程量清单计价说明、国家相关规范等 |  | 套 | 12 | 79.06 |  | 948.72
129 | 030412005003 | 双管灯 | 1.双管灯 2.规格型号：LED 2*16W 3.吸顶 4.金属软管、接线盒安装 5.支架制作安装、除锈刷油 6.接地 7.其他:未尽事项详见图纸、招标文件、工程量清单计价说明、国家相关规范等 |  | 套 | 13 | 129.18 |  | 1679.34
本页小计 | [8 empty] | 5667.38
注：为计取规费等的使用，可在表中增设其中：“定额人工费”。
表—08
分部分项工程和单价措施项目清单与计价表
工程名称：地块九-地下室电气工程 |  |  |  | 标段： |  |  |  | 第 36 页 共 49 页
序号 | 项目编码 | 项目名称 | 项目特征描述 |  | 计量单位 | 工程量 | 金额（元）
[7 empty] | 综合单价 |  | 综合合价 | 其中
暂估价
130 | 030412005004 | 单管壁灯 | 1.单管壁灯 2.规格型号：LED 1*16W 3.吸顶 4.金属软管、接线盒安装 5.支架制作安装、除锈刷油 6.接地 7.其他:未尽事项详见图纸、招标文件、工程量清单计价说明、国家相关规范等 |  | 套 | 100 | 91.96 |  | 9196
131 | 030412005005 | 雷达感应灯 | 1.雷达感应灯 2.规格型号：LED 1*16W 3.吸顶 4.金属软管、接线盒安装 5.支架制作安装、除锈刷油 6.接地 7.其他:未尽事项详见图纸、招标文件、工程量清单计价说明、国家相关规范等 |  | 套 | 126 | 79.06 |  | 9961.56
132 | 030412005007 | 格栅灯盘 | 1.格栅灯盘 LED,33W 2.本体安装 3.嵌入式安装 4.金属软管、接线盒安装 5.其他:未尽事项详见图纸、工程量清单计价说明、国家相关规范等 |  | 套 | 21 | 300.56 |  | 6311.76
133 | 030412005008 | 格栅灯盘 | 1.格栅灯盘（带应急防爆） LED,33W 2.本体安装 3.嵌入式安装 4.金属软管、接线盒安装 5.其他:未尽事项详见图纸、工程量清单计价说明、国家相关规范等 |  | 套 | 21 | 342.91 |  | 7201.11
134 | 030412005006 | LED雷达双亮度感应灯 | 1.LED雷达双亮度感应灯 2.规格型号：LED 1*16W 3.吊装 4.金属软管、接线盒安装 5.支架制作安装、除锈刷油 6.接地 7.其他:未尽事项详见图纸、招标文件、工程量清单计价说明、国家相关规范等 |  | 套 | 316 | 67.6 |  | 21361.6
本页小计 | [8 empty] | 54032.03
注：为计取规费等的使用，可在表中增设其中：“定额人工费”。
表—08
分部分项工程和单价措施项目清单与计价表
工程名称：地块九-地下室电气工程 |  |  |  | 标段： |  |  |  | 第 37 页 共 49 页
序号 | 项目编码 | 项目名称 | 项目特征描述 |  | 计量单位 | 工程量 | 金额（元）
[7 empty] | 综合单价 |  | 综合合价 | 其中
暂估价
135 | 030404035001 | 单相二、三极插座 10A 220V | 1.单相二、三极插座 10A 220V 2.本体及底盒安装 3.参数详见设计说明及图纸 4.接地 5.其他:未尽事项详见图纸、招标文件、工程量清单计价说明、国家相关规范等 |  | 个 | 45 | 29.87 |  | 1344.15
136 | 030404034001 | 单联单控开关 10A 250V | 1.单联单控开关 10A 250V 2.本体及底盒安装 3.参数详见设计说明及图纸 4.接地 5.其他:未尽事项详见图纸、招标文件、工程量清单计价说明、国家相关规范等 |  | 个 | 22 | 29.35 |  | 645.7
137 | 030404034002 | 双联单控开关 10A 250V | 1.双联单控开关 10A 250V 2.本体及底盒安装 3.参数详见设计说明及图纸 4.接地 5.其他:未尽事项详见图纸、招标文件、工程量清单计价说明、国家相关规范等 |  | 个 | 30 | 31.3 |  | 939
138 | 030404034003 | 三联单控开关 10A 250V | 1.三联单控开关 10A 250V 2.本体及底盒安装 3.参数详见设计说明及图纸 4.接地 5.其他:未尽事项详见图纸、招标文件、工程量清单计价说明、国家相关规范等 |  | 个 | 8 | 34.56 |  | 276.48
139 | 030404034005 | 感应节能开关 | 1.感应节能开关 2.本体及底盒安装 3.参数详见设计说明及图纸 4.接地 5.其他:未尽事项详见图纸、招标文件、工程量清单计价说明、国家相关规范等 |  | 个 | 14 | 57.03 |  | 798.42
|  | 防雷接地系统 | [6 empty] | 112377.44
本页小计 | [8 empty] | 4003.75
注：为计取规费等的使用，可在表中增设其中：“定额人工费”。
表—08
分部分项工程和单价措施项目清单与计价表
工程名称：地块九-地下室电气工程 |  |  |  | 标段： |  |  |  | 第 38 页 共 49 页
序号 | 项目编码 | 项目名称 | 项目特征描述 |  | 计量单位 | 工程量 | 金额（元）
[7 empty] | 综合单价 |  | 综合合价 | 其中
暂估价
140 | 030409003002 | 避雷引下线 利用柱内两根Φ10及以上钢筋 | 1.防雷引下线 2.利用柱内两根Φ10及以上（钢筋小于Φ10）柱对角外侧主筋电气贯通，让其上与接闪带焊通,，下与接地装置焊接连通 3.避雷引下线制作、安装 4.其他:未尽事项详见图纸、招标文件、工程量清单计价说明、国家相关规范等 |  | m | 507.81 | 17.96 |  | 9120.27
141 | 粤030409012001 | 桩承台接地 | 1.名称:垂直接地体 2.焊接桩根数:综合考虑 3.其他:未尽事项详见图纸、工程量清单计价说明、国家相关规范等 |  | 基 | 110 | 482.13 |  | 53034.3
142 | 030409008001 | 电气接地端子-接地预埋扁钢100mmx100mmx6mm | 1.电气接地端子-扁钢100mmx100mmx6mm 2.本体安装 3.其他:未尽事项详见图纸、招标文件、工程量清单计价说明、国家相关规范等 |  | 块 | 111 | 138.17 |  | 15336.87
143 | 030409002001 | 均压环 利用基础底板上下层两条主钢筋全长焊接连通 | 1.均压环 利用基础底板上下层两条主钢筋全长焊接连通 2.接地母线制作、安装 3.其他:未尽事项详见图纸、招标文件、工程量清单计价说明、国家相关规范等 |  | m | 3348.62 | 7.9 |  | 26454.1
144 | 030409008002 | 局部等电位连接端子箱 | 1.名称:局部电位端子箱 2.其他:未尽事项详见图纸、招标文件、工程量清单计价说明、国家相关规范等 |  | 块 | 27 | 103.42 |  | 2792.34
145 | 030409008003 | 接地端子 | 1.名称:人防门接地端子 2.其他:未尽事项详见图纸、工程量清单计价说明、国家相关规范等 |  | 块 | 61 | 56.91 |  | 3471.51
本页小计 | [8 empty] | 110209.39
注：为计取规费等的使用，可在表中增设其中：“定额人工费”。
表—08
分部分项工程和单价措施项目清单与计价表
工程名称：地块九-地下室电气工程 |  |  |  | 标段： |  |  |  | 第 39 页 共 49 页
序号 | 项目编码 | 项目名称 | 项目特征描述 |  | 计量单位 | 工程量 | 金额（元）
[7 empty] | 综合单价 |  | 综合合价 | 其中
暂估价
146 | 030411004013 | 配线 | 1.电线 ZR-BV-1*25 2.电线敷设 3.综合考虑 4.接地 5.其他:未尽事项详见图纸、工程量清单计价说明、国家相关规范等 |  | m | 20 | 19.88 |  | 397.6
147 | 030414011001 | 接地网系统调试 | 1.接地网系统调试 2.系统调试 3.其他:未尽事项详见图纸、招标文件、工程量清单计价说明、国家相关规范等 |  | 系统 | 1 | 1770.45 |  | 1770.45
|  | 发电机房 | [6 empty] | 647771.02
148 | 030113008001 | 柴油发电机组 600kW | 1.名称:柴油发电机组 2.型号:600kW 3.本体、环保工程及附件安装 4.具体内容包括:柴油发电机组成套设备供应及安装、送配电系统安装、供回油系统（包括管道及储油装置）安装、排烟管道安装及隔热处理、发电机照明、消音、隔音、送排风系统、尾气净化处理（净化器、送排风管安装）、二次灌浆、单机试运转、补刷(喷)油漆、引下线制作安装、接地、端子箱(汇控箱)安装、辅助设备安装、带防护罩的还应包括防护罩的安装、保护层安装、专用机具、专用垫铁、特殊垫铁和地脚螺栓安装、自用水系统内容等 5.含减震装置安装 6.发电机检查接线 7.其他:未尽事项详见图纸、招标文件、工程量清单计价说明、国家相关规范等 |  | 台 | 1 | 364811.19 |  | 364811.19
本页小计 | [8 empty] | 366979.24
注：为计取规费等的使用，可在表中增设其中：“定额人工费”。
表—08
分部分项工程和单价措施项目清单与计价表
工程名称：地块九-地下室电气工程 |  |  |  | 标段： |  |  |  | 第 40 页 共 49 页
序号 | 项目编码 | 项目名称 | 项目特征描述 |  | 计量单位 | 工程量 | 金额（元）
[7 empty] | 综合单价 |  | 综合合价 | 其中
暂估价
149 | 030404004001 | 低压配电柜 F01 | 1.名称:低压配电柜 F01 2.型号:GCL 3.规格:1000×1000×2200（宽×深×高） 4.基础型钢制作安装、除锈刷油、灌浆 5.电力设施牌号 6.母线、铜排、端子板、焊（压）接线端子、盘柜配线、屏边安装、屏上辅助设备安装 7.本体及附件安装、单体调试 8.接地 9.其他:未尽事项详见图纸、招标文件、工程量清单计价说明、国家相关规范等 |  | 台 | 1 | 27109.27 |  | 27109.27
150 | 030404004002 | 低压配电柜 F02 | 1.名称:低压配电柜 F02 2.型号:GCL 3.规格:800×1000×2200（宽×深×高） 4.基础型钢制作安装、除锈刷油、灌浆 5.电力设施牌号 6.母线、铜排、端子板、焊（压）接线端子、盘柜配线、屏边安装、屏上辅助设备安装 7.本体及附件安装、单体调试 8.接地 9.其他:未尽事项详见图纸、招标文件、工程量清单计价说明、国家相关规范等 |  | 台 | 1 | 27109.27 |  | 27109.27
151 | 030403006001 | 五线制密集型耐火铜母线 CCX-1600A/5 | 1.名称:五线制密集型耐火铜母线 2.型号、规格:CCX-1600A/5 3.包括水平弯通、垂直弯通、T接头、变径单元、始终端母线、膨胀接头、软连接等附件安装 4.支吊架制作、安装，除锈、刷油 5.接地 6.其他:未尽事项详见图纸、招标文件、工程量清单计价说明、国家相关规范等 |  | m | 10.12 | 3859.6 |  | 39059.15
本页小计 | [8 empty] | 93277.69
注：为计取规费等的使用，可在表中增设其中：“定额人工费”。
表—08
分部分项工程和单价措施项目清单与计价表
工程名称：地块九-地下室电气工程 |  |  |  | 标段： |  |  |  | 第 41 页 共 49 页
序号 | 项目编码 | 项目名称 | 项目特征描述 |  | 计量单位 | 工程量 | 金额（元）
[7 empty] | 综合单价 |  | 综合合价 | 其中
暂估价
152 | 030403006002 | 五线制密集型耐火铜母线 CCX-1000A/5 | 1.名称:四线制密集型耐火铜母线 2.型号、规格:CCX-1000A/5 3.包括水平弯通、垂直弯通、T接头、变径单元、始终端母线、膨胀接头、软连接等附件安装 4.支吊架制作、安装，除锈、刷油 5.接地 6.其他:未尽事项详见图纸、招标文件、工程量清单计价说明、国家相关规范等 |  | m | 48.99 | 2435.02 |  | 119291.63
153 | 030403007001 | 耐火始端箱 KZ-1600A | 1.名称:耐火始端箱 2.型号:KZ-1600A 3.规格:1600A/IP65 4.容量(A):1600A 5.其他:未尽事项详见图纸、招标文件、工程量清单计价说明、国家相关规范等 |  | 台 | 2 | 1895.36 |  | 3790.72
154 | 030403007002 | 耐火始端箱 KZ-1000A | 1.名称:耐火始端箱 2.型号:KZ-1000A 3.规格:1000A/IP65 4.容量(A):1000A 5.其他:未尽事项详见图纸、招标文件、工程量清单计价说明、国家相关规范等 |  | 台 | 2 | 1814.64 |  | 3629.28
155 | 030409002002 | 接地母线 | 1.接地母线（镀锌扁钢 40×4） 2.接地母线制作、安装 3.其他:未尽事项详见图纸、招标文件、工程量清单计价说明、国家相关规范等 |  | m | 63 | 30.09 |  | 1895.67
156 | 030409008004 | 总等电位端子箱 MEB | 1.总等电位端子箱 MEB 2.详按图纸系统图 3.本体安装 4.其他:未尽事项详见图纸、招标文件、工程量清单计价说明、国家相关规范等 |  | 台 | 1 | 200.02 |  | 200.02
本页小计 | [8 empty] | 128807.32
注：为计取规费等的使用，可在表中增设其中：“定额人工费”。
表—08
分部分项工程和单价措施项目清单与计价表
工程名称：地块九-地下室电气工程 |  |  |  | 标段： |  |  |  | 第 42 页 共 49 页
序号 | 项目编码 | 项目名称 | 项目特征描述 |  | 计量单位 | 工程量 | 金额（元）
[7 empty] | 综合单价 |  | 综合合价 | 其中
暂估价
157 | 030409008005 | 接地预埋热镀锌扁钢100mmx100mmx6mm | 1.接地预埋热镀锌扁钢100mmx100mmx6mm 2.本体安装 3.其他:未尽事项详见图纸、招标文件、工程量清单计价说明、国家相关规范等 |  | 块 | 8 | 125.11 |  | 1000.88
158 | 030414002002 | 电力系统调试 | 1.型号:电力系统调试（地块九） 2.电压等级:1kV以下 3.包含高低压电气系统调整试验(含继保值的整定);母线、避雷器、电容器装置调试;瓷瓶耐压、自动开关或断路器调试、隔离开关调试、常规保护装置调试、自动投入装置调试、发电机调试、送配电装置系统调试等 4.未尽事项详见图纸、招标文件、工程量清单计价说明、国家相关规范等 |  | 项 | 1 | 59873.94 |  | 59873.94
|  | 公变到电表箱 | [6 empty] | 1934600.07
|  | 住宅部分 | [6 empty] | 1308527.1
159 | 030408001130 | 电力电缆 WDZB-YJY-4*240+1*120mm2 | 1.名称:电力电缆 2.型号:WDZB-YJY-1kV 3.规格:4x240+1x120 4.材质:铜芯 5.敷设方式、部位:管内敷设或桥架 6.电压等级(kV):0.6/1kV 7.其他:未尽事项详见图纸、招标文件、工程量清单计价说明、国家相关规范等 |  | m | 648 | 971.86 |  | 629765.28
本页小计 | [8 empty] | 690640.1
注：为计取规费等的使用，可在表中增设其中：“定额人工费”。
表—08
分部分项工程和单价措施项目清单与计价表
工程名称：地块九-地下室电气工程 |  |  |  | 标段： |  |  |  | 第 43 页 共 49 页
序号 | 项目编码 | 项目名称 | 项目特征描述 |  | 计量单位 | 工程量 | 金额（元）
[7 empty] | 综合单价 |  | 综合合价 | 其中
暂估价
160 | 030408001131 | 电力电缆 NS-WDZB-YJY-5*16mm2 | 1.名称:电力电缆 2.型号:NS-WDZB 3.规格：5x16 4.材质:铜芯 5.敷设方式、部位:管内敷设或桥架 6.电压等级(kV):0.6/1kV 7.其他:未尽事项详见图纸、招标文件、工程量清单计价说明、国家相关规范等 |  | m | 80 | 92.25 |  | 7380
161 | 030408001133 | 电力电缆 NW-RTTYZ-4*35+1*16mm2 | 1.名称:电力电缆 2.型号:NW-RTTYZ 3.规格:4x35+1x16 4.材质:铜芯 5.敷设方式、部位:管内敷设或桥架 6.电压等级(kV):0.6/1kV 7.其他:未尽事项详见图纸、招标文件、工程量清单计价说明、国家相关规范等 |  | m | 80 | 158.41 |  | 12672.8
162 | 030408001137 | 电力电缆 NS-WDZB-YJY-4*150+1*70mm2 | 1.电力电缆 NS-WDZB-YJY-4*150+1*70mm2 2.电缆敷设 3.管内穿线及线槽配线 4.电缆防护、防火堵洞 5.电缆防火隔板、防火涂料 6.未尽事项详见图纸、工程量清单计价说明、国家相关规范等 7.其他:未尽事项详见图纸、招标文件、工程量清单计价说明、国家相关规范等 |  | m | 25 | 649.37 |  | 16234.25
163 | 030411004015 | 铜芯电缆 WDZB-YJY-70mm2 | 1.铜芯电缆 WDZB-YJY-70mm2 2.电线敷设 3.管内穿线及线槽配线 4.接地 5.未尽事项详见图纸、工程量清单计价说明、国家相关规范等 |  | m | 1920 | 69.94 |  | 134284.8
本页小计 | [8 empty] | 170571.85
注：为计取规费等的使用，可在表中增设其中：“定额人工费”。
表—08
分部分项工程和单价措施项目清单与计价表
工程名称：地块九-地下室电气工程 |  |  |  | 标段： |  |  |  | 第 44 页 共 49 页
序号 | 项目编码 | 项目名称 | 项目特征描述 |  | 计量单位 | 工程量 | 金额（元）
[7 empty] | 综合单价 |  | 综合合价 | 其中
暂估价
164 | 030411004014 | 铜芯电缆 WDZB-YJY-35mm2 | 1.铜芯电缆 WDZB-YJY-35mm2 2.电线敷设 3.管内穿线及线槽配线 4.接地 5.未尽事项详见图纸、工程量清单计价说明、国家相关规范等 |  | m | 480 | 38.15 |  | 18312
165 | 030408006017 | 电力电缆头 | 1.名称:户内热缩式铜芯电力电缆头 2.规格:4×240+1×120mm² 3.材质、类型:铜芯，热缩式 4.安装部位:户内 5.电压等级(kV):1kV以下 6.其他:未尽事项详见图纸、招标文件、工程量清单计价说明、国家相关规范等 |  | 个 | 16 | 529.1 |  | 8465.6
166 | 030408006018 | 电力电缆头 | 1.名称:户内热缩式铜芯电力电缆头 2.规格:5×16mm² 3.材质、类型:铜芯，热缩式 4.安装部位:户内 5.电压等级(kV):1kV以下 6.其他:未尽事项详见图纸、招标文件、工程量清单计价说明、国家相关规范等 |  | 个 | 8 | 133.81 |  | 1070.48
167 | 030408006019 | 电力电缆头 | 1.名称:户内热缩式铜芯电力电缆头 2.规格:4×150+1×70mm² 3.材质、类型:铜芯，热缩式 4.安装部位:户内 5.电压等级(kV):1kV以下 6.其他:未尽事项详见图纸、招标文件、工程量清单计价说明、国家相关规范等 |  | 个 | 2 | 474.88 |  | 949.76
本页小计 | [8 empty] | 28797.84
注：为计取规费等的使用，可在表中增设其中：“定额人工费”。
表—08
分部分项工程和单价措施项目清单与计价表
工程名称：地块九-地下室电气工程 |  |  |  | 标段： |  |  |  | 第 45 页 共 49 页
序号 | 项目编码 | 项目名称 | 项目特征描述 |  | 计量单位 | 工程量 | 金额（元）
[7 empty] | 综合单价 |  | 综合合价 | 其中
暂估价
168 | 030408006020 | 电力电缆头 | 1.名称:户内热缩式铜芯电力电缆头 2.规格:4×35+1×16mm² 3.材质、类型:铜芯，热缩式 4.安装部位:户内 5.电压等级(kV):1kV以下 6.其他:未尽事项详见图纸、招标文件、工程量清单计价说明、国家相关规范等 |  | 个 | 8 | 220.93 |  | 1767.44
169 | 030403007003 | 母线插接箱 | 1.名称:母线插接箱 2.规格:200A/4P 3.未尽事项详见图纸、工程量清单计价说明、国家相关规范等 4.其他:未尽事项详见图纸、招标文件、工程量清单计价说明、国家相关规范等 |  | 台 | 48 | 1443.77 |  | 69300.96
170 | 030404017566 | 闸刀箱200A | 1.闸刀箱200A 2.成套配电箱安装，详按图纸系统图 3.箱体接地、单体调试、接线等 4.基础槽钢制作、安装及其除锈、刷油 5.未尽事项详见图纸、工程量清单计价说明、国家相关规范等 |  | 台 | 48 | 1266.54 |  | 60793.92
171 | 030403006003 | 密集型插接铜母线 CCX-800A/4P | 1.名称:低压封闭式插接母线槽 2.型号:CCX-800A/4P 3.规格：800A 4.容量(A)::800A 5.线制:三相四线 6.安装部位:综合考虑 7.未尽事项详见图纸、工程量清单计价说明、国家相关规范等 |  | m | 162 | 1673.69 |  | 271137.78
本页小计 | [8 empty] | 403000.1
注：为计取规费等的使用，可在表中增设其中：“定额人工费”。
表—08
分部分项工程和单价措施项目清单与计价表
工程名称：地块九-地下室电气工程 |  |  |  | 标段： |  |  |  | 第 46 页 共 49 页
序号 | 项目编码 | 项目名称 | 项目特征描述 |  | 计量单位 | 工程量 | 金额（元）
[7 empty] | 综合单价 |  | 综合合价 | 其中
暂估价
172 | 030403007004 | 终端箱 | 1.始端箱 800A 2.成套配电箱安装，详按图纸系统图 3.箱体接地、单体调试、接线等 4.基础槽钢制作、安装及其除锈、刷油 5.未尽事项详见图纸、工程量清单计价说明、国家相关规范等 |  | 台 | 8 | 1754.96 |  | 14039.68
173 | 030411003034 | 镀锌电缆桥架 300*200 | 1.名称:镀锌电缆桥架 2.规格: 300*200 防火桥架 热镀锌 3.材质:钢制 4.其他:未尽事项详见图纸、招标文件、工程量清单计价说明、国家相关规范等 |  | m | 505 | 123.47 |  | 62352.35
|  | 充电桩部分 | [6 empty] | 626072.97
174 | 030408001134 | 电力电缆 WDZB-YJY-4*185+1*95mm2 | 1.电力电缆 WDZ-YJY-4*185+1*95mm2 2.电缆敷设 3.管内穿线及线槽配线 4.电缆防护、防火堵洞 5.电缆防火隔板、防火涂料 6.未尽事项详见图纸、工程量清单计价说明、国家相关规范等 |  | m | 624 | 747.74 |  | 466589.76
175 | 030408001135 | 电力电缆 WDZB-YJY-4*70+1*35mm2 | 1.名称:电力电缆 2.型号:WDZB-YJY-1kV 3.规格:4x70+1x35 4.材质:铜芯 5.敷设方式、部位:管内敷设或桥架 6.电压等级(kV):0.6/1kV |  | m | 160 | 288.73 |  | 46196.8
本页小计 | [8 empty] | 589178.59
注：为计取规费等的使用，可在表中增设其中：“定额人工费”。
表—08
分部分项工程和单价措施项目清单与计价表
工程名称：地块九-地下室电气工程 |  |  |  | 标段： |  |  |  | 第 47 页 共 49 页
序号 | 项目编码 | 项目名称 | 项目特征描述 |  | 计量单位 | 工程量 | 金额（元）
[7 empty] | 综合单价 |  | 综合合价 | 其中
暂估价
176 | 030408006021 | 电力电缆头 | 1.名称:户内热缩式铜芯电力电缆头 2.规格:4×185+1×95mm² 3.材质、类型:铜芯，热缩式 4.安装部位:户内 5.电压等级(kV):1kV以下 6.其他:未尽事项详见图纸、招标文件、工程量清单计价说明、国家相关规范等 |  | 个 | 16 | 474.88 |  | 7598.08
177 | 030408006022 | 电力电缆头 | 1.名称:户内热缩式铜芯电力电缆头 2.规格:4×70+1×35mm² 3.材质、类型:铜芯，热缩式 4.安装部位:户内 5.电压等级(kV):1kV以下 6.其他:未尽事项详见图纸、招标文件、工程量清单计价说明、国家相关规范等 |  | 个 | 34 | 295.76 |  | 10055.84
178 | 030408011001 | 电缆分接箱 一进四出 | 1.名称：电缆分支箱 2.规格：一进四出 |  | 台 | 8 | 5419.64 |  | 43357.12
179 | 030404017567 | 集中电表箱 | 1.4位单相表箱（非金属） 2.成套配电箱安装，详按图纸系统图 3.箱体接地、单体调试、接线等 4.基础槽钢制作、安装及其除锈、刷油 5.其他:未尽事项详见图纸、工程量清单计价说明、国家相关规范等 |  | 台 | 36 | 357.69 |  | 12876.84
180 | 030404017568 | 集中电表箱 | 1.6位单相表箱（非金属） 2.成套配电箱安装，详按图纸系统图 3.箱体接地、单体调试、接线等 4.基础槽钢制作、安装及其除锈、刷油 5.其他:未尽事项详见图纸、工程量清单计价说明、国家相关规范等 |  | 台 | 72 | 357.69 |  | 25753.68
本页小计 | [8 empty] | 99641.56
注：为计取规费等的使用，可在表中增设其中：“定额人工费”。
表—08
分部分项工程和单价措施项目清单与计价表
工程名称：地块九-地下室电气工程 |  |  |  | 标段： |  |  |  | 第 48 页 共 49 页
序号 | 项目编码 | 项目名称 | 项目特征描述 |  | 计量单位 | 工程量 | 金额（元）
[7 empty] | 综合单价 |  | 综合合价 | 其中
暂估价
181 | 030404017569 | 梯灯表箱 | 1.梯灯表箱 15KW 2.成套配电箱安装，详按图纸系统图 3.箱体接地、单体调试、接线等 4.基础槽钢制作、安装及其除锈、刷油 5.其他:未尽事项详见图纸、工程量清单计价说明、国家相关规范等 |  | 台 | 4 | 294.35 |  | 1177.4
182 | 030404017570 | 电梯表箱 | 1.电梯表箱 40KW 2.成套配电箱安装，详按图纸系统图 3.箱体接地、单体调试、接线等 4.基础槽钢制作、安装及其除锈、刷油 5.其他:未尽事项详见图纸、工程量清单计价说明、国家相关规范等 |  | 台 | 4 | 294.35 |  | 1177.4
183 | 030404017572 | 水泵表箱 | 1.水泵表箱 80KW 2.成套配电箱安装，详按图纸系统图 3.箱体接地、单体调试、接线等 4.基础槽钢制作、安装及其除锈、刷油 5.其他:未尽事项详见图纸、工程量清单计价说明、国家相关规范等 |  | 台 | 1 | 294.35 |  | 294.35
184 | 030411003030 | 镀锌电缆桥架 500*200 | 1.名称:镀锌电缆桥架 2.规格: 500*200 防火桥架 热镀锌，厚2mm 3.材质:钢制 4.用途：DTU进出线端 |  | m | 30 | 253.27 |  | 7598.1
185 | 030411003031 | 镀锌电缆桥架 800*200 | 1.名称:镀锌电缆桥架 2.规格: 800*200 防火桥架 热镀锌，厚2mm 3.材质:钢制 4.用途：DTU进出线端 |  | m | 10 | 339.76 |  | 3397.6
|  | 套管 | [6 empty] | 2410.8
本页小计 | [8 empty] | 13644.85
注：为计取规费等的使用，可在表中增设其中：“定额人工费”。
表—08
分部分项工程和单价措施项目清单与计价表
工程名称：地块九-地下室电气工程 |  |  |  | 标段： |  |  |  | 第 49 页 共 49 页
序号 | 项目编码 | 项目名称 | 项目特征描述 |  | 计量单位 | 工程量 | 金额（元）
[7 empty] | 综合单价 |  | 综合合价 | 其中
暂估价
186 | 031002003001 | 密闭套管 | 1.名称、类型:地块九电气套管（含防护密闭套管及普通套管） 2.材质:综合考虑钢套管及塑料套管 3.规格:综合考虑 4.填料材质:综合考虑 5.套管制作安装 6.综合考虑地上地下 7.未尽事项详见图纸、招标文件、工程量清单计价说明、国家相关规范等 |  | 项 | 1 | 2410.8 |  | 2410.8
|  | 措施项目 | [6 empty] | 10084.1
187 | 031302007003 | 高层施工增加 |  |  | 项 | 1
188 | 031301017003 | 脚手架搭拆费 |  |  | 项 | 1 | 10084.1 |  | 10084.1
本页小计 | [8 empty] | 12494.9
合 计 | [8 empty] | 5207917.07
注：为计取规费等的使用，可在表中增设其中：“定额人工费”。
表—08

## 表-11 总价措施项目清单与计价表
总价措施项目清单与计价表
工程名称：地块九-地下室电气工程 | [5 empty] | 标段： |  | 第 1 页 共 2 页
序号 | 项目编码 | 项目名称 | 计算基础 | 费率 (%) | 金额 (元) |  | 调整 费率(%) |  | 调整后 金额(元) | 备注
1 | LSSGCSF00009 | 绿色施工安全防护措施费 | 分部分项人工费+分部分项机具费 | 35.77 | 223511.74 |  |  |  |  | 以分部分项的人工费与施工机具费之和为计算基础，费率35.77%
2 | 031301010003 | 安装与生产同时进行增加费用 | 分部分项人工费 | 0 | [5 empty] | 按人工费的10%计算
3 | 031301011003 | 在有害身体健康环境中施工增加费 | 分部分项人工费 | 0 | [5 empty] | 按人工费的10%计算
4 | TSSGBWZJF003 | 在地下（暗）室、设备及大口径管道内等特殊施工部位进行施工增加费 | 13500 |  | 13500
5 | 粤031302008003 | 赶工措施费 | 分部分项人工费+分部分项机具费 | 0 | [5 empty] | 赶工措施费=（1-δ）*分部分项（人工费+施工机具费）*0.344 （0.8≤δ＜1 式中：δ=合同工期/定额工期）
6 | 031302002003 | 夜间施工增加费 |  | 20 | [5 empty] | 按其夜间施工项目人工费的20%计算
7 | JTGRSGZJF003 | 交通干扰工程施工增加费 |  | 10 | [5 empty] | 按在市政道路上施工项目人工费的10%计算
8 | 粤031302009003 | 文明工地增加费 | 分部分项人工费+分部分项机具费 | 0 | [5 empty] | 以分部分项的人工费与施工机具费之和为计算基础；市级文明工地1.00%；省级文明工地2.00%
9 | DXGXJCJXF003 | 地下管线交叉降效费 | [7 empty] | 按实际发生或经批准的施工方案计
编制人（造价人员）： | [5 empty] | 复核人（造价工程师）：
表-11
总价措施项目清单与计价表
工程名称：地块九-地下室电气工程 | [5 empty] | 标段： |  | 第 2 页 共 2 页
序号 | 项目编码 | 项目名称 | 计算基础 | 费率 (%) | 金额 (元) |  | 调整 费率(%) |  | 调整后 金额(元) | 备注
算
10 | QTFY00000001 | 其他费用 | [7 empty] | 按实际发生或经批准的施工组织设计方案计算
合 计 |  |  |  |  | 237011.74
编制人（造价人员）： | [5 empty] | 复核人（造价工程师）：
表-11

## 表-13 规费、税金项目清单与计价表
规费、税金项目清单与计价表
工程名称：地块九-地下室电气工程 |  |  | 标段： |  |  | 第 1 页 共 1 页
序号 | 项目名称 | 计算基础 |  | 计算基数 | 计算费率 (%) |  | 金额(元)
1 | 增值税销项税额 | 分部分项合计+措施合计+其他项目 |  | 6027197.92 | 9 |  | 542447.81
合 计 | [6 empty] | 542447.81
编制人（造价人员）： |  |  | 复核人（造价工程师）：
表—13

## 表-12 其他项目清单与计价汇总表
其他项目清单与计价汇总表
工程名称：地块九-地下室电气工程 |  |  | 标段： |  | 第 1 页 共 1 页
序号 | 项目名称 | 金额（元） |  | 结算金额（元） |  | 备注
1 | 暂列金额 | 519783.30 |  |  |  | 明细详见表-12-1
2 | 暂估价
2.1 | 材料暂估价 | — |  |  |  | 明细详见表-12-2
2.2 | 专业工程暂估价 |  |  |  |  | 明细详见表-12-3
3 | 计日工 |  |  |  |  | 明细详见表-12-4
4 | 总承包服务费 |  |  |  |  | 明细详见表-12-5
5 | 预算包干费 | 62485.81
6 | 工程优质费
7 | 概算幅度差
8 | 现场签证费用
9 | 建筑垃圾消纳费
10 | 索赔费用
11 | 其他费用
| 合 计 | 582269.11 |  |  |  | —
注：材料（工程设备）暂估单价进入清单项目综合单价，此处不汇总。
表—12