## 表-04 单位工程招标控制价汇总表
单位工程招标控制价汇总表
工程名称：地块九-地下室给排水工程 |  |  | 标段： | 第 1 页 共 1 页
序号 | 汇总内容 | 金额:(元) |  |  | 其中：暂估价(元)
1 | 分部分项合计 | 786507.45
1.1 | 地下部分-给排水 | 786507.45
2 | 措施合计 | 57087.81
2.1 | 绿色施工安全防护措施费 | 51259.91
2.2 | 其他措施费 | 5827.90
3 | 其他项目 | 92981.17 |  |  | －
3.1 | 暂列金额 | 78650.75
3.2 | 暂估价
3.3 | 计日工
3.4 | 总承包服务费
3.5 | 预算包干费 | 14330.42
3.6 | 工程优质费
3.7 | 概算幅度差
3.8 | 索赔费用
3.9 | 现场签证费用
3.10 | 其他费用
4 | 税前工程造价 | 936576.43
5 | 增值税销项税额 | 84291.88 |  |  | －
6 | 总造价 | 1020868.31
7 | 人工费 | 135704.85
招标控制价合计=1+2+3+5 |  | 1,020,868.31 |  |  | 0.00
注：本表适用于单位工程招标控制价或投标报价的汇总，如无单位工程划分，单项工程也使用本表汇总
表—04

## 表-08 分部分项工程和单价措施项目清单与计价表
分部分项工程和单价措施项目清单与计价表
工程名称：地块九-地下室给排水工程 |  |  |  | 标段： |  |  |  | 第 1 页 共 21 页
序号 | 项目编码 | 项目名称 | 项目特征描述 |  | 计量单位 | 工程量 | 金额（元）
[7 empty] | 综合单价 |  | 综合合价 | 其中
暂估价
|  | 地下部分-给排水 | [6 empty] | 786507.45
|  | 给排水工程 | [6 empty] | 786507.45
|  | 泵房工程 | [6 empty] | 285860.43
1 | 030807004001 | 液位控制阀DN20 | 1.名称:液位控制阀 2.材质:球墨铸铁 3.型号、规格:DN20 4.连接形式:螺纹连接 5.阀门检查接线 6.其他:未尽事项详见图纸、招标文件、工程量清单计价说明、国家相关规范等 |  | 个 | 1 | 348.64 |  | 348.64
2 | 031003003004 | 水锤吸纳器DN150 | 1.类型:水锤消除器 2.材质:球墨铸铁 3.规格、压力等级:DN150 4.连接形式:法兰连接 5.其他:未尽事项详见图纸、招标文件、工程量清单计价说明、国家相关规范等 |  | 个 | 1 | 3333.39 |  | 3333.39
3 | 030807005001 | 安全泄压阀DN100 | 1.名称:安全泄压阀 2.材质:球墨铸铁 3.型号、规格:DN100 4.连接形式:法兰连接 5.其他:未尽事项详见图纸、招标文件、工程量清单计价说明、国家相关规范等 |  | 个 | 1 | 2137.53 |  | 2137.53
4 | 031003001004 | 自动排气阀DN25 | 1.类型:自动排气阀 2.材质:铜 3.规格、压力等级:DN25 4.连接形式:丝接 5.其他:未尽事项详见图纸、招标文件、工程量清单计价说明、国家相关规范等 |  | 个 | 1 | 89.96 |  | 89.96
本页小计 | [8 empty] | 5909.52
注：为计取规费等的使用，可在表中增设其中：“定额人工费”。
表—08
分部分项工程和单价措施项目清单与计价表
工程名称：地块九-地下室给排水工程 |  |  |  | 标段： |  |  |  | 第 2 页 共 21 页
序号 | 项目编码 | 项目名称 | 项目特征描述 |  | 计量单位 | 工程量 | 金额（元）
[7 empty] | 综合单价 |  | 综合合价 | 其中
暂估价
5 | 030807004002 | 浮球阀DN20 | 1.名称:浮球阀 2.材质:球墨铸铁 3.型号、规格:DN20 4.连接形式:螺纹连接 5.阀门检查接线 6.其他:未尽事项详见图纸、招标文件、工程量清单计价说明、国家相关规范等 |  | 个 | 1 | 126.55 |  | 126.55
6 | 031003010001 | 可曲挠橡胶接头DN65 | 1.材质:可曲挠橡胶接头 2.规格:DN65 3.连接形式:法兰连接 4.其他:未尽事项详见图纸、招标文件、工程量清单计价说明、国家相关规范等 |  | 个 | 1 | 300.49 |  | 300.49
7 | 031003010002 | 可曲挠橡胶接头DN80 | 1.材质:可曲挠橡胶接头 2.规格:DN80 3.连接形式:法兰连接 4.其他:未尽事项详见图纸、招标文件、工程量清单计价说明、国家相关规范等 |  | 个 | 4 | 307.86 |  | 1231.44
8 | 031003010003 | 可曲挠橡胶接头DN150 | 1.材质:可曲挠橡胶接头 2.规格:DN150 3.连接形式:法兰连接 4.其他:未尽事项详见图纸、招标文件、工程量清单计价说明、国家相关规范等 |  | 个 | 5 | 762.67 |  | 3813.35
9 | 030807003001 | 闸阀DN50 | 1.名称:闸阀 2.材质:球墨铸铁 3.型号、规格:DN50 4.连接形式:法兰连接 5.其他:未尽事项详见图纸、招标文件、工程量清单计价说明、国家相关规范等 |  | 个 | 1 | 256.53 |  | 256.53
10 | 030807003002 | 闸阀DN80 | 1.名称:闸阀 2.材质:球墨铸铁 3.型号、规格:DN80 4.连接形式:法兰连接 5.其他:未尽事项详见图纸、招标文件、工程量清单计价说明、国家相关规范等 |  | 个 | 4 | 872.52 |  | 3490.08
本页小计 | [8 empty] | 9218.44
注：为计取规费等的使用，可在表中增设其中：“定额人工费”。
表—08
分部分项工程和单价措施项目清单与计价表
工程名称：地块九-地下室给排水工程 |  |  |  | 标段： |  |  |  | 第 3 页 共 21 页
序号 | 项目编码 | 项目名称 | 项目特征描述 |  | 计量单位 | 工程量 | 金额（元）
[7 empty] | 综合单价 |  | 综合合价 | 其中
暂估价
11 | 030807003003 | 闸阀DN100 | 1.名称:闸阀 2.材质:球墨铸铁 3.型号、规格:DN100 4.连接形式:法兰连接 5.其他:未尽事项详见图纸、招标文件、工程量清单计价说明、国家相关规范等 |  | 个 | 1 | 1057.49 |  | 1057.49
12 | 030807003004 | 闸阀DN150 | 1.名称:闸阀 2.材质:球墨铸铁 3.型号、规格:DN150 4.连接形式:法兰连接 5.其他:未尽事项详见图纸、招标文件、工程量清单计价说明、国家相关规范等 |  | 个 | 15 | 1714.61 |  | 25719.15
13 | 030807003005 | 消声止回阀DN150 | 1.名称:消声止回阀 2.材质:球墨铸铁 3.型号、规格:DN150 4.连接形式:法兰连接 5.其他:未尽事项详见图纸、招标文件、工程量清单计价说明、国家相关规范等 |  | 个 | 4 | 1052.81 |  | 4211.24
14 | 031003008001 | Y型过滤器DN150 | 1.材质:球墨铸铁 2.规格、压力等级:Y型过滤器DN150 3.连接形式:法兰连接 4.其他:未尽事项详见图纸、招标文件、工程量清单计价说明、国家相关规范等 |  | 组 | 1 | 902.01 |  | 902.01
15 | 030807003006 | 旋流防止器DN150 | 1.名称:旋流防止器 2.材质:球墨铸铁 3.型号、规格:DN150 4.连接形式:法兰连接 5.其他:未尽事项详见图纸、招标文件、工程量清单计价说明、国家相关规范等 |  | 个 | 4 | 1227.82 |  | 4911.28
本页小计 | [8 empty] | 36801.17
注：为计取规费等的使用，可在表中增设其中：“定额人工费”。
表—08
分部分项工程和单价措施项目清单与计价表
工程名称：地块九-地下室给排水工程 |  |  |  | 标段： |  |  |  | 第 4 页 共 21 页
序号 | 项目编码 | 项目名称 | 项目特征描述 |  | 计量单位 | 工程量 | 金额（元）
[7 empty] | 综合单价 |  | 综合合价 | 其中
暂估价
16 | 030801006001 | 低压不锈钢管 | 1.安装部位:室内 2.介质:给水 3.材质、规格:薄壁不锈钢管 DN50 4.连接形式:卡压连接，管道及管件安装 5.压力试验及吹、洗设计要求:管道消毒、冲洗 6.支架制作与安装，支架刷油，管码，管卡 7.刨沟槽及沟槽修补 8.其他:未尽事项详见图纸、工程量清单计价说明、国家相关规范等 |  | m | 4 | 204.56 |  | 818.24
17 | 030801006002 | 低压不锈钢管 | 1.安装部位:室内 2.介质:给水 3.材质、规格:薄壁不锈钢管 DN65 4.连接形式:卡压连接，管道及管件安装 5.压力试验及吹、洗设计要求:管道消毒、冲洗 6.支架制作与安装，支架刷油，管码，管卡 7.刨沟槽及沟槽修补 8.其他:未尽事项详见图纸、工程量清单计价说明、国家相关规范等 |  | m | 4.2 | 184.2 |  | 773.64
18 | 030801006003 | 低压不锈钢管 | 1.安装部位:室内 2.介质:给水 3.材质、规格:不锈钢管 DN80 4.连接形式:卡压连接，管道及管件安装 5.压力试验及吹、洗设计要求:管道消毒、冲洗 6.支架制作与安装，支架刷油，管码，管卡 7.刨沟槽及沟槽修补 8.其他:未尽事项详见图纸、工程量清单计价说明、国家相关规范等 |  | m | 8 | 213.97 |  | 1711.76
本页小计 | [8 empty] | 3303.64
注：为计取规费等的使用，可在表中增设其中：“定额人工费”。
表—08
分部分项工程和单价措施项目清单与计价表
工程名称：地块九-地下室给排水工程 |  |  |  | 标段： |  |  |  | 第 5 页 共 21 页
序号 | 项目编码 | 项目名称 | 项目特征描述 |  | 计量单位 | 工程量 | 金额（元）
[7 empty] | 综合单价 |  | 综合合价 | 其中
暂估价
19 | 030801006004 | 低压不锈钢管 | 1.安装部位:室内 2.介质:给水 3.材质、规格:不锈钢管 DN100 4.连接形式:卡压连接，管道及管件安装 5.压力试验及吹、洗设计要求:管道消毒、冲洗 6.支架制作与安装，支架刷油，管码，管卡 7.刨沟槽及沟槽修补 8.其他:未尽事项详见图纸、工程量清单计价说明、国家相关规范等 |  | m | 8.1 | 250.29 |  | 2027.35
20 | 030801006005 | 低压不锈钢管 | 1.安装部位:室内 2.介质:给水 3.材质、规格:不锈钢管 DN150 4.连接形式:卡压连接，管道及管件安装 5.压力试验及吹、洗设计要求:管道消毒、冲洗 6.支架制作与安装，支架刷油，管码，管卡 7.刨沟槽及沟槽修补 8.其他:未尽事项详见图纸、工程量清单计价说明、国家相关规范等 |  | m | 86.89 | 381.3 |  | 33131.16
21 | 080902006001 | 液位计 | 1.名称:液位计 2.类型:玻璃 3.其他:未尽事项详见图纸、工程量清单计价说明、国家相关规范等 |  | 支 | 2 | 2837.74 |  | 5675.48
22 | 031004014001 | 18目铜丝网 | 1.名称:18目铜丝网 2.其他:配套存水弯等安装 3.其他:未尽事项详见图纸、工程量清单计价说明、国家相关规范等 |  | 个 | 2 | 25 |  | 50
本页小计 | [8 empty] | 40883.99
注：为计取规费等的使用，可在表中增设其中：“定额人工费”。
表—08
分部分项工程和单价措施项目清单与计价表
工程名称：地块九-地下室给排水工程 |  |  |  | 标段： |  |  |  | 第 6 页 共 21 页
序号 | 项目编码 | 项目名称 | 项目特征描述 |  | 计量单位 | 工程量 | 金额（元）
[7 empty] | 综合单价 |  | 综合合价 | 其中
暂估价
23 | 031006001001 | 高区加压全变频控制恒压供水设备 | 1.设备名称:高区加压全变频控制恒压供水设备 2.水泵主要技术参数:主泵2用1备，Q=16m³/h，H=0.80MPa，N=7.5Kw，副泵1台，Q=8m³/h，H=0.80MPa，N=4Kw，立式隔膜式气压罐Φ600x1150 PN1.0MPa 3.附件名称、规格、数量:含控制柜及隔膜气压罐 4.减震装置形式:JSD型橡胶隔振器 5.控制柜接线及基础浇倒、制作、安装（自行深化） 6.单体调试 7.包含气压罐与水泵之间的连接管件、法兰、阀门、压力表制作安装 8.其他:未尽事项详见图纸、工程量清单计价说明、国家相关规范等 |  | 套 | 1 | 79606.44 |  | 79606.44
24 | 031006015001 | 水箱 | 1.材质、类型:不锈钢304生活水箱 2.尺寸:有效容积为50m3,S31603不锈钢5000*5000*2000拼装 3.水箱制作安装及基础浇倒、制作、安装（自行深化） 4.预埋件预埋，基础型钢型材制作、安装、除锈、刷油、减振垫、设备本体安装，配件（包括水箱盖子、自动清洁装置、进水口、出水口等全部配件）安装，二次灌浆，通气管、溢水管、泄水管、放空管、人孔、爬梯、水位计、防投毒加锁装置 5.满水试验及调试等工作内容及基础制作安装。 6.综合考虑及详见图纸 7.其他:未尽事项详见图纸、工程量清单计价说明、国家相关规范等 |  | 台 | 1 | 89879.66 |  | 89879.66
本页小计 | [8 empty] | 169486.1
注：为计取规费等的使用，可在表中增设其中：“定额人工费”。
表—08
分部分项工程和单价措施项目清单与计价表
工程名称：地块九-地下室给排水工程 |  |  |  | 标段： |  |  |  | 第 7 页 共 21 页
序号 | 项目编码 | 项目名称 | 项目特征描述 |  | 计量单位 | 工程量 | 金额（元）
[7 empty] | 综合单价 |  | 综合合价 | 其中
暂估价
25 | 031006013001 | 消毒器 | 1.名称:紫外线消毒设备 2.参数、规格:Q=100M3/H,N=0.70KW,透紫率≥95%,杀菌率≥98%,紫外灯管使用寿命≥3000H 3.本体安装，控制柜安装 4.控制柜接线 5.单体调试 6.其他:未尽事项详见图纸、工程量清单计价说明、国家相关规范等 |  | 台 | 1 | 16318.2 |  | 16318.2
26 | 031003003005 | 电磁阀 | 1.类型:电磁阀 2.材质:球墨铸铁 3.规格、压力等级:DN100 4.连接形式:满足规范及设计图纸要求 5.其他:未尽事项详见图纸、工程量清单计价说明、国家相关规范等 |  | 个 | 1 | 1409.43 |  | 1409.43
27 | 031003001005 | 浮球阀 | 1.类型:浮球阀 DN15 2.连接形式:满足规范及设计图纸要求 3.其他:未尽事项详见图纸、工程量清单计价说明、国家相关规范等 |  | 个 | 1 | 61.55 |  | 61.55
28 | 031003003006 | 法兰液压式水位控制阀 | 1.类型:法兰液压式水位控制阀 2.材质:球墨铸铁 3.规格、压力等级:DN100 4.连接形式:满足规范及设计图纸要求 5.其他:未尽事项详见图纸、工程量清单计价说明、国家相关规范等 |  | 个 | 1 | 1408.19 |  | 1408.19
29 | 030601002001 | 成套压力表Y-60T（含接头及弯头） | 1.名称:成套压力表Y-60T（含接头及弯头） 2.型号:Y-60T（含接头及弯头） 3.其他:未尽事项详见图纸、招标文件、工程量清单计价说明、国家相关规范等 |  | 台 | 9 | 117.8 |  | 1060.2
本页小计 | [8 empty] | 20257.57
注：为计取规费等的使用，可在表中增设其中：“定额人工费”。
表—08
分部分项工程和单价措施项目清单与计价表
工程名称：地块九-地下室给排水工程 |  |  |  | 标段： |  |  |  | 第 8 页 共 21 页
序号 | 项目编码 | 项目名称 | 项目特征描述 |  | 计量单位 | 工程量 | 金额（元）
[7 empty] | 综合单价 |  | 综合合价 | 其中
暂估价
|  | 地下室给水系统 | [6 empty] | 109200.57
30 | 031003013001 | 远传水表组DN50 | 1.安装部位(室内外):室内 2.型号、规格:远传水表DN50 3.连接形式:螺纹连接 4.附件配置:截止阀1个，水表1个 5.其他:未尽事项详见图纸、招标文件、工程量清单计价说明、国家相关规范等 |  | 组 | 1 | 554.93 |  | 554.93
31 | 031003013002 | 远传水表组DN80 | 1.安装部位(室内外):室内 2.型号、规格:远传水表DN80 3.连接形式:螺纹连接 4.附件配置:截止阀1个，水表1个 5.其他:未尽事项详见图纸、招标文件、工程量清单计价说明、国家相关规范等 |  | 组 | 1 | 1561.58 |  | 1561.58
32 | 031004014002 | 冲洗龙头 | 1.材质:冲洗龙头（带真空破坏器） 2.型号、规格:DN20 3.其他:未尽事项详见图纸、招标文件、工程量清单计价说明、国家相关规范等 |  | 个 | 12 | 65.76 |  | 789.12
33 | 031003001006 | 截止阀DN20 | 1.类型:截止阀 2.材质:铜 3.规格、压力等级:DN20 4.连接形式:螺纹连接 5.其他:未尽事项详见图纸、招标文件、工程量清单计价说明、国家相关规范等 |  | 个 | 2 | 34.4 |  | 68.8
34 | 031003001007 | 截止阀DN25 | 1.类型:截止阀 2.材质:铜 3.规格、压力等级:DN25 4.连接形式:螺纹连接 5.其他:未尽事项详见图纸、招标文件、工程量清单计价说明、国家相关规范等 |  | 个 | 1 | 68.28 |  | 68.28
本页小计 | [8 empty] | 3042.71
注：为计取规费等的使用，可在表中增设其中：“定额人工费”。
表—08
分部分项工程和单价措施项目清单与计价表
工程名称：地块九-地下室给排水工程 |  |  |  | 标段： |  |  |  | 第 9 页 共 21 页
序号 | 项目编码 | 项目名称 | 项目特征描述 |  | 计量单位 | 工程量 | 金额（元）
[7 empty] | 综合单价 |  | 综合合价 | 其中
暂估价
35 | 031003001008 | 截止阀DN32 | 1.类型:截止阀 2.材质:铜 3.规格、压力等级:DN32 4.连接形式:螺纹连接 5.其他:未尽事项详见图纸、招标文件、工程量清单计价说明、国家相关规范等 |  | 个 | 1 | 65.16 |  | 65.16
36 | 030807001001 | 不锈钢闸阀 DN65 | 1.类型:闸阀 2.材质:不锈钢 3.规格、压力等级:DN65 4.连接形式:法兰连接 5.其他:未尽事项详见图纸、招标文件、工程量清单计价说明、国家相关规范等 |  | 个 | 3 | 1531.44 |  | 4594.32
37 | 030807001002 | 不锈钢闸阀 DN100 | 1.类型:闸阀 2.材质:不锈钢 3.规格、压力等级:DN100 4.连接形式:法兰连接 5.其他:未尽事项详见图纸、招标文件、工程量清单计价说明、国家相关规范等 |  | 个 | 2 | 2331.57 |  | 4663.14
38 | 030807001003 | 不锈钢闸阀 DN150 | 1.类型:闸阀 2.材质:不锈钢 3.规格、压力等级:DN150 4.连接形式:法兰连接 5.其他:未尽事项详见图纸、招标文件、工程量清单计价说明、国家相关规范等 |  | 个 | 1 | 3478.06 |  | 3478.06
本页小计 | [8 empty] | 12800.68
注：为计取规费等的使用，可在表中增设其中：“定额人工费”。
表—08
分部分项工程和单价措施项目清单与计价表
工程名称：地块九-地下室给排水工程 |  |  |  | 标段： |  |  |  | 第 10 页 共 21 页
序号 | 项目编码 | 项目名称 | 项目特征描述 |  | 计量单位 | 工程量 | 金额（元）
[7 empty] | 综合单价 |  | 综合合价 | 其中
暂估价
39 | 031001003002 | 不锈钢管DN20 | 1.安装部位:室内 2.介质:生活给水 3.规格、压力等级:S30408不锈钢管DN20 4.连接形式:环压式或双卡压式连接，管道及附件安装 5.压力试验及吹、洗设计要求:水消毒冲洗 6.支架制作与安装，支架刷油，管码，管卡 7.含防火堵洞制作安装 8.开沟槽及修复等 9.其他:未尽事项详见图纸、招标文件、工程量清单计价说明、国家相关规范等 |  | m | 185.7 | 46.06 |  | 8553.34
40 | 031001003003 | 不锈钢管DN25 | 1.安装部位:室内 2.介质:生活给水 3.规格、压力等级:S30408不锈钢管DN25 4.连接形式:环压式或双卡压式连接，管道及附件安装 5.压力试验及吹、洗设计要求:水消毒冲洗 6.支架制作与安装，支架刷油，管码，管卡 7.含防火堵洞制作安装 8.开沟槽及修复等 9.其他:未尽事项详见图纸、招标文件、工程量清单计价说明、国家相关规范等 |  | m | 31.15 | 57.76 |  | 1799.22
本页小计 | [8 empty] | 10352.56
注：为计取规费等的使用，可在表中增设其中：“定额人工费”。
表—08
分部分项工程和单价措施项目清单与计价表
工程名称：地块九-地下室给排水工程 |  |  |  | 标段： |  |  |  | 第 11 页 共 21 页
序号 | 项目编码 | 项目名称 | 项目特征描述 |  | 计量单位 | 工程量 | 金额（元）
[7 empty] | 综合单价 |  | 综合合价 | 其中
暂估价
41 | 031001003004 | 不锈钢管DN32 | 1.安装部位:室内 2.介质:生活给水 3.规格、压力等级:S30408不锈钢管DN32 4.连接形式:环压式或双卡压式连接，管道及附件安装 5.压力试验及吹、洗设计要求:水消毒冲洗 6.支架制作与安装，支架刷油，管码，管卡 7.含防火堵洞制作安装 8.开沟槽及修复等 9.其他:未尽事项详见图纸、招标文件、工程量清单计价说明、国家相关规范等 |  | m | 11.84 | 71.19 |  | 842.89
42 | 031001003005 | 不锈钢管DN40 | 1.安装部位:室内 2.介质:生活给水 3.规格、压力等级:S30408不锈钢管DN40 4.连接形式:环压式或双卡压式连接，管道及附件安装 5.压力试验及吹、洗设计要求:水消毒冲洗 6.支架制作与安装，支架刷油，管码，管卡 7.含防火堵洞制作安装 8.开沟槽及修复等 9.其他:未尽事项详见图纸、招标文件、工程量清单计价说明、国家相关规范等 |  | m | 7.22 | 99.31 |  | 717.02
本页小计 | [8 empty] | 1559.91
注：为计取规费等的使用，可在表中增设其中：“定额人工费”。
表—08
分部分项工程和单价措施项目清单与计价表
工程名称：地块九-地下室给排水工程 |  |  |  | 标段： |  |  |  | 第 12 页 共 21 页
序号 | 项目编码 | 项目名称 | 项目特征描述 |  | 计量单位 | 工程量 | 金额（元）
[7 empty] | 综合单价 |  | 综合合价 | 其中
暂估价
43 | 031001003006 | 不锈钢管DN50 | 1.安装部位:室内 2.介质:生活给水 3.规格、压力等级:S30408不锈钢管DN50 4.连接形式:环压式或双卡压式连接，管道及附件安装 5.压力试验及吹、洗设计要求:水消毒冲洗 6.支架制作与安装，支架刷油，管码，管卡 7.含防火堵洞制作安装 8.开沟槽及修复等 9.其他:未尽事项详见图纸、招标文件、工程量清单计价说明、国家相关规范等 |  | m | 22.43 | 127.51 |  | 2860.05
44 | 031001003007 | 不锈钢管DN65 | 1.安装部位:室内 2.介质:生活给水 3.规格、压力等级:S30408不锈钢管DN65 4.连接形式:环压式或双卡压式连接，管道及附件安装 5.压力试验及吹、洗设计要求:水消毒冲洗 6.支架制作与安装，支架刷油，管码，管卡 7.含防火堵洞制作安装 8.开沟槽及修复等 9.其他:未尽事项详见图纸、招标文件、工程量清单计价说明、国家相关规范等 |  | m | 50 | 150.32 |  | 7516
本页小计 | [8 empty] | 10376.05
注：为计取规费等的使用，可在表中增设其中：“定额人工费”。
表—08
分部分项工程和单价措施项目清单与计价表
工程名称：地块九-地下室给排水工程 |  |  |  | 标段： |  |  |  | 第 13 页 共 21 页
序号 | 项目编码 | 项目名称 | 项目特征描述 |  | 计量单位 | 工程量 | 金额（元）
[7 empty] | 综合单价 |  | 综合合价 | 其中
暂估价
45 | 031001003008 | 不锈钢管DN80 | 1.安装部位:室内 2.介质:生活给水 3.规格、压力等级:S30408不锈钢管DN80 4.连接形式:环压式或双卡压式连接，管道及附件安装 5.压力试验及吹、洗设计要求:水消毒冲洗 6.支架制作与安装，支架刷油，管码，管卡 7.含防火堵洞制作安装 8.开沟槽及修复等 9.其他:未尽事项详见图纸、招标文件、工程量清单计价说明、国家相关规范等 |  | m | 150.82 | 178.91 |  | 26983.21
46 | 031001003009 | 不锈钢管DN100 | 1.安装部位:室内 2.介质:生活给水 3.规格、压力等级:S30408不锈钢管DN100 4.连接形式:环压式或双卡压式连接，管道及附件安装 5.压力试验及吹、洗设计要求:水消毒冲洗 6.支架制作与安装，支架刷油，管码，管卡 7.含防火堵洞制作安装 8.开沟槽及修复等 9.其他:未尽事项详见图纸、招标文件、工程量清单计价说明、国家相关规范等 |  | m | 81.25 | 229.32 |  | 18632.25
本页小计 | [8 empty] | 45615.46
注：为计取规费等的使用，可在表中增设其中：“定额人工费”。
表—08
分部分项工程和单价措施项目清单与计价表
工程名称：地块九-地下室给排水工程 |  |  |  | 标段： |  |  |  | 第 14 页 共 21 页
序号 | 项目编码 | 项目名称 | 项目特征描述 |  | 计量单位 | 工程量 | 金额（元）
[7 empty] | 综合单价 |  | 综合合价 | 其中
暂估价
47 | 031001003010 | 不锈钢管DN150 | 1.安装部位:室内 2.介质:生活给水 3.规格、压力等级:S30408不锈钢管DN150 4.连接形式:环压式或双卡压式连接，管道及附件安装 5.压力试验及吹、洗设计要求:水消毒冲洗 6.支架制作与安装，支架刷油，管码，管卡 7.含防火堵洞制作安装 8.开沟槽及修复等 9.其他:未尽事项详见图纸、招标文件、工程量清单计价说明、国家相关规范等 |  | m | 31.65 | 361.79 |  | 11450.65
48 | 031003013003 | 水表组 | 1.名称:水表 2.规格:DN100 3.附件配置:含1个水表、1个闸阀安装 4.其他:未尽事项详见图纸、工程量清单计价说明、国家相关规范等 |  | 组 | 1 | 2044.62 |  | 2044.62
49 | 031003013004 | 水表组 | 1.名称:水表 2.规格:DN150 3.附件配置:含1个水表、1个闸阀安装 4.其他:未尽事项详见图纸、工程量清单计价说明、国家相关规范等 |  | 组 | 1 | 4009.01 |  | 4009.01
50 | 031003012001 | 倒流防止器 | 1.类型:倒流防止器 2.材质:球墨铸铁 3.规格、压力等级:DN150 4.连接形式:满足规范及设计图纸要求 5.其他:未尽事项详见图纸、工程量清单计价说明、国家相关规范等 |  | 套 | 2 | 3497.57 |  | 6995.14
本页小计 | [8 empty] | 24499.42
注：为计取规费等的使用，可在表中增设其中：“定额人工费”。
表—08
分部分项工程和单价措施项目清单与计价表
工程名称：地块九-地下室给排水工程 |  |  |  | 标段： |  |  |  | 第 15 页 共 21 页
序号 | 项目编码 | 项目名称 | 项目特征描述 |  | 计量单位 | 工程量 | 金额（元）
[7 empty] | 综合单价 |  | 综合合价 | 其中
暂估价
51 | 031003008002 | Y型过滤器 | 1.类型:Y型过滤器 2.材质:球墨铸铁 3.规格、压力等级:DN150 4.连接形式:满足规范及设计图纸要求 5.其他:未尽事项详见图纸、工程量清单计价说明、国家相关规范等 |  | 组 | 1 | 902.01 |  | 902.01
52 | 031003001009 | 真空破坏器 | 1.类型:真空破坏器 2.材质:全铜 3.规格、压力等级:DN15 4.连接形式:满足规范及设计图纸要求 5.其他:未尽事项详见图纸、工程量清单计价说明、国家相关规范等 |  | 个 | 1 | 51.77 |  | 51.77
|  | 集水井及地下室排水系统 | [6 empty] | 302248.05
53 | 030109011001 | 排污泵 | 1.名称:潜污泵（含控制箱） 2.规格:Q=15m3/h,H=15m,N=1.5Kw 3.材质:球墨铸铁 4.本体安装，控制柜安装，控制柜接线，单体调试，水泵与配套控制柜之间电气连接等设备、附件 5.减震装置形式:设备减振器 6.基础浇倒、制作、安装 7.其他:未尽事项详见图纸、招标文件、工程量清单计价说明、国家相关规范等 |  | 台 | 8 | 2252.18 |  | 18017.44
本页小计 | [8 empty] | 18971.22
注：为计取规费等的使用，可在表中增设其中：“定额人工费”。
表—08
分部分项工程和单价措施项目清单与计价表
工程名称：地块九-地下室给排水工程 |  |  |  | 标段： |  |  |  | 第 16 页 共 21 页
序号 | 项目编码 | 项目名称 | 项目特征描述 |  | 计量单位 | 工程量 | 金额（元）
[7 empty] | 综合单价 |  | 综合合价 | 其中
暂估价
54 | 030109011002 | 排污泵 | 1.名称:潜污泵（含控制箱） 2.规格:Q=40m3/h,H=15m,N=4Kw 3.材质:球墨铸铁 4.本体安装，控制柜安装，控制柜接线，单体调试，水泵与配套控制柜之间电气连接等设备、附件 5.减震装置形式:设备减振器 6.基础浇倒、制作、安装 7.其他:未尽事项详见图纸、招标文件、工程量清单计价说明、国家相关规范等 |  | 台 | 43 | 3377.18 |  | 145218.74
55 | 031001007001 | 内外涂塑钢管DN50 | 1.安装部位:室内 2.介质:污废水 3.材质、规格:内外涂塑钢管DN50 4.连接形式:螺纹连接 5.管道配件:阻火圈、消能装置及相应配件、管件、管卡等制作安装 6.支架制作与安装，支架刷油，管码，管卡 7.刨沟槽及沟槽修补 8.其他:未尽事项详见图纸、招标文件、工程量清单计价说明、国家相关规范等 |  | m | 92.06 | 100.8 |  | 9279.65
56 | 031001007002 | 内外涂塑钢管DN65 | 1.安装部位:室内 2.介质:污废水 3.材质、规格:内外涂塑钢管DN65 4.连接形式:螺纹连接 5.管道配件:阻火圈、消能装置及相应配件、管件、管卡等制作安装 6.支架制作与安装，支架刷油，管码，管卡 7.刨沟槽及沟槽修补 8.其他:未尽事项详见图纸、招标文件、工程量清单计价说明、国家相关规范等 |  | m | 12.21 | 120.54 |  | 1471.79
本页小计 | [8 empty] | 155970.18
注：为计取规费等的使用，可在表中增设其中：“定额人工费”。
表—08
分部分项工程和单价措施项目清单与计价表
工程名称：地块九-地下室给排水工程 |  |  |  | 标段： |  |  |  | 第 17 页 共 21 页
序号 | 项目编码 | 项目名称 | 项目特征描述 |  | 计量单位 | 工程量 | 金额（元）
[7 empty] | 综合单价 |  | 综合合价 | 其中
暂估价
57 | 031001007003 | 内外涂塑钢管DN80 | 1.安装部位:室内 2.介质:污废水 3.材质、规格:内外涂塑钢管DN80 4.连接形式:螺纹连接 5.管道配件:阻火圈、消能装置及相应配件、管件、管卡等制作安装 6.支架制作与安装，支架刷油，管码，管卡 7.刨沟槽及沟槽修补 8.其他:未尽事项详见图纸、招标文件、工程量清单计价说明、国家相关规范等 |  | m | 265.39 | 139.31 |  | 36971.48
58 | 031001007004 | 内外涂塑钢管DN100 | 1.安装部位:室内 2.介质:污废水 3.材质、规格:内外涂塑钢管DN100 4.连接形式:螺纹连接 5.管道配件:阻火圈、消能装置及相应配件、管件、管卡等制作安装 6.支架制作与安装，支架刷油，管码，管卡 7.刨沟槽及沟槽修补 8.其他:未尽事项详见图纸、招标文件、工程量清单计价说明、国家相关规范等 |  | m | 48.83 | 175.33 |  | 8561.36
59 | 031001007005 | 内外涂塑复合管DN150 | 1.安装部位:室内 2.介质:污废水 3.材质、规格:内外涂塑复合管DN150 4.连接形式:沟槽连接 5.管道配件:阻火圈、消能装置及相应配件、管件、管卡等制作安装 6.支架制作与安装，支架刷油，管码，管卡 7.刨沟槽及沟槽修补 8.其他:未尽事项详见图纸、招标文件、工程量清单计价说明、国家相关规范等 |  | m | 225.18 | 207.88 |  | 46810.42
本页小计 | [8 empty] | 92343.26
注：为计取规费等的使用，可在表中增设其中：“定额人工费”。
表—08
分部分项工程和单价措施项目清单与计价表
工程名称：地块九-地下室给排水工程 |  |  |  | 标段： |  |  |  | 第 18 页 共 21 页
序号 | 项目编码 | 项目名称 | 项目特征描述 |  | 计量单位 | 工程量 | 金额（元）
[7 empty] | 综合单价 |  | 综合合价 | 其中
暂估价
60 | 031001007006 | 内外涂塑复合管DN200 | 1.安装部位:室内 2.介质:污废水 3.材质、规格:内外涂塑复合管DN200 4.连接形式:沟槽连接 5.管道配件:阻火圈、消能装置及相应配件、管件、管卡等制作安装 6.支架制作与安装，支架刷油，管码，管卡 7.刨沟槽及沟槽修补 8.其他:未尽事项详见图纸、招标文件、工程量清单计价说明、国家相关规范等 |  | m | 3.48 | 353.5 |  | 1230.18
61 | 031001005001 | 机制排水铸铁管DN150 | 1.安装部位:室内 2.介质:排水 3.材质、规格:机制排水铸铁管- DN150 4.连接形式:卡箍连接 5.管道、附件、消能装置安装 6.支架制作与安装，支架刷油，管码，管卡 7.刨沟槽及沟槽修补 8.除锈、刷油漆要求：详见图纸设计说明 9.其他:未尽事项详见图纸、招标文件、工程量清单计价说明、国家相关规范等 |  | m | 59.68 | 171.21 |  | 10217.81
62 | 031003003010 | 止回阀DN100 | 1.类型:止回阀 2.材质:球墨铸铁 3.规格、压力等级:DN100 4.连接形式:法兰连接 5.其他:未尽事项详见图纸、招标文件、工程量清单计价说明、国家相关规范等 |  | 个 | 6 | 625.19 |  | 3751.14
63 | 031003003011 | 止回阀DN50 | 1.类型:止回阀 2.材质:球墨铸铁 3.规格、压力等级:DN50 4.连接形式:法兰连接 5.其他:未尽事项详见图纸、招标文件、工程量清单计价说明、国家相关规范等 |  | 个 | 2 | 251.87 |  | 503.74
本页小计 | [8 empty] | 15702.87
注：为计取规费等的使用，可在表中增设其中：“定额人工费”。
表—08
分部分项工程和单价措施项目清单与计价表
工程名称：地块九-地下室给排水工程 |  |  |  | 标段： |  |  |  | 第 19 页 共 21 页
序号 | 项目编码 | 项目名称 | 项目特征描述 |  | 计量单位 | 工程量 | 金额（元）
[7 empty] | 综合单价 |  | 综合合价 | 其中
暂估价
64 | 031003010004 | 可曲挠橡胶接头DN100 | 1.类型:可曲挠橡胶接头 2.规格、压力等级:DN100 3.连接形式:法兰连接 4.其他:未尽事项详见图纸、招标文件、工程量清单计价说明、国家相关规范等 |  | 个 | 6 | 431.6 |  | 2589.6
65 | 031003010005 | 可曲挠橡胶接头DN50 | 1.类型:可曲挠橡胶接头 2.规格、压力等级:DN50 3.连接形式:法兰连接 4.其他:未尽事项详见图纸、招标文件、工程量清单计价说明、国家相关规范等 |  | 个 | 2 | 238.79 |  | 477.58
66 | 031003003012 | 闸阀DN50 | 1.类型:闸阀 2.材质:球墨铸铁 3.规格、压力等级:DN50 4.连接形式:法兰连接 5.其他:未尽事项详见图纸、招标文件、工程量清单计价说明、国家相关规范等 |  | 个 | 2 | 231.23 |  | 462.46
67 | 031003003013 | 闸阀DN100 | 1.类型:闸阀 2.材质:球墨铸铁 3.规格、压力等级:DN100 4.连接形式:法兰连接 5.其他:未尽事项详见图纸、招标文件、工程量清单计价说明、国家相关规范等 |  | 个 | 6 | 1020.32 |  | 6121.92
68 | 030601002002 | 成套压力表Y-100（含接头及弯头） | 1.名称:成套压力表Y-100（含接头及弯头） 2.型号:Y-100（含接头及弯头） 3.其他:未尽事项详见图纸、招标文件、工程量清单计价说明、国家相关规范等 |  | 台 | 51 | 120.45 |  | 6142.95
本页小计 | [8 empty] | 15794.51
注：为计取规费等的使用，可在表中增设其中：“定额人工费”。
表—08
分部分项工程和单价措施项目清单与计价表
工程名称：地块九-地下室给排水工程 |  |  |  | 标段： |  |  |  | 第 20 页 共 21 页
序号 | 项目编码 | 项目名称 | 项目特征描述 |  | 计量单位 | 工程量 | 金额（元）
[7 empty] | 综合单价 |  | 综合合价 | 其中
暂估价
69 | 031001006001 | UPVC排水管 | 1.安装部位:室内 2.介质:冷凝水 3.材质、规格:UPVC排水管 DN40 4.连接形式:粘接 5.管道、附件、消能装置安装 6.支架制作与安装，支架刷油，管码，管卡 7.其他:未尽事项详见图纸、工程量清单计价说明、国家相关规范等 |  | m | 18 | 20.78 |  | 374.04
70 | 031001006002 | UPVC排水管 | 1.安装部位:室内 2.介质:冷凝水 3.材质、规格:UPVC排水管 DN50 4.连接形式:粘接 5.管道、附件、消能装置安装 6.支架制作与安装，支架刷油，管码，管卡 7.其他:未尽事项详见图纸、工程量清单计价说明、国家相关规范等 |  | m | 7.2 | 23.75 |  | 171
71 | 031001006003 | UPVC雨水管 | 1.安装部位:室内 2.介质:污水、雨水 3.材质、规格:UPVC雨水管 DN100 4.连接形式:粘接 5.管道、附件、消能装置安装 6.支架制作与安装，支架刷油，管码，管卡 7.其他:未尽事项详见图纸、工程量清单计价说明、国家相关规范等 |  | m | 67.2 | 57.66 |  | 3874.75
|  | 套管 | [6 empty] | 89198.4
本页小计 | [8 empty] | 4419.79
注：为计取规费等的使用，可在表中增设其中：“定额人工费”。
表—08
分部分项工程和单价措施项目清单与计价表
工程名称：地块九-地下室给排水工程 |  |  |  | 标段： |  |  |  | 第 21 页 共 21 页
序号 | 项目编码 | 项目名称 | 项目特征描述 |  | 计量单位 | 工程量 | 金额（元）
[7 empty] | 综合单价 |  | 综合合价 | 其中
暂估价
72 | 031002003006 | 套管 | 1.名称、类型:套管（地下室给排水） 2.规格、材质:按图纸要求综合考虑刚性防水套管、柔性防水套管、钢套管等 3.穿越部位综合考虑套管、柔性连接及包含开洞、堵洞、防火堵洞、修复、防护挡板、填料等 4.其他:未尽事项详见图纸、招标文件、工程量清单计价说明、国家相关规范等 |  | 项 | 1 | 89198.4 |  | 89198.4
|  | 措施项目 | [6 empty] | 1748.37
73 | 031302007002 | 高层施工增加 |  |  | 项 | 1
74 | 031301017002 | 脚手架搭拆费 |  |  | 项 | 1 | 1748.37 |  | 1748.37
本页小计 | [8 empty] | 90946.77
合 计 | [8 empty] | 788255.82
注：为计取规费等的使用，可在表中增设其中：“定额人工费”。
表—08

## 表-11 总价措施项目清单与计价表
总价措施项目清单与计价表
工程名称：地块九-地下室给排水工程 | [5 empty] | 标段： |  | 第 1 页 共 2 页
序号 | 项目编码 | 项目名称 | 计算基础 | 费率 (%) | 金额 (元) |  | 调整 费率(%) |  | 调整后 金额(元) | 备注
1 | LSSGCSF00002 | 绿色施工安全防护措施费 | 分部分项人工费+分部分项机具费 | 35.77 | 51259.91 |  |  |  |  | 以分部分项的人工费与施工机具费之和为计算基础，费率35.77%
2 | 031301010002 | 安装与生产同时进行增加费用 | 分部分项人工费 | 0 | [5 empty] | 按人工费的10%计算
3 | 031301011002 | 在有害身体健康环境中施工增加费 | 分部分项人工费 | 0 | [5 empty] | 按人工费的10%计算
4 | TSSGBWZJF002 | 在地下（暗）室、设备及大口径管道内等特殊施工部位进行施工增加费 | 4079.53 |  | 4079.53
5 | 粤031302008002 | 赶工措施费 | 分部分项人工费+分部分项机具费 | 0 | [5 empty] | 赶工措施费=（1-δ）*分部分项（人工费+施工机具费）*0.344 （0.8≤δ＜1 式中：δ=合同工期/定额工期）
6 | 031302002002 | 夜间施工增加费 |  | 20 | [5 empty] | 按其夜间施工项目人工费的20%计算
7 | JTGRSGZJF002 | 交通干扰工程施工增加费 |  | 10 | [5 empty] | 按在市政道路上施工项目人工费的10%计算
8 | 粤031302009002 | 文明工地增加费 | 分部分项人工费+分部分项机具费 | 0 | [5 empty] | 以分部分项的人工费与施工机具费之和为计算基础；市级文明工地1.00%；省级文明工地2.00%
9 | DXGXJCJXF002 | 地下管线交叉降效费 | [7 empty] | 按实际发生或经批准的施工方案计
编制人（造价人员）： | [5 empty] | 复核人（造价工程师）：
表-11
总价措施项目清单与计价表
工程名称：地块九-地下室给排水工程 | [5 empty] | 标段： |  | 第 2 页 共 2 页
序号 | 项目编码 | 项目名称 | 计算基础 | 费率 (%) | 金额 (元) |  | 调整 费率(%) |  | 调整后 金额(元) | 备注
算
10 | QTFY00000002 | 其他费用 | [7 empty] | 按实际发生或经批准的施工组织设计方案计算
合 计 |  |  |  |  | 55339.44
编制人（造价人员）： | [5 empty] | 复核人（造价工程师）：
表-11

## 表-12 其他项目清单与计价汇总表
其他项目清单与计价汇总表
工程名称：地块九-地下室给排水工程 |  |  | 标段： |  | 第 1 页 共 1 页
序号 | 项目名称 | 金额（元） |  | 结算金额（元） |  | 备注
1 | 暂列金额 | 78650.75
2 | 暂估价
2.1 | 材料暂估价 | —
2.2 | 专业工程暂估价
3 | 计日工
4 | 总承包服务费
5 | 预算包干费 | 14330.42
6 | 工程优质费
7 | 概算幅度差
8 | 现场签证费用
9 | 建筑垃圾消纳费
10 | 索赔费用
11 | 其他费用
| 合 计 | 92981.17 |  |  |  | —
注：材料（工程设备）暂估单价进入清单项目综合单价，此处不汇总。
表—12

## 表-13 规费、税金项目清单与计价表
规费、税金项目清单与计价表
工程名称：地块九-地下室给排水工程 |  |  | 标段： |  |  | 第 1 页 共 1 页
序号 | 项目名称 | 计算基础 |  | 计算基数 | 计算费率 (%) |  | 金额(元)
1 | 增值税销项税额 | 分部分项合计+措施合计+其他项目 |  | 936576.43 | 9 |  | 84291.88
合 计 | [6 empty] | 84291.88
编制人（造价人员）： |  |  | 复核人（造价工程师）：
表—13