## 表-04 单位工程招标控制价汇总表
单位工程招标控制价汇总表
工程名称：地块九-地下室通风防排烟工程 |  |  | 标段： | 第 1 页 共 1 页
序号 | 汇总内容 | 金额:(元) |  |  | 其中：暂估价(元)
1 | 分部分项合计 | 1367240.20
1.1 | 通风系统 | 272076.16
1.2 | 防排烟系统 | 1095164.04
2 | 措施合计 | 143523.68
2.1 | 绿色施工安全防护措施费 | 129769.74
2.2 | 其他措施费 | 13753.94
3 | 其他项目 | 173002.95 |  |  | －
3.1 | 暂列金额 | 136724.02
3.2 | 暂估价
3.3 | 计日工
3.4 | 总承包服务费
3.5 | 预算包干费 | 36278.93
3.6 | 工程优质费
3.7 | 概算幅度差
3.8 | 索赔费用
3.9 | 现场签证费用
3.10 | 其他费用
4 | 税前工程造价 | 1683766.83
5 | 增值税销项税额 | 151539.01 |  |  | －
6 | 总造价 | 1835305.84
7 | 人工费 | 355862.26
招标控制价合计=1+2+3+5 |  | 1,835,305.84 |  |  | 0.00
注：本表适用于单位工程招标控制价或投标报价的汇总，如无单位工程划分，单项工程也使用本表汇总
表—04

## 表-08 分部分项工程和单价措施项目清单与计价表
分部分项工程和单价措施项目清单与计价表
工程名称：地块九-地下室通风防排烟工程 |  |  |  | 标段： |  |  |  | 第 1 页 共 24 页
序号 | 项目编码 | 项目名称 | 项目特征描述 |  | 计量单位 | 工程量 | 金额（元）
[7 empty] | 综合单价 |  | 综合合价 | 其中
暂估价
|  | 通风系统 | [6 empty] | 272076.16
1 | 030108003015 | 轴流通风机 | 1.名称:防爆型轴流排风机(吊装) 2.规格、型号:风量:300CMH 全压:200Pa 电机功率:0.1kW 3.本体安装、附件安装、含控制箱（包括控制箱与设备连接电线）的供应及安装 4.减振台座制作、安装：吊装，弹簧减振器 5.设备支架制作、安装、除锈、刷油 6.软、硬管接口制作、安装 7.电气检查接线 8.参数详见技术需求书及图纸 9.其他:未尽事项详见图纸、招标文件、工程量清单计价说明、国家相关规范等 |  | 台 | 1 | 2461.4 |  | 2461.4
2 | 030108003016 | 轴流通风机 | 1.名称:轴流式风机 2.规格、型号:风量:1800CMH 全压:110Pa 电机功率:0.37kW 3.本体安装、附件安装、含控制箱（包括控制箱与设备连接电线）的供应及安装 4.减振台座制作、安装：吊装，弹簧减振器 5.设备支架制作、安装、除锈、刷油 6.软、硬管接口制作、安装 7.电气检查接线 8.参数详见技术需求书及图纸 9.其他:未尽事项详见图纸、招标文件、工程量清单计价说明、国家相关规范等 |  | 台 | 2 | 3192.88 |  | 6385.76
本页小计 | [8 empty] | 8847.16
注：为计取规费等的使用，可在表中增设其中：“定额人工费”。
表—08
分部分项工程和单价措施项目清单与计价表
工程名称：地块九-地下室通风防排烟工程 |  |  |  | 标段： |  |  |  | 第 2 页 共 24 页
序号 | 项目编码 | 项目名称 | 项目特征描述 |  | 计量单位 | 工程量 | 金额（元）
[7 empty] | 综合单价 |  | 综合合价 | 其中
暂估价
3 | 030108003017 | 轴流通风机 | 1.名称:轴流式风机 2.规格、型号:风量:2000CMH 全压:110Pa 电机功率:0.37kW 3.本体安装、附件安装、含控制箱（包括控制箱与设备连接电线）的供应及安装 4.减振台座制作、安装：吊装，弹簧减振器 5.设备支架制作、安装、除锈、刷油 6.软、硬管接口制作、安装 7.电气检查接线 8.参数详见技术需求书及图纸 9.其他:未尽事项详见图纸、招标文件、工程量清单计价说明、国家相关规范等 |  | 台 | 2 | 2887.15 |  | 5774.3
4 | 030108003018 | 轴流通风机 | 1.名称:轴流式风机 2.规格、型号:风量:4000CMH 全压:110Pa 电机功率:0.55kW 3.本体安装、附件安装、含控制箱（包括控制箱与设备连接电线）的供应及安装 4.减振台座制作、安装：吊装，弹簧减振器 5.设备支架制作、安装、除锈、刷油 6.软、硬管接口制作、安装 7.电气检查接线 8.参数详见技术需求书及图纸 9.其他:未尽事项详见图纸、招标文件、工程量清单计价说明、国家相关规范等 |  | 台 | 1 | 3032.11 |  | 3032.11
本页小计 | [8 empty] | 8806.41
注：为计取规费等的使用，可在表中增设其中：“定额人工费”。
表—08
分部分项工程和单价措施项目清单与计价表
工程名称：地块九-地下室通风防排烟工程 |  |  |  | 标段： |  |  |  | 第 3 页 共 24 页
序号 | 项目编码 | 项目名称 | 项目特征描述 |  | 计量单位 | 工程量 | 金额（元）
[7 empty] | 综合单价 |  | 综合合价 | 其中
暂估价
5 | 030108003010 | 轴流通风机 | 1.名称:轴流加压风机 2.规格、型号:风量:8000CMH 全压:350Pa 电机功率:2.2KW 3.本体安装、附件安装、含控制箱（包括控制箱与设备连接电线）的供应及安装 4.减振台座制作、安装：吊装，弹簧减振器 5.设备支架制作、安装、除锈、刷油 6.软、硬管接口制作、安装 7.电气检查接线 8.参数详见技术需求书及图纸 9.其他:未尽事项详见图纸、招标文件、工程量清单计价说明、国家相关规范等 |  | 台 | 4 | 4107.2 |  | 16428.8
6 | 030108003013 | 轴流通风机 | 1.名称:轴流加压风机 2.规格、型号:风量:20000CMH 全压:385Pa 转速R/MIN:1450 电机功率:4.0KW 3.本体安装、附件安装、含控制箱（包括控制箱与设备连接电线）的供应及安装 4.减振台座制作、安装：吊装，弹簧减振器 5.设备支架制作、安装、除锈、刷油 6.软、硬管接口制作、安装 7.电气检查接线 8.参数详见技术需求书及图纸 9.其他:未尽事项详见图纸、招标文件、工程量清单计价说明、国家相关规范等 |  | 台 | 4 | 6683.88 |  | 26735.52
本页小计 | [8 empty] | 43164.32
注：为计取规费等的使用，可在表中增设其中：“定额人工费”。
表—08
分部分项工程和单价措施项目清单与计价表
工程名称：地块九-地下室通风防排烟工程 |  |  |  | 标段： |  |  |  | 第 4 页 共 24 页
序号 | 项目编码 | 项目名称 | 项目特征描述 |  | 计量单位 | 工程量 | 金额（元）
[7 empty] | 综合单价 |  | 综合合价 | 其中
暂估价
7 | 030108001010 | 离心式通风机 | 1.名称:离心式管道风机 2.规格:L=5000CMH，H=280PA，N=1.1KW 供电规格Φ-V-HZ:3-380-50 3.本体安装、附件安装、含控制箱（包括控制箱与设备连接电线）的供应及安装 4.减振台座制作、安装：吊装，弹簧减振器 5.设备支架制作、安装、除锈、刷油 6.软、硬管接口制作、安装 7.电气检查接线 8.参数详见技术需求书及图纸 9.其他:未尽事项详见图纸、招标文件、工程量清单计价说明、国家相关规范等 |  | 台 | 1 | 3307.19 |  | 3307.19
8 | 030404033001 | 风扇 | 1.名称:墙式排气扇BP-01 2.规格:风量:200CMH 功率:40W 3.本体安装，检查接线，调试，支（吊）架制作安装、除锈、刷油 4.其他:未尽事项详见图纸、招标文件、工程量清单计价说明、国家相关规范等 |  | 台 | 14 | 193.91 |  | 2714.74
9 | 030404033005 | 风扇 | 1.名称:墙式排气扇BP-02 2.规格:风量:400CMH 功率:45W 3.本体安装，检查接线，调试，支（吊）架制作安装、除锈、刷油 4.其他:未尽事项详见图纸、招标文件、工程量清单计价说明、国家相关规范等 |  | 台 | 2 | 244.91 |  | 489.82
本页小计 | [8 empty] | 6511.75
注：为计取规费等的使用，可在表中增设其中：“定额人工费”。
表—08
分部分项工程和单价措施项目清单与计价表
工程名称：地块九-地下室通风防排烟工程 |  |  |  | 标段： |  |  |  | 第 5 页 共 24 页
序号 | 项目编码 | 项目名称 | 项目特征描述 |  | 计量单位 | 工程量 | 金额（元）
[7 empty] | 综合单价 |  | 综合合价 | 其中
暂估价
10 | 030404033003 | 风扇 | 1.名称:墙式排气扇BP-03 2.规格:风量:600CMH 功率:50W 3.本体安装，检查接线，调试，支（吊）架制作安装、除锈、刷油 4.其他:未尽事项详见图纸、招标文件、工程量清单计价说明、国家相关规范等 |  | 台 | 3 | 276.91 |  | 830.73
11 | 030703001208 | 碳钢阀门 | 1.名称:70℃全自动防火阀 2.规格:200*200mm 3.本体及其附件安装 4.支架制作安装 5.除锈、刷油 6.电气检查接线 7.其他:未尽事项详见图纸、招标文件、工程量清单计价说明、国家相关规范等 |  | 个 | 1 | 309.68 |  | 309.68
12 | 030703001240 | 碳钢阀门 | 1.名称:70℃全自动防火阀 2.规格:320*320mm 3.本体及其附件安装 4.支架制作安装 5.除锈、刷油 6.电气检查接线 7.其他:未尽事项详见图纸、招标文件、工程量清单计价说明、国家相关规范等 |  | 个 | 1 | 376.16 |  | 376.16
13 | 030703001011 | 碳钢阀门 | 1.名称:70°C防火阀（常开） 2.规格:300*300mm 3.本体及其附件安装 4.支架制作安装 5.除锈、刷油 6.其他:未尽事项详见图纸、招标文件、工程量清单计价说明、国家相关规范等 |  | 个 | 19 | 165.07 |  | 3136.33
本页小计 | [8 empty] | 4652.9
注：为计取规费等的使用，可在表中增设其中：“定额人工费”。
表—08
分部分项工程和单价措施项目清单与计价表
工程名称：地块九-地下室通风防排烟工程 |  |  |  | 标段： |  |  |  | 第 6 页 共 24 页
序号 | 项目编码 | 项目名称 | 项目特征描述 |  | 计量单位 | 工程量 | 金额（元）
[7 empty] | 综合单价 |  | 综合合价 | 其中
暂估价
14 | 030703001239 | 碳钢阀门 | 1.名称：70°C防火阀（常开） 2.规格：320*320mm 3.本体及其附件安装 4.支架制作安装 5.除锈、刷油 6.其他:未尽事项详见图纸、招标文件、工程量清单计价说明、国家相关规范等 |  | 个 | 1 | 178.28 |  | 178.28
15 | 030703001013 | 碳钢阀门 | 1.名称：70°C防火阀（常开） 2.规格：400*200mm 3.本体及其附件安装 4.支架制作安装 5.除锈、刷油 6.其他:未尽事项详见图纸、招标文件、工程量清单计价说明、国家相关规范等 |  | 个 | 19 | 154.41 |  | 2933.79
16 | 030703001014 | 碳钢阀门 | 1.名称：70°C防火阀（常开） 2.规格：400*250mm 3.本体及其附件安装 4.支架制作安装 5.除锈、刷油 6.其他:未尽事项详见图纸、招标文件、工程量清单计价说明、国家相关规范等 |  | 个 | 4 | 175.72 |  | 702.88
17 | 030703001015 | 碳钢阀门 | 1.名称:70°C防火阀（常开） 2.规格:400*320mm 3.本体及其附件安装 4.支架制作安装 5.除锈、刷油 6.其他:未尽事项详见图纸、招标文件、工程量清单计价说明、国家相关规范等 |  | 个 | 3 | 205.55 |  | 616.65
本页小计 | [8 empty] | 4431.6
注：为计取规费等的使用，可在表中增设其中：“定额人工费”。
表—08
分部分项工程和单价措施项目清单与计价表
工程名称：地块九-地下室通风防排烟工程 |  |  |  | 标段： |  |  |  | 第 7 页 共 24 页
序号 | 项目编码 | 项目名称 | 项目特征描述 |  | 计量单位 | 工程量 | 金额（元）
[7 empty] | 综合单价 |  | 综合合价 | 其中
暂估价
18 | 030703001016 | 碳钢阀门 | 1.名称：70°C防火阀（常开） 2.规格：400*400mm 3.本体及其附件安装 4.支架制作安装 5.除锈、刷油 6.其他:未尽事项详见图纸、招标文件、工程量清单计价说明、国家相关规范等 |  | 个 | 2 | 239.64 |  | 479.28
19 | 030703001020 | 碳钢阀门 | 1.名称：70°C防火阀（常开） 2.规格：500*500mm 3.本体及其附件安装 4.支架制作安装 5.除锈、刷油 6.其他:未尽事项详见图纸、招标文件、工程量清单计价说明、国家相关规范等 |  | 个 | 4 | 335.53 |  | 1342.12
20 | 030703001026 | 碳钢阀门 | 1.名称：70°C防火阀（常开） 2.规格：800X400mm 3.本体及其附件安装 4.支架制作安装 5.除锈、刷油 6.其他:未尽事项详见图纸、招标文件、工程量清单计价说明、国家相关规范等 |  | 个 | 1 | 551.6 |  | 551.6
21 | 030703001209 | 碳钢阀门 | 1.名称：70°C防火阀（常开） 2.规格：800*600mm 3.本体及其附件安装 4.支架制作安装 5.除锈、刷油 6.其他:未尽事项详见图纸、招标文件、工程量清单计价说明、国家相关规范等 |  | 个 | 1 | 722.06 |  | 722.06
本页小计 | [8 empty] | 3095.06
注：为计取规费等的使用，可在表中增设其中：“定额人工费”。
表—08
分部分项工程和单价措施项目清单与计价表
工程名称：地块九-地下室通风防排烟工程 |  |  |  | 标段： |  |  |  | 第 8 页 共 24 页
序号 | 项目编码 | 项目名称 | 项目特征描述 |  | 计量单位 | 工程量 | 金额（元）
[7 empty] | 综合单价 |  | 综合合价 | 其中
暂估价
22 | 030703001210 | 碳钢阀门 | 1.名称:70°防火阀 2.规格:800*1000mm 3.本体及其附件安装 4.支架制作安装 5.除锈、刷油 6.其他:未尽事项详见图纸、招标文件、工程量清单计价说明、国家相关规范等 |  | 个 | 2 | 1062.99 |  | 2125.98
23 | 030703001034 | 碳钢阀门 | 1.名称：70°C防火阀（常开） 2.规格：1000*400mm 3.本体及其附件安装 4.支架制作安装 5.除锈、刷油 6.其他:未尽事项详见图纸、招标文件、工程量清单计价说明、国家相关规范等 |  | 个 | 6 | 636.83 |  | 3820.98
24 | 030703001036 | 碳钢阀门 | 1.名称：70°C防火阀（常开） 2.规格：1000*630mm 3.本体及其附件安装 4.支架制作安装 5.除锈、刷油 6.其他:未尽事项详见图纸、招标文件、工程量清单计价说明、国家相关规范等 |  | 个 | 2 | 881.87 |  | 1763.74
25 | 030703001037 | 碳钢阀门 | 1.名称：70°C防火阀（常开） 2.规格：1000*1000mm 3.本体及其附件安装 4.支架制作安装 5.除锈、刷油 6.其他:未尽事项详见图纸、招标文件、工程量清单计价说明、国家相关规范等 |  | 个 | 2 | 1355.88 |  | 2711.76
本页小计 | [8 empty] | 10422.46
注：为计取规费等的使用，可在表中增设其中：“定额人工费”。
表—08
分部分项工程和单价措施项目清单与计价表
工程名称：地块九-地下室通风防排烟工程 |  |  |  | 标段： |  |  |  | 第 9 页 共 24 页
序号 | 项目编码 | 项目名称 | 项目特征描述 |  | 计量单位 | 工程量 | 金额（元）
[7 empty] | 综合单价 |  | 综合合价 | 其中
暂估价
26 | 030703001040 | 碳钢阀门 | 1.名称：70°C防火阀（常开） 2.规格：1600*1600mm 3.本体及其附件安装 4.支架制作安装 5.除锈、刷油 6.其他:未尽事项详见图纸、招标文件、工程量清单计价说明、国家相关规范等 |  | 个 | 2 | 3148.16 |  | 6296.32
27 | 030703001241 | 碳钢阀门 | 1.名称：70°C消防防火调节阀（FD） 2.规格：400*250mm 3.本体及其附件安装 4.支架制作安装 5.除锈、刷油 6.其他:未尽事项详见图纸、招标文件、工程量清单计价说明、国家相关规范等 |  | 个 | 1 | 175.72 |  | 175.72
28 | 030703001050 | 碳钢阀门 | 1.名称：70°C消防防火调节阀（FD） 2.规格：800*400mm 3.本体及其附件安装 4.支架制作安装 5.除锈、刷油 6.其他:未尽事项详见图纸、招标文件、工程量清单计价说明、国家相关规范等 |  | 个 | 1 | 381.13 |  | 381.13
29 | 030703001211 | 碳钢阀门 | 1.名称：70°C消防防火调节阀（FD） 2.规格：800*600mm 3.本体及其附件安装 4.支架制作安装 5.除锈、刷油 6.其他:未尽事项详见图纸、招标文件、工程量清单计价说明、国家相关规范等 |  | 个 | 3 | 636.83 |  | 1910.49
本页小计 | [8 empty] | 8763.66
注：为计取规费等的使用，可在表中增设其中：“定额人工费”。
表—08
分部分项工程和单价措施项目清单与计价表
工程名称：地块九-地下室通风防排烟工程 |  |  |  | 标段： |  |  |  | 第 10 页 共 24 页
序号 | 项目编码 | 项目名称 | 项目特征描述 |  | 计量单位 | 工程量 | 金额（元）
[7 empty] | 综合单价 |  | 综合合价 | 其中
暂估价
30 | 030703001212 | 碳钢阀门 | 1.名称：70°C消防防火调节阀（FD） 2.规格：1000*400mm 3.本体及其附件安装 4.支架制作安装 5.除锈、刷油 6.其他:未尽事项详见图纸、招标文件、工程量清单计价说明、国家相关规范等 |  | 个 | 6 | 636.83 |  | 3820.98
31 | 030703001058 | 碳钢阀门 | 1.名称：70°C消防防火调节阀（FD） 2.规格：1000*1000mm 3.本体及其附件安装 4.支架制作安装 5.除锈、刷油 6.其他:未尽事项详见图纸、招标文件、工程量清单计价说明、国家相关规范等 |  | 个 | 3 | 716.64 |  | 2149.92
32 | 030703001213 | 碳钢阀门 | 1.名称：70°C消防防火调节阀（FD） 2.规格：1300*630mm 3.本体及其附件安装 4.支架制作安装 5.除锈、刷油 6.其他:未尽事项详见图纸、招标文件、工程量清单计价说明、国家相关规范等 |  | 个 | 5 | 397.02 |  | 1985.1
33 | 030703001237 | 碳钢阀门 | 1.名称:电动泄压阀 2.规格:400*400mm 3.本体及其附件安装 4.支架制作安装 5.除锈、刷油 6.其他:未尽事项详见图纸、招标文件、工程量清单计价说明、国家相关规范等 |  | 个 | 5 | 462.1 |  | 2310.5
本页小计 | [8 empty] | 10266.5
注：为计取规费等的使用，可在表中增设其中：“定额人工费”。
表—08
分部分项工程和单价措施项目清单与计价表
工程名称：地块九-地下室通风防排烟工程 |  |  |  | 标段： |  |  |  | 第 11 页 共 24 页
序号 | 项目编码 | 项目名称 | 项目特征描述 |  | 计量单位 | 工程量 | 金额（元）
[7 empty] | 综合单价 |  | 综合合价 | 其中
暂估价
34 | 030703001238 | 碳钢阀门 | 1.名称:电动泄压阀 2.规格:1000*320mm 3.本体及其附件安装 4.支架制作安装 5.除锈、刷油 6.其他:未尽事项详见图纸、招标文件、工程量清单计价说明、国家相关规范等 |  | 个 | 6 | 989.72 |  | 5938.32
35 | 030703001242 | 碳钢阀门 | 1.名称：风管止回阀 2.规格：2000*1000mm 3.本体及其附件安装 4.支架制作安装 5.除锈、刷油 6.其他:未尽事项详见图纸、招标文件、工程量清单计价说明、国家相关规范等 |  | 个 | 6 | 1810.78 |  | 10864.68
36 | 030703001243 | 碳钢阀门 | 1.名称:风管止回阀 2.规格:1000*1000mm 3.本体及其附件安装 4.支架制作安装 5.除锈、刷油 6.其他:未尽事项详见图纸、招标文件、工程量清单计价说明、国家相关规范等 |  | 个 | 1 | 942.69 |  | 942.69
37 | 030703001229 | 碳钢阀门 | 1.名称：风管止回阀 2.规格：1300*630mm 3.本体及其附件安装 4.支架制作安装 5.除锈、刷油 6.其他:未尽事项详见图纸、招标文件、工程量清单计价说明、国家相关规范等 |  | 个 | 5 | 790.27 |  | 3951.35
38 | 030703001228 | 碳钢阀门 | 1.名称:风管止回阀 2.规格:1000*400mm 3.本体及其附件安装 4.支架制作安装 5.除锈、刷油 6.其他:未尽事项详见图纸、招标文件、工程量清单计价说明、国家相关规范等 |  | 个 | 4 | 418.19 |  | 1672.76
本页小计 | [8 empty] | 23369.8
注：为计取规费等的使用，可在表中增设其中：“定额人工费”。
表—08
分部分项工程和单价措施项目清单与计价表
工程名称：地块九-地下室通风防排烟工程 |  |  |  | 标段： |  |  |  | 第 12 页 共 24 页
序号 | 项目编码 | 项目名称 | 项目特征描述 |  | 计量单位 | 工程量 | 金额（元）
[7 empty] | 综合单价 |  | 综合合价 | 其中
暂估价
39 | 030703001225 | 碳钢阀门 | 1.名称:风管止回阀 2.规格:800*400mm 3.本体及其附件安装 4.支架制作安装 5.除锈、刷油 6.其他:未尽事项详见图纸、招标文件、工程量清单计价说明、国家相关规范等 |  | 个 | 1 | 350.82 |  | 350.82
40 | 030703001226 | 碳钢阀门 | 1.名称：风管止回阀 2.规格：800*600mm 3.本体及其附件安装 4.支架制作安装 5.除锈、刷油 6.其他:未尽事项详见图纸、招标文件、工程量清单计价说明、国家相关规范等 |  | 个 | 3 | 485.56 |  | 1456.68
41 | 030703001227 | 碳钢阀门 | 1.名称:风管止回阀 2.规格:800*800mm 3.本体及其附件安装 4.支架制作安装 5.除锈、刷油 6.其他:未尽事项详见图纸、招标文件、工程量清单计价说明、国家相关规范等 |  | 个 | 1 | 620.29 |  | 620.29
42 | 030703007057 | 铝及铝合金风口、散流器 | 1.名称:单层百叶风口 2.规格:300*200mm 3.本体及其附件安装 4.其他：未尽事项详见图纸、招标文件、工程量清单计价说明、国家相关规范等 |  | 个 | 14 | 59.65 |  | 835.1
43 | 030703007005 | 铝及铝合金风口、散流器 | 1.名称:单层百叶风口 2.规格:300*300mm 3.本体及其附件安装 4.其他:未尽事项详见图纸、招标文件、工程量清单计价说明、国家相关规范等 |  | 个 | 2 | 72.3 |  | 144.6
44 | 030703007007 | 铝及铝合金风口、散流器 | 1.名称:单层百叶风口 2.规格:400*200mm 3.本体及其附件安装 4.其他:未尽事项详见图纸、招标文件、工程量清单计价说明、国家相关规范等 |  | 个 | 18 | 68.08 |  | 1225.44
本页小计 | [8 empty] | 4632.93
注：为计取规费等的使用，可在表中增设其中：“定额人工费”。
表—08
分部分项工程和单价措施项目清单与计价表
工程名称：地块九-地下室通风防排烟工程 |  |  |  | 标段： |  |  |  | 第 13 页 共 24 页
序号 | 项目编码 | 项目名称 | 项目特征描述 |  | 计量单位 | 工程量 | 金额（元）
[7 empty] | 综合单价 |  | 综合合价 | 其中
暂估价
45 | 030703007058 | 铝及铝合金风口、散流器 | 1.名称:单层百叶风口 2.规格:400*300mm 3.本体及其附件安装 4.其他:未尽事项详见图纸、招标文件、工程量清单计价说明、国家相关规范等 |  | 个 | 3 | 84.94 |  | 254.82
46 | 030703007045 | 铝及铝合金风口、散流器 | 1.名称:单层百叶风口 2.规格:500*300mm 3.本体及其附件安装 4.其他:未尽事项详见图纸、招标文件、工程量清单计价说明、国家相关规范等 |  | 个 | 2 | 127.85 |  | 255.7
47 | 030703007049 | 铝及铝合金风口、散流器 | 1.名称:单层百叶风口 2.规格:800*400mm 3.本体及其附件安装 4.其他:未尽事项详见图纸、招标文件、工程量清单计价说明、国家相关规范等 |  | 个 | 2 | 231.6 |  | 463.2
48 | 030703007046 | 铝及铝合金风口、散流器 | 1.名称:单层百叶风口 2.规格:800*600mm 3.本体及其附件安装 4.其他:未尽事项详见图纸、招标文件、工程量清单计价说明、国家相关规范等 |  | 个 | 4 | 327.51 |  | 1310.04
49 | 030703007047 | 铝及铝合金风口、散流器 | 1.名称:单层百叶风口 2.规格:800*1200mm 3.本体及其附件安装 4.其他:未尽事项详见图纸、招标文件、工程量清单计价说明、国家相关规范等 |  | 个 | 4 | 589.04 |  | 2356.16
50 | 030703007021 | 铝及铝合金风口、散流器 | 1.名称:单层百叶风口 2.规格:1000*1000mm 3.本体及其附件安装 4.其他:未尽事项详见图纸、招标文件、工程量清单计价说明、国家相关规范等 |  | 个 | 2 | 605.9 |  | 1211.8
51 | 030703007027 | 铝及铝合金风口、散流器 | 1.名称:单层百叶风口 2.规格:1200*1200mm 3.本体及其附件安装 4.其他:未尽事项详见图纸、招标文件、工程量清单计价说明、国家相关规范等 |  | 个 | 5 | 828.46 |  | 4142.3
本页小计 | [8 empty] | 9994.02
注：为计取规费等的使用，可在表中增设其中：“定额人工费”。
表—08
分部分项工程和单价措施项目清单与计价表
工程名称：地块九-地下室通风防排烟工程 |  |  |  | 标段： |  |  |  | 第 14 页 共 24 页
序号 | 项目编码 | 项目名称 | 项目特征描述 |  | 计量单位 | 工程量 | 金额（元）
[7 empty] | 综合单价 |  | 综合合价 | 其中
暂估价
52 | 030703007048 | 铝及铝合金风口、散流器 | 1.名称:单层百叶风口 2.规格:2000*1000mm 3.本体及其附件安装 4.其他:未尽事项详见图纸、招标文件、工程量清单计价说明、国家相关规范等 |  | 个 | 9 | 1106.88 |  | 9961.92
53 | 030702001007 | 碳钢通风管道 （矩形）0.5mm | 1.名称：镀锌风管 2.材质：镀锌钢板 3.形状：矩形 4.周长：320mm以下 5.板材厚度：δ=0.5mm 6.接口形式：法兰 7.风管、管件、法兰、零件、支吊架制作、安装 8.弯头导流叶片制作、安装 9.风管检查孔制作，温度、风量测定孔制作，风管套管 10.风管漏光试验、漏风试验 11.风管、法兰、法兰加固框、支吊架、保护层除锈、刷油 12.其他:未尽事项详见图纸、招标文件、工程量清单计价说明、国家相关规范等 |  | m2 | 53.88 | 176.61 |  | 9515.75
54 | 030702001008 | 碳钢通风管道 （矩形）0.6mm | 1.名称：镀锌风管 2.材质：镀锌钢板 3.形状：矩形 4.周长：450＜D(b)≤630mm 5.板材厚度：δ=0.6mm 6.接口形式：法兰 7.风管、管件、法兰、零件、支吊架制作、安装 8.风管检查孔制作，温度、风量测定孔制作，风管套管 9.风管漏光试验、漏风试验 10.风管、法兰、法兰加固框、支吊架、保护层除锈、刷油 11.其他:未尽事项详见图纸、招标文件、工程量清单计价说明、国家相关规范等 |  | m2 | 151.06 | 116.7 |  | 17628.7
本页小计 | [8 empty] | 37106.37
注：为计取规费等的使用，可在表中增设其中：“定额人工费”。
表—08
分部分项工程和单价措施项目清单与计价表
工程名称：地块九-地下室通风防排烟工程 |  |  |  | 标段： |  |  |  | 第 15 页 共 24 页
序号 | 项目编码 | 项目名称 | 项目特征描述 |  | 计量单位 | 工程量 | 金额（元）
[7 empty] | 综合单价 |  | 综合合价 | 其中
暂估价
55 | 030702001009 | 碳钢通风管道 （矩形）0.75mm | 1.名称：镀锌风管 2.材质：镀锌钢板 3.形状：矩形 4.周长：450mm以下 5.板材厚度：δ=0.75mm 6.接口形式：法兰 7.风管、管件、法兰、零件、支吊架制作、安装 8.风管检查孔制作，温度、风量测定孔制作，风管套管 9.风管漏光试验、漏风试验 10.风管、法兰、法兰加固框、支吊架、保护层除锈、刷油 11.其他:未尽事项详见图纸、招标文件、工程量清单计价说明、国家相关规范等 |  | m2 | 394.54 | 146.84 |  | 57934.25
56 | 030702001029 | 碳钢通风管道 （矩形）1.2mm | 1.名称：镀锌风管 2.材质：镀锌钢板 3.形状：矩形 4.周长：1250mm以下 5.板材厚度：δ=1.2mm 6.接口形式：法兰 7.风管、管件、法兰、零件、支吊架制作、安装 8.风管检查孔制作，温度、风量测定孔制作，风管套管 9.风管漏光试验、漏风试验 10.风管、法兰、法兰加固框、支吊架、保护层除锈、刷油 11.其他:未尽事项详见图纸、招标文件、工程量清单计价说明、国家相关规范等 |  | m2 | 162.62 | 153.34 |  | 24936.15
57 | 030704001002 | 通风工程检测、调试 | 1.通风工程检测、调试 2.未尽事项详见图纸、工程量清单计价说明、国家相关规范等 |  | 系统 | 1 | 5140.82 |  | 5140.82
|  | 防排烟系统 | [6 empty] | 1095164.04
本页小计 | [8 empty] | 88011.22
注：为计取规费等的使用，可在表中增设其中：“定额人工费”。
表—08
分部分项工程和单价措施项目清单与计价表
工程名称：地块九-地下室通风防排烟工程 |  |  |  | 标段： |  |  |  | 第 16 页 共 24 页
序号 | 项目编码 | 项目名称 | 项目特征描述 |  | 计量单位 | 工程量 | 金额（元）
[7 empty] | 综合单价 |  | 综合合价 | 其中
暂估价
58 | 030108001016 | 离心式通风机 | 1.名称:低噪音柜式离心风机 2.规格、型号:风量:25000CMH 余压：380Pa 功率:4KW 转速:600r/min 3.本体安装、附件安装、含控制箱（包括控制箱与设备连接电线）的供应及安装、含控制箱安装及供货、控制箱电线及安装 4.减振台座制作、安装 5.设备支架制作、安装、除锈、刷油 6.软管接口制作、安装 7.电气检查接线 8.参数详见技术需求书及图纸 9.其他:未尽事项详见图纸、招标文件、工程量清单计价说明、国家相关规范等 |  | 台 | 5 | 12567.88 |  | 62839.4
59 | 030108001024 | 离心式通风机 | 1.名称:低噪音柜式双速离心风机 2.规格、型号:风量:6000/18000 CMH 余压:330/610Pa 功率:5.1/15.5KW 3.本体安装、附件安装、含控制箱（包括控制箱与设备连接电线）的供应及安装 4.减振台座制作、安装：落地安装，弹簧减振器 5.混凝土基础浇筑、设备支架制作、安装、除锈、刷油 6.软、硬管接口制作、安装 7.电气检查接线 8.参数详见技术需求书及图纸 9.其他:未尽事项详见图纸、招标文件、工程量清单计价说明、国家相关规范等 |  | 台 | 1 | 11661.21 |  | 11661.21
本页小计 | [8 empty] | 74500.61
注：为计取规费等的使用，可在表中增设其中：“定额人工费”。
表—08
分部分项工程和单价措施项目清单与计价表
工程名称：地块九-地下室通风防排烟工程 |  |  |  | 标段： |  |  |  | 第 17 页 共 24 页
序号 | 项目编码 | 项目名称 | 项目特征描述 |  | 计量单位 | 工程量 | 金额（元）
[7 empty] | 综合单价 |  | 综合合价 | 其中
暂估价
60 | 030108001025 | 离心式通风机 | 1.名称:低噪音柜式双速离心风机 2.规格、型号:风量:7200/12000CMH 余压：380Pa 功率:2.8/8KW 转速:600r/min 3.本体安装、附件安装、含控制箱（包括控制箱与设备连接电线）的供应及安装 4.减振台座制作、安装：落地安装，弹簧减振器 5.混凝土基础浇筑、设备支架制作、安装、除锈、刷油 6.软、硬管接口制作、安装 7.电气检查接线 8.参数详见技术需求书及图纸 9.其他:未尽事项详见图纸、招标文件、工程量清单计价说明、国家相关规范等 |  | 台 | 2 | 8305.48 |  | 16610.96
61 | 030108001026 | 离心式通风机 | 1.名称:低噪音柜式双速离心风机 2.规格、型号:风量:9000/23000CMH 余压:400/660Pa 功率:5.1/15.5KW 3.本体安装、附件安装、含控制箱（包括控制箱与设备连接电线）的供应及安装 4.减振台座制作、安装：落地安装，弹簧减振器 5.混凝土基础浇筑、设备支架制作、安装、除锈、刷油 6.软、硬管接口制作、安装 7.电气检查接线 8.参数详见技术需求书及图纸 9.其他:未尽事项详见图纸、招标文件、工程量清单计价说明、国家相关规范等 |  | 台 | 2 | 12693.17 |  | 25386.34
本页小计 | [8 empty] | 41997.3
注：为计取规费等的使用，可在表中增设其中：“定额人工费”。
表—08
分部分项工程和单价措施项目清单与计价表
工程名称：地块九-地下室通风防排烟工程 |  |  |  | 标段： |  |  |  | 第 18 页 共 24 页
序号 | 项目编码 | 项目名称 | 项目特征描述 |  | 计量单位 | 工程量 | 金额（元）
[7 empty] | 综合单价 |  | 综合合价 | 其中
暂估价
62 | 030108001021 | 离心式通风机 | 1.名称:低噪音柜式双速离心风机 2.规格、型号:风量:28000/42000CMH 余压:330/610Pa 功率:8.5/24KW 3.本体安装、附件安装、含控制箱（包括控制箱与设备连接电线）的供应及安装 4.减振台座制作、安装：落地安装，弹簧减振器 5.混凝土基础浇筑、设备支架制作、安装、除锈、刷油 6.软、硬管接口制作、安装 7.电气检查接线 8.参数详见技术需求书及图纸 9.其他:未尽事项详见图纸、招标文件、工程量清单计价说明、国家相关规范等 |  | 台 | 4 | 19109.23 |  | 76436.92
63 | 030703001214 | 碳钢阀门 | 1.名称:280℃排烟防火阀（FD） 2.规格:1000*320mm 3.本体及其附件安装 4.支架制作安装 5.除锈、刷油 6.其他:未尽事项详见图纸、招标文件、工程量清单计价说明、国家相关规范等 |  | 个 | 2 | 551.6 |  | 1103.2
64 | 030703001279 | 碳钢阀门 | 1.名称:280℃电动排烟阀 2.规格:1600*400mm 3.本体及其附件安装 4.支架制作安装 5.除锈、刷油 6.电气检查接线 7.其他:未尽事项详见图纸、招标文件、工程量清单计价说明、国家相关规范等 |  | 个 | 1 | 1170.22 |  | 1170.22
本页小计 | [8 empty] | 78710.34
注：为计取规费等的使用，可在表中增设其中：“定额人工费”。
表—08
分部分项工程和单价措施项目清单与计价表
工程名称：地块九-地下室通风防排烟工程 |  |  |  | 标段： |  |  |  | 第 19 页 共 24 页
序号 | 项目编码 | 项目名称 | 项目特征描述 |  | 计量单位 | 工程量 | 金额（元）
[7 empty] | 综合单价 |  | 综合合价 | 其中
暂估价
65 | 030703001280 | 碳钢阀门 | 1.名称:280℃电动排烟防火阀 2.规格:2000*320mm 3.本体及其附件安装 4.支架制作安装 5.除锈、刷油 6.电气检查接线 7.其他:未尽事项详见图纸、招标文件、工程量清单计价说明、国家相关规范等 |  | 个 | 1 | 1170.22 |  | 1170.22
66 | 030703001131 | 碳钢阀门 | 1.名称:280℃全自动排烟防火阀（常开） 2.规格:2000*320mm 3.本体及其附件安装 4.支架制作安装 5.除锈、刷油 6.电气检查接线 7.其他:未尽事项详见图纸、招标文件、工程量清单计价说明、国家相关规范等 |  | 个 | 12 | 1170.22 |  | 14042.64
67 | 030703001215 | 碳钢阀门 | 1.名称：280°C消防防火调节阀（FD） 2.规格：1600*500mm 3.本体及其附件安装 4.支架制作安装 5.除锈、刷油 6.其他:未尽事项详见图纸、招标文件、工程量清单计价说明、国家相关规范等 |  | 个 | 1 | 1142.8 |  | 1142.8
68 | 030703001216 | 碳钢阀门 | 1.名称:280°C排烟防火阀（FD） 2.规格:2000*400mm 3.本体及其附件安装 4.支架制作安装 5.除锈、刷油 6.其他:未尽事项详见图纸、招标文件、工程量清单计价说明、国家相关规范等 |  | 个 | 4 | 1142.8 |  | 4571.2
本页小计 | [8 empty] | 20926.86
注：为计取规费等的使用，可在表中增设其中：“定额人工费”。
表—08
分部分项工程和单价措施项目清单与计价表
工程名称：地块九-地下室通风防排烟工程 |  |  |  | 标段： |  |  |  | 第 20 页 共 24 页
序号 | 项目编码 | 项目名称 | 项目特征描述 |  | 计量单位 | 工程量 | 金额（元）
[7 empty] | 综合单价 |  | 综合合价 | 其中
暂估价
69 | 030703001217 | 碳钢阀门 | 1.名称：280°C排烟防火阀（常开） 2.规格：1000*800mm 3.本体及其附件安装 4.支架制作安装 5.除锈、刷油 6.其他:未尽事项详见图纸、招标文件、工程量清单计价说明、国家相关规范等 |  | 个 | 1 | 1062.99 |  | 1062.99
70 | 030703001218 | 碳钢阀门 | 1.名称：280°C排烟防火阀（常开） 2.规格：1000*1000mm 3.本体及其附件安装 4.支架制作安装 5.除锈、刷油 6.其他:未尽事项详见图纸、招标文件、工程量清单计价说明、国家相关规范等 |  | 个 | 6 | 1355.88 |  | 8135.28
71 | 030703001219 | 碳钢阀门 | 1.名称：280°C排烟防火阀（常开） 2.规格：2000*320mm 3.本体及其附件安装 4.支架制作安装 5.除锈、刷油 6.其他:未尽事项详见图纸、招标文件、工程量清单计价说明、国家相关规范等 |  | 个 | 1 | 972.34 |  | 972.34
72 | 030703001220 | 碳钢阀门 | 1.名称：280°C排烟防火阀（常开） 2.规格：2000*400mm 3.本体及其附件安装 4.支架制作安装 5.除锈、刷油 6.其他:未尽事项详见图纸、招标文件、工程量清单计价说明、国家相关规范等 |  | 个 | 2 | 1142.8 |  | 2285.6
本页小计 | [8 empty] | 12456.21
注：为计取规费等的使用，可在表中增设其中：“定额人工费”。
表—08
分部分项工程和单价措施项目清单与计价表
工程名称：地块九-地下室通风防排烟工程 |  |  |  | 标段： |  |  |  | 第 21 页 共 24 页
序号 | 项目编码 | 项目名称 | 项目特征描述 |  | 计量单位 | 工程量 | 金额（元）
[7 empty] | 综合单价 |  | 综合合价 | 其中
暂估价
73 | 030703001278 | 碳钢阀门 | 1.名称：70°C防火阀 2.规格：1600*400mm 3.本体及其附件安装 4.支架制作安装 5.除锈、刷油 6.其他:未尽事项详见图纸、招标文件、工程量清单计价说明、国家相关规范等 |  | 个 | 1 | 972.34 |  | 972.34
74 | 030703001153 | 碳钢阀门 | 1.名称:风管止回阀 2.规格:1000*1000mm 3.本体及其附件安装 4.支架制作安装 5.除锈、刷油 6.其他:未尽事项详见图纸、招标文件、工程量清单计价说明、国家相关规范等 |  | 个 | 4 | 942.69 |  | 3770.76
75 | 030703001221 | 碳钢阀门 | 1.名称:风管止回阀 2.规格:1000*800mm 3.本体及其附件安装 4.支架制作安装 5.除锈、刷油 6.其他:未尽事项详见图纸、招标文件、工程量清单计价说明、国家相关规范等 |  | 个 | 1 | 774.27 |  | 774.27
76 | 030703007056 | 铝及铝合金风口、散流器 | 1.名称:单层百叶风口（带人字阀） 2.规格:400*400mm 3.本体及其附件安装 4.其他:未尽事项详见图纸、招标文件、工程量清单计价说明、国家相关规范等 |  | 个 | 151 | 132.06 |  | 19941.06
本页小计 | [8 empty] | 25458.43
注：为计取规费等的使用，可在表中增设其中：“定额人工费”。
表—08
分部分项工程和单价措施项目清单与计价表
工程名称：地块九-地下室通风防排烟工程 |  |  |  | 标段： |  |  |  | 第 22 页 共 24 页
序号 | 项目编码 | 项目名称 | 项目特征描述 |  | 计量单位 | 工程量 | 金额（元）
[7 empty] | 综合单价 |  | 综合合价 | 其中
暂估价
77 | 030702001013 | 碳钢通风管道 | 1.名称：镀锌风管 2.材质：镀锌钢板 3.形状：矩形 4.周长：450mm以下 5.板材厚度：δ=0.75mm 6.接口形式：法兰 7.风管、管件、法兰、零件、支吊架制作、安装 8.风管检查孔制作，温度、风量测定孔制作，风管套管 9.风管漏风漏光试验 10.风管、法兰、法兰加固框、支吊架、保护层除锈、刷油 11.其他:未尽事项详见图纸、招标文件、工程量清单计价说明、国家相关规范等 |  | m2 | 79.46 | 146.84 |  | 11667.91
78 | 030702001014 | 碳钢通风管道 | 1.名称：镀锌风管 2.材质：镀锌钢板 3.形状：矩形 4.周长：450＜D(b)≤1000mm 5.板材厚度：δ=1.0mm 6.接口形式：法兰 7.风管、管件、法兰、零件、支吊架制作、安装 8.风管检查孔制作，温度、风量测定孔制作，风管套管 9.风管漏风漏光试验 10.风管、法兰、法兰加固框、支吊架、保护层除锈、刷油 11.其他:未尽事项详见图纸、招标文件、工程量清单计价说明、国家相关规范等 |  | m2 | 86.59 | 131.36 |  | 11374.46
本页小计 | [8 empty] | 23042.37
注：为计取规费等的使用，可在表中增设其中：“定额人工费”。
表—08
分部分项工程和单价措施项目清单与计价表
工程名称：地块九-地下室通风防排烟工程 |  |  |  | 标段： |  |  |  | 第 23 页 共 24 页
序号 | 项目编码 | 项目名称 | 项目特征描述 |  | 计量单位 | 工程量 | 金额（元）
[7 empty] | 综合单价 |  | 综合合价 | 其中
暂估价
79 | 030702001015 | 碳钢通风管道 | 1.名称：镀锌风管 2.材质：镀锌钢板 3.形状：矩形 4.周长：1250mm以下 5.板材厚度：δ=1.2mm 6.接口形式：法兰 7.风管、管件、法兰、零件、支吊架制作、安装 8.风管检查孔制作，温度、风量测定孔制作，风管套管 9.风管漏风漏光试验 10.风管、法兰、法兰加固框、支吊架、保护层除锈、刷油 11.其他:未尽事项详见图纸、招标文件、工程量清单计价说明、国家相关规范等 |  | m2 | 23.02 | 153.32 |  | 3529.43
80 | 030702001028 | 碳钢通风管道 | 1.名称：镀锌风管 2.材质：镀锌钢板 3.形状：矩形 4.周长：2000mm以下 5.板材厚度：δ=1.5mm 6.接口形式：法兰 7.风管、管件、法兰、零件、支吊架制作、安装 8.风管检查孔制作，温度、风量测定孔制作，风管套管 9.风管漏风漏光试验 10.风管、法兰、法兰加固框、支吊架、保护层除锈、刷油 11.其他:未尽事项详见图纸、招标文件、工程量清单计价说明、国家相关规范等 |  | m2 | 2104.13 | 179.4 |  | 377480.92
81 | 030408009001 | 挡烟垂壁（镀锌钢板 0.8mm） | 1.名称：挡烟垂壁 2.规格：镀锌钢板 0.8mm 3.本体及其附件安装 4.其他：未尽事项详见图纸、招标文件、工程量清单计价说明、国家相关规范等 |  | m2 | 50 | 90.17 |  | 4508.5
82 | 030503006001 | 压差传感器 | 1.名称:压差传感器 2.其他:未尽事项详见图纸、招标文件、工程量清单计价说明、国家相关规范等 |  | 支 | 21 | 645.83 |  | 13562.43
本页小计 | [8 empty] | 399081.28
注：为计取规费等的使用，可在表中增设其中：“定额人工费”。
表—08
分部分项工程和单价措施项目清单与计价表
工程名称：地块九-地下室通风防排烟工程 |  |  |  | 标段： |  |  |  | 第 24 页 共 24 页
序号 | 项目编码 | 项目名称 | 项目特征描述 |  | 计量单位 | 工程量 | 金额（元）
[7 empty] | 综合单价 |  | 综合合价 | 其中
暂估价
83 | 031208003001 | 通风管道绝热 | 1.名称：通风管道绝热 2.规格：采用容重≥48kg/m3，厚度≥50mm 的绝热玻璃棉；玻璃棉外侧复合长效耐水阻燃FFR贴面 3.其他:未尽事项详见图纸、招标文件、工程量清单计价说明、国家相关规范等 |  | m2 | 109.61 | 108.19 |  | 11858.71
84 | 031208003002 | 通风管道绝热 | 1.名称：通风管道绝热 2.规格：9mm防火板，防火板与铁皮风管之间填充容重≥100kg/m3，厚度为50mm的岩棉 3.其他:未尽事项详见图纸、招标文件、工程量清单计价说明、国家相关规范等 |  | m2 | 2104.13 | 186.82 |  | 393093.57
85 | 030704001001 | 通风工程检测、调试 | 1.通风工程检测、调试 2.未尽事项详见图纸、工程量清单计价说明、国家相关规范等 |  | 系统 | 1 | 14038.36 |  | 14038.36
|  | 措施项目 | [6 empty] | 4126.18
86 | 031302007009 | 高层施工增加 |  |  | 项 | 1
87 | 031301017009 | 脚手架搭拆费 |  |  | 项 | 1 | 4126.18 |  | 4126.18
本页小计 | [8 empty] | 423116.82
合 计 | [8 empty] | 1371366.38
注：为计取规费等的使用，可在表中增设其中：“定额人工费”。
表—08

## 表-11 总价措施项目清单与计价表
总价措施项目清单与计价表
工程名称：地块九-地下室通风防排烟工程 | [5 empty] | 标段： |  | 第 1 页 共 2 页
序号 | 项目编码 | 项目名称 | 计算基础 | 费率 (%) | 金额 (元) |  | 调整 费率(%) |  | 调整后 金额(元) | 备注
1 | LSSGCSF00015 | 绿色施工安全防护措施费 | 分部分项人工费+分部分项机具费 | 35.77 | 129769.74 |  |  |  |  | 以分部分项的人工费与施工机具费之和为计算基础，费率35.77%
2 | 031301010009 | 安装与生产同时进行增加费用 | 分部分项人工费 | 0 | [5 empty] | 按人工费的10%计算
3 | 031301011009 | 在有害身体健康环境中施工增加费 | 分部分项人工费 | 0 | [5 empty] | 按人工费的10%计算
4 | TSSGBWZJF009 | 在地下（暗）室、设备及大口径管道内等特殊施工部位进行施工增加费 | 9627.76 |  | 9627.76
5 | 粤031302008009 | 赶工措施费 | 分部分项人工费+分部分项机具费 | 0 | [5 empty] | 赶工措施费=（1-δ）*分部分项（人工费+施工机具费）*0.344 （0.8≤δ＜1 式中：δ=合同工期/定额工期）
6 | 031302002009 | 夜间施工增加费 |  | 20 | [5 empty] | 按其夜间施工项目人工费的20%计算
7 | JTGRSGZJF009 | 交通干扰工程施工增加费 |  | 10 | [5 empty] | 按在市政道路上施工项目人工费的10%计算
8 | 粤031302009009 | 文明工地增加费 | 分部分项人工费+分部分项机具费 | 0 | [5 empty] | 以分部分项的人工费与施工机具费之和为计算基础；市级文明工地1.00%；省级文明工地2.00%
9 | DXGXJCJXF009 | 地下管线交叉降效费 | [7 empty] | 按实际发生或经批准的施工方案计
编制人（造价人员）： | [5 empty] | 复核人（造价工程师）：
表-11
总价措施项目清单与计价表
工程名称：地块九-地下室通风防排烟工程 | [5 empty] | 标段： |  | 第 2 页 共 2 页
序号 | 项目编码 | 项目名称 | 计算基础 | 费率 (%) | 金额 (元) |  | 调整 费率(%) |  | 调整后 金额(元) | 备注
算
10 | QTFY00000007 | 其他费用 | [7 empty] | 按实际发生或经批准的施工组织设计方案计算
合 计 |  |  |  |  | 139397.5
编制人（造价人员）： | [5 empty] | 复核人（造价工程师）：
表-11

## 表-13 规费、税金项目清单与计价表
规费、税金项目清单与计价表
工程名称：地块九-地下室通风防排烟工程 |  |  | 标段： |  |  | 第 1 页 共 1 页
序号 | 项目名称 | 计算基础 |  | 计算基数 | 计算费率 (%) |  | 金额(元)
1 | 增值税销项税额 | 分部分项合计+措施合计+其他项目 |  | 1683766.83 | 9 |  | 151539.01
合 计 | [6 empty] | 151539.01
编制人（造价人员）： |  |  | 复核人（造价工程师）：
表—13

## 表-12 其他项目清单与计价汇总表
其他项目清单与计价汇总表
工程名称：地块九-地下室通风防排烟工程 |  |  | 标段： |  | 第 1 页 共 1 页
序号 | 项目名称 | 金额（元） |  | 结算金额（元） |  | 备注
1 | 暂列金额 | 136724.02 |  |  |  | 明细详见表-12-1
2 | 暂估价
2.1 | 材料暂估价 | — |  |  |  | 明细详见表-12-2
2.2 | 专业工程暂估价 |  |  |  |  | 明细详见表-12-3
3 | 计日工 |  |  |  |  | 明细详见表-12-4
4 | 总承包服务费 |  |  |  |  | 明细详见表-12-5
5 | 预算包干费 | 36278.93
6 | 工程优质费
7 | 概算幅度差
8 | 现场签证费用
9 | 建筑垃圾消纳费
10 | 索赔费用
11 | 其他费用
| 合 计 | 173002.95 |  |  |  | —
注：材料（工程设备）暂估单价进入清单项目综合单价，此处不汇总。
表—12