## 表-04 单位工程招标控制价汇总表
单位工程招标控制价汇总表
工程名称：园建工程-九区 |  |  | 标段： | 第 1 页 共 1 页
序号 | 汇总内容 | 金额:(元) |  |  | 其中：暂估价(元)
1 | 分部分项合计 | 1896975.62
1.1 | 土石方工程 | 29000.84
1.2 | 装饰性井盖 | 76987.50
1.3 | 围墙 | 403907.29
1.4 | 坐凳 | 12800.27
1.5 | 无障碍通道 | 26616.65
1.6 | 下凹绿地 | 75359.75
1.7 | 其他设施 | 37100.00
1.8 | 铺装 | 1235203.32
2 | 措施合计 | 131922.80
2.1 | 绿色施工安全防护措施费 | 59892.33
2.2 | 其他措施费 | 72030.47
3 | 其他项目 | 211406.32 |  |  | －
3.1 | 暂列金额 | 189697.56
3.2 | 暂估价
3.3 | 计日工
3.4 | 总承包服务费
3.5 | 预算包干费 | 21708.76
3.6 | 工程优质费
3.7 | 概算幅度差
3.8 | 索赔费用
3.9 | 现场签证费用
3.10 | 其他费用
4 | 税前工程造价 | 2240304.74
5 | 增值税销项税额 | 201627.43 |  |  | －
6 | 总造价 | 2441932.17
7 | 人工费 | 306045.02
招标控制价合计=1+2+3+5 |  | 2,441,932.17 |  |  | 0.00
注：本表适用于单位工程招标控制价或投标报价的汇总，如无单位工程划分，单项工程也使用本表汇总
表—04

## 表-08 分部分项工程和单价措施项目清单与计价表
分部分项工程和单价措施项目清单与计价表
工程名称：园建工程-九区 |  |  |  | 标段： |  |  |  | 第 1 页 共 19 页
序号 | 项目编码 | 项目名称 | 项目特征描述 |  | 计量单位 | 工程量 | 金额（元）
[7 empty] | 综合单价 |  | 综合合价 | 其中
暂估价
|  | 土石方工程 | [6 empty] | 29000.84
1 | 010101001001 | 平整场地 | 1.土壤类型:一、二类土 2.场地挖填土±30cm以内找平 3.其它：未尽事项详见图纸、招标文件、工程量清单计价说明、国家相关规范等 |  | m2 | 9065.44 | 2.53 |  | 22935.56
2 | 010101004004 | 挖沟槽土方 | 1、土壤类别:按地质勘察报告 2、挖土深度:综合考虑 3.其他:未尽事项详见图纸、招标文件、工程量清单计价说明、国家相关规范等 |  | m3 | 216 | 8.3 |  | 1792.8
3 | 010103001006 | 回填方 | 1.密实度要求:按设计图纸要求 2.填方材料品种:合格土 3.其他:未尽事项详见图纸、招标文件、工程量清单计价说明、国家相关规范等 |  | m3 | 216 | 19.78 |  | 4272.48
|  | 装饰性井盖 | [6 empty] | 76987.5
4 | 010512008004 | 边框式装饰井环盖 | 1.井盖规格:详图纸 2.井盖材质:不锈钢井环外框，内侧纵横Φ10钢筋@150宽焊接纵向钢筋在下，横向钢筋在上、150*150*10钢板与4Φ8预埋件焊接 3.面层做法应与周围铺装一致 4.混凝土井圈强度等级:井框周边C25加固，4Φ10横筋、Φ8@200箍筋 5.其他:未尽事项详见图纸、招标文件、工程量清单计价说明、国家相关规范等 |  | 座 | 75 | 868.7 |  | 65152.5
5 | 010512008005 | 绿化装饰井盖 | 1.井盖规格：原标准井盖的规格，详各专业图纸 2.种植井盖深度：详图纸 3.综合考虑：种植井盖深度、种植盘安装等工作内容 4.其他:未尽事项详见图纸、招标文件、工程量清单计价说明、国家相关规范等 |  | 座 | 60 | 197.25 |  | 11835
|  | 围墙 | [6 empty] | 403907.29
本页小计 | [8 empty] | 105988.34
注：为计取规费等的使用，可在表中增设其中：“定额人工费”。
表—08
分部分项工程和单价措施项目清单与计价表
工程名称：园建工程-九区 |  |  |  | 标段： |  |  |  | 第 2 页 共 19 页
序号 | 项目编码 | 项目名称 | 项目特征描述 |  | 计量单位 | 工程量 | 金额（元）
[7 empty] | 综合单价 |  | 综合合价 | 其中
暂估价
|  | 围墙（住宅区） | [6 empty] | 403907.29
6 | 010401001004 | 砖基础 | 1.砖品种、规格、强度等级:M7.5水泥砂浆砌MU10砖 2.综合考虑:基础类型、基础深度、砖模各种厚度、砖模表面抹灰、砌筑砂浆种类、配合比等 3.包括:砂浆制作、砌块、勾缝、材料运输等相关费用。预留孔洞、防潮层、砖模批荡等不另行计量 4.其他:未尽事项详见招标图纸、招标文件、国家相关规范等 |  | m3 | 245.38 | 540.61 |  | 132654.88
7 | 010401009001 | 砖柱 | 1.砖品种、规格、强度等级:M7.5水泥砂浆砌MU10砖 2.综合考虑:柱类型、柱高度、砖模各种厚度、砖模表面抹灰、砌筑砂浆种类、配合比等 3.包括:砂浆制作、砌块、勾缝、材料运输等相关费用。预留孔洞、防潮层、砖模批荡等不另行计量 4.其他:未尽事项详见招标图纸、招标文件、国家相关规范等 |  | m3 | 35.06 | 660.5 |  | 23157.13
8 | 010401003005 | 实心砖墙 | 1.砌块品种、规格、强度等级:M7.5水泥砂浆砌MU10砖 2.墙体厚度:180mm 3.综合考虑:墙体高度、勾缝、砌筑砂浆种类、配合比 4.包括:砂浆制作、砌块、勾缝、材料运输等相关费用 5.其他:未尽事项详见图纸、招标文件、工程量清单计价说明、国家相关规范等 |  | m3 | 23.71 | 611.91 |  | 14508.39
本页小计 | [8 empty] | 170320.4
注：为计取规费等的使用，可在表中增设其中：“定额人工费”。
表—08
分部分项工程和单价措施项目清单与计价表
工程名称：园建工程-九区 |  |  |  | 标段： |  |  |  | 第 3 页 共 19 页
序号 | 项目编码 | 项目名称 | 项目特征描述 |  | 计量单位 | 工程量 | 金额（元）
[7 empty] | 综合单价 |  | 综合合价 | 其中
暂估价
9 | 010501001021 | 垫层 | 1.混凝土种类:商品混凝土 2.混凝土强度等级:C15 3.综合考虑:填充部位、配合比、混凝土拌和料要求、混凝土掺加剂等 4.包括:基层清理、混凝土制作、运输、浇筑、振捣、养护、嵌缝材料等相关费用 5.其他:未尽事项详见图纸、招标文件、工程量清单计价说明、国家相关规范等 |  | m3 | 7.39 | 616.76 |  | 4557.86
10 | 010501001022 | 垫层 | 1.混凝土种类:商品混凝土 2.混凝土强度等级:C20 3.综合考虑:填充部位、配合比、混凝土拌和料要求、混凝土掺加剂等 4.包括:基层清理、混凝土制作、运输、浇筑、振捣、养护、嵌缝材料等相关费用 5.其他:未尽事项详见图纸、招标文件、工程量清单计价说明、国家相关规范等 |  | m3 | 5.45 | 626.91 |  | 3416.66
11 | 010501003002 | 独立基础 | 1.混凝土种类:商品混凝土 2.混凝土强度等级:C25混凝土 3.综合考虑:基础形式（如带形基础、独立基础、满堂基础、设备基础（含螺栓孔灌浆）、桩承台基础等）；构件截面形式、尺寸、施工高度、混凝土拌和要求、骨料粒径及因施工工艺需要掺外加剂 4.包括:混凝土全部作业（制作、运输、浇筑、振捣、养护、泵送增加费等），以及可能发生的预留孔洞、凿毛、浇水泥浆等相关费用。 5.其他:未尽事项详见图纸、招标文件、工程量清单计价说明、国家相关规范等 |  | m3 | 8.56 | 619.68 |  | 5304.46
本页小计 | [8 empty] | 13278.98
注：为计取规费等的使用，可在表中增设其中：“定额人工费”。
表—08
分部分项工程和单价措施项目清单与计价表
工程名称：园建工程-九区 |  |  |  | 标段： |  |  |  | 第 4 页 共 19 页
序号 | 项目编码 | 项目名称 | 项目特征描述 |  | 计量单位 | 工程量 | 金额（元）
[7 empty] | 综合单价 |  | 综合合价 | 其中
暂估价
12 | 010502001021 | 矩形柱 | 1.混凝土种类:商品混凝土 2.混凝土强度等级:C25 3.综合考虑:柱的截面形式（矩形、多边形、异形、圆形柱）、类型（独立柱、构造柱），构件截面形式、尺寸、施工高度、混凝土拌和要求、骨料粒径及因施工工艺需要掺外加剂 4.包括:混凝土全部作业（制作、运输、浇筑、振捣、养护、泵送增加费等），以及可能发生的预留孔洞、凿毛、浇水泥浆、施工缝使用的橡胶止水带、或遇水膨胀止水条（不含设计图纸要求的止水带）等相关费用 5.其他:未尽事项详见图纸、招标文件、工程量清单计价说明、国家相关规范等 |  | m3 | 7.62 | 764.12 |  | 5822.59
13 | 010503002014 | 基础梁 | 1.混凝土种类:商品混凝土 2.混凝土强度等级:C25 3.综合考虑:梁的类型（基础梁、异形梁、圈梁、过梁、拱形梁、弧形梁、框架单梁、预应力梁），构件截面形式、尺寸、施工高度、混凝土拌和要求、骨料粒径及因施工工艺需要掺外加剂 4.包括:混凝土全部作业（制作、运输、浇筑、振捣、养护、泵送增加费等），以及可能发生的预留孔洞、凿毛、浇水泥浆、施工缝使用的橡胶止水带、或遇水膨胀止水条（不含设计图纸要求的止水带）等相关费用 5.其他:未尽事项详见图纸、招标文件、工程量清单计价说明、国家相关规范等 |  | m3 | 10.49 | 629.58 |  | 6604.29
本页小计 | [8 empty] | 12426.88
注：为计取规费等的使用，可在表中增设其中：“定额人工费”。
表—08
分部分项工程和单价措施项目清单与计价表
工程名称：园建工程-九区 |  |  |  | 标段： |  |  |  | 第 5 页 共 19 页
序号 | 项目编码 | 项目名称 | 项目特征描述 |  | 计量单位 | 工程量 | 金额（元）
[7 empty] | 综合单价 |  | 综合合价 | 其中
暂估价
14 | 010507005025 | 压顶 | 1.混凝土种类:商品混凝土 2.混凝土强度等级:C20 3.包括:混凝土全部作业（制作、运输、浇筑、振捣、养护、泵送增加费等），以及可能发生的预留孔洞、凿毛、浇水泥浆等相关费用。 4.其他:未尽事项详见图纸、招标文件、工程量清单计价说明、国家相关规范等 |  | m3 | 3.72 | 929.23 |  | 3456.74
15 | 050307006001 | 铁艺栏杆 | 1.样式：按设计图纸要求 2.50×50×3mm方钢管,浅灰色氟碳漆喷涂 3.20×20×1.5mm方钢管,浅灰色氟碳漆喷涂 4.综合考虑:各金属管壁厚、栏杆（栏板）样式、栏杆规格、栏板平面尺寸、固定配件种类 5.包括:栏杆、栏板、扶手的制作、安装、油漆、运输、材料的损耗及辅材等相关费用 6.其他:未尽事项详见图纸、招标文件、工程量清单计价说明、国家相关规范等 |  | m | 194.32 | 658.89 |  | 128035.5
本页小计 | [8 empty] | 131492.24
注：为计取规费等的使用，可在表中增设其中：“定额人工费”。
表—08
分部分项工程和单价措施项目清单与计价表
工程名称：园建工程-九区 |  |  |  | 标段： |  |  |  | 第 6 页 共 19 页
序号 | 项目编码 | 项目名称 | 项目特征描述 |  | 计量单位 | 工程量 | 金额（元）
[7 empty] | 综合单价 |  | 综合合价 | 其中
暂估价
16 | 010515001049 | 现浇构件钢筋 | 1.钢筋种类、规格:现浇构件箍筋带肋钢筋(HRB400内)φ10以内 2.综合考虑:砼浇筑方式、钢筋规格、连接方式、安装部位等，包括钢筋制作、运输、损耗、绑扎、安装、焊接、电渣压力焊、钢筋机械连接等接头（综合接头形式）、浇捣混凝土时钢筋维护等，可能发生的倒运、存放、吊装、连接等，以及现浇构件中固定位置的支撑钢筋、双层钢筋用的隔铁、预制构件的吊钩及因钢筋加工综合开料和钢筋出厂实尺长度所引起钢筋非设计接驳或搭接长度等相关费用 3.其他:未尽事项详见图纸、招标文件、工程量清单计价说明、国家相关规范等 |  | t | 0.766 | 6523.49 |  | 4996.99
17 | 010515001050 | 现浇构件钢筋 | 1.钢筋种类、规格:现浇构件带肋钢筋(HRB400内)φ25以内 2.综合考虑:砼浇筑方式、钢筋规格、连接方式、安装部位等，包括钢筋制作、运输、损耗、绑扎、安装、焊接、电渣压力焊、钢筋机械连接等接头（综合接头形式）、浇捣混凝土时钢筋维护等，可能发生的倒运、存放、吊装、连接等，以及现浇构件中固定位置的支撑钢筋、双层钢筋用的隔铁、预制构件的吊钩及因钢筋加工综合开料和钢筋出厂实尺长度所引起钢筋非设计接驳或搭接长度等相关费用 3.其他:未尽事项详见图纸、招标文件、工程量清单计价说明、国家相关规范等 |  | t | 0.936 | 4967.38 |  | 4649.47
本页小计 | [8 empty] | 9646.46
注：为计取规费等的使用，可在表中增设其中：“定额人工费”。
表—08
分部分项工程和单价措施项目清单与计价表
工程名称：园建工程-九区 |  |  |  | 标段： |  |  |  | 第 7 页 共 19 页
序号 | 项目编码 | 项目名称 | 项目特征描述 |  | 计量单位 | 工程量 | 金额（元）
[7 empty] | 综合单价 |  | 综合合价 | 其中
暂估价
18 | 010516002016 | 预埋铁件 | 1.铁件尺寸:设计图示 2.综合考虑:钢材类型、规格及制安、运输、刷防护材料、油漆等一切完成该工程项目所需所有施工工序的主要、次要等一切工作内容的相关费用 3.其他:未尽事项详见图纸、招标文件、工程量清单计价说明、国家相关规范等 |  | t | 0.507 | 11598.29 |  | 5880.33
19 | 050302001001 | 成品柱头灯装饰 | 1.成品柱头灯装饰 2.规格:详图纸 3.其他:未尽事项详见图纸、招标文件、工程量清单计价说明、国家相关规范等 |  | 个 | 55 | 150 |  | 8250
20 | 011201002001 | 墙面装饰抹灰 | 1.底层厚度、砂浆配合比:20mm1：2.5水泥砂浆 2.装饰面材料种类:深灰色外墙涂料 3.综合考虑:基底类型、砂浆种类、厚度、配合比 4.包括:修整表面、基层处理、砂浆制作、运输、抹灰、找平、罩面、压光等相关费用 5.其他:未尽事项详见图纸、招标文件、工程量清单计价说明、国家相关规范等 |  | m2 | 42.75 | 87.97 |  | 3760.72
本页小计 | [8 empty] | 17891.05
注：为计取规费等的使用，可在表中增设其中：“定额人工费”。
表—08
分部分项工程和单价措施项目清单与计价表
工程名称：园建工程-九区 |  |  |  | 标段： |  |  |  | 第 8 页 共 19 页
序号 | 项目编码 | 项目名称 | 项目特征描述 |  | 计量单位 | 工程量 | 金额（元）
[7 empty] | 综合单价 |  | 综合合价 | 其中
暂估价
21 | 011204003033 | 块料墙面 | 1.安装方式:镶贴 2.面层材料品种、规格、颜色:240×120×6厚深灰浅灰仿古砖，深灰：浅灰1:3 3.结合层:20mm厚1:2.5水泥砂浆 4.综合考虑:圆、弧、锯齿等不规则墙面、块料的厚度、颜色、铺贴样式，开孔、磨边及形式、抛光、开槽、嵌缝、找平层及结合层砂浆（水泥胶结合层）种类及水泥砂浆的厚度、配合比、厚度等 5.包括:基层清理、底层、结合层、块料损耗、下脚料、开孔、切角、磨边、打蜡、嵌缝、抛光、开槽、防潮、防污、防渗漏、防锈等相关费用 6.其他:未尽事项详见图纸、招标文件、工程量清单计价说明、国家相关规范等 |  | m2 | 447.52 | 109.16 |  | 48851.28
|  | 坐凳 | [6 empty] | 12800.27
22 | 050307016001 | 砖砌坐凳 | 1.面层:500×400×50厚光面芝麻灰压顶 2.侧面:400×400×20厚烧面芝麻灰贴面 3.找平层:20厚1：2.5水泥砂浆找平层 4.压顶:100厚C25钢筋砼压顶(28，8@200) 5.砖砌体:MU10砖，M7.5水泥砂浆砌筑砖基础 6.垫层:100厚C20素砼垫层 7.素土夯实，夯实系数≥0.93 8.其他：未尽事项详见图纸、招标文件、工程量清单计价说明、国家相关规范等 |  | m | 26.67 | 479.95 |  | 12800.27
|  | 无障碍通道 | [6 empty] | 26616.65
|  | 标准无障碍通道 | [6 empty] | 26616.65
本页小计 | [8 empty] | 61651.55
注：为计取规费等的使用，可在表中增设其中：“定额人工费”。
表—08
分部分项工程和单价措施项目清单与计价表
工程名称：园建工程-九区 |  |  |  | 标段： |  |  |  | 第 9 页 共 19 页
序号 | 项目编码 | 项目名称 | 项目特征描述 |  | 计量单位 | 工程量 | 金额（元）
[7 empty] | 综合单价 |  | 综合合价 | 其中
暂估价
23 | 010401001005 | 砖基础 | 1.砖品种、规格、强度等级:M7.5水泥砂浆砌MU10砖 2.综合考虑:基础类型、基础深度、砖模各种厚度、砖模表面抹灰、砌筑砂浆种类、配合比等 3.包括:砂浆制作、砌块、勾缝、材料运输等相关费用。预留孔洞、防潮层、砖模批荡等不另行计量 4.其他:未尽事项详见招标图纸、招标文件、国家相关规范等 |  | m3 | 5.4 | 540.61 |  | 2919.29
24 | 011102001003 | 园路 | 1.芝麻灰仿石瓷砖，规格600×300×18（人行） 2.10厚1:2水泥砂浆粘接层 3.20厚1:3干硬性水泥砂浆找平层 4.100厚C20素砼垫层 5.150厚级配碎石垫层 6.素土夯实，夯实系数≥93% 7.综合考虑铺筑方式，含养护、交接处构造不同的处理 8.其它：未尽事项详见图纸、招标文件、工程量清单计价说明、国家相关规范等 |  | m2 | 36 | 248.52 |  | 8946.72
本页小计 | [8 empty] | 11866.01
注：为计取规费等的使用，可在表中增设其中：“定额人工费”。
表—08
分部分项工程和单价措施项目清单与计价表
工程名称：园建工程-九区 |  |  |  | 标段： |  |  |  | 第 10 页 共 19 页
序号 | 项目编码 | 项目名称 | 项目特征描述 |  | 计量单位 | 工程量 | 金额（元）
[7 empty] | 综合单价 |  | 综合合价 | 其中
暂估价
25 | 011503001019 | 金属扶手、栏杆、栏板 | 1.工程部位:无障碍通道 2.扶手材料种类、规格:φ40×2厚304#不锈钢，φ20×3厚304#不锈钢 3.立杆材料种类、规格:φ40x3厚304#不锈钢 5.预埋件材料种类、规格:100×100×5厚钢板，4-φ6钢筋锚固 6.综合考虑:基层板规格、难燃级别、钢板的规格、安装方式，开孔、开槽等相关费用 7.包括:基层板安装、钢材面层的加工、安装、开孔、开槽、粘接胶水、挂件、防污、运输等相关费用 8.其它：未尽事项详见图纸、招标文件、工程量清单计价说明、国家相关规范等 |  | m | 36 | 409.74 |  | 14750.64
|  | 下凹绿地 | [6 empty] | 75359.75
26 | 040202003001 | 下沉式绿地 | 1.无各类渗透雨水口出下凹绿地 2.透水土工布 3.50厚碎石(粒径5-10mm) 4.150~250厚碎石(粒径30-50mm) 5.素土夯实，密实度≥93% 6.综合考虑:填料配比、填料厚度、铺筑方式、土工布搭接等 7.其他:未尽事项详见图纸、招标文件、工程量清单计价说明、国家相关规范等 |  | m2 | 813.03 | 92.69 |  | 75359.75
|  | 其他设施 | [6 empty] | 37100
27 | 011507004001 | 果皮箱 | 1.果皮箱 2.材质、颜色:304#不锈钢玫瑰金色材质 3.规格：850长×750高×750宽 4.其他:未尽事项详见图纸、招标文件、工程量清单计价说明、国家相关规范等 |  | 个 | 14 | 2650 |  | 37100
本页小计 | [8 empty] | 127210.39
注：为计取规费等的使用，可在表中增设其中：“定额人工费”。
表—08
分部分项工程和单价措施项目清单与计价表
工程名称：园建工程-九区 |  |  |  | 标段： |  |  |  | 第 11 页 共 19 页
序号 | 项目编码 | 项目名称 | 项目特征描述 |  | 计量单位 | 工程量 | 金额（元）
[7 empty] | 综合单价 |  | 综合合价 | 其中
暂估价
|  | 铺装 | [6 empty] | 1235203.32
|  | 沥青混凝土、彩色透水混凝土 | [6 empty] | 368352.23
28 | 050201001001 | 沥青混凝土 | 1.部位:透水沥青车道 2.30厚细粒式(AC-13)改性沥青混凝土，具体颜色详见平面图标注 3.粘层沥青(PC-3)(用量为0.5L/M2) 4.50厚中粒式(AC-20)改性沥青混凝土 5.PC-2透层沥青(用量为0.5L/M2),上加一层土工布 6.180厚10mm粒径透水混凝土层 7.300厚级配碎石垫层 8.路基碾压,压实系数>93% 9.综合考虑铺筑方式，含养护、交接处构造不同的处理 10.其它：未尽事项详见图纸、招标文件、工程量清单计价说明、国家相关规范等 |  | m2 | 361.73 | 443.41 |  | 160394.7
29 | 050201001002 | 园路 | 1.无色透明密封（双丙聚氨酯密封处理固体份>40%,进口固化剂） 2.50厚粒径10mm，C25强固透水混凝土(颜色详平面） 3.150厚C30透水混凝土 4.200厚级配碎石垫层 5.素土夯实,夯实度≥93% 6.综合考虑铺筑方式，含养护、交接处构造不同的处理 7.其他:未尽事项详见图纸、招标文件、工程量清单计价说明、国家相关规范等 |  | m2 | 671.98 | 300.66 |  | 202037.51
本页小计 | [8 empty] | 362432.21
注：为计取规费等的使用，可在表中增设其中：“定额人工费”。
表—08
分部分项工程和单价措施项目清单与计价表
工程名称：园建工程-九区 |  |  |  | 标段： |  |  |  | 第 12 页 共 19 页
序号 | 项目编码 | 项目名称 | 项目特征描述 |  | 计量单位 | 工程量 | 金额（元）
[7 empty] | 综合单价 |  | 综合合价 | 其中
暂估价
30 | 010515001057 | 现浇构件钢筋 | 1.部位：消防通道及出入口车行通道增加钢筋 2.钢筋种类、规格:Ⅲ级钢筋 螺纹钢φ10-25mm 3.综合考虑:砼浇筑方式、钢筋规格、连接方式、安装部位等，包括钢筋制作、运输、损耗、绑扎、安装、焊接、电渣压力焊、钢筋机械连接等接头（综合接头形式）、浇捣混凝土时钢筋维护等，可能发生的倒运、存放、吊装、连接等，以及现浇构件中固定位置的支撑钢筋、双层钢筋用的隔铁、预制构件的吊钩及因钢筋加工综合开料和钢筋出厂实尺长度所引起钢筋非设计接驳或搭接长度等相关费用 4.其它：未尽事项详见图纸、招标文件、工程量清单计价说明、国家相关规范等 |  | t | 1 | 5920.02 |  | 5920.02
|  | 停车位 | [6 empty] | 10936.55
31 | 011102003044 | 园路 | 1.部位:停车位 2.灰色混凝土植草砖，规格400×400×80（车行） 3.30厚中砂 4.150厚C30透水混凝土垫层 5.200厚级配碎石垫层 6.素土夯实（夯实系数≥93%） 7.综合考虑铺筑方式，含养护、交接处构造不同的处理 8.其它:未尽事项详见图纸、招标文件、工程量清单计价说明、国家相关规范等 |  | m2 | 32.45 | 297.27 |  | 9646.41
本页小计 | [8 empty] | 15566.43
注：为计取规费等的使用，可在表中增设其中：“定额人工费”。
表—08
分部分项工程和单价措施项目清单与计价表
工程名称：园建工程-九区 |  |  |  | 标段： |  |  |  | 第 13 页 共 19 页
序号 | 项目编码 | 项目名称 | 项目特征描述 |  | 计量单位 | 工程量 | 金额（元）
[7 empty] | 综合单价 |  | 综合合价 | 其中
暂估价
32 | 011102003045 | 园路 | 1.部位:停车位 2.浅灰色透水砖，规格200×100×80（车行） 3.30厚DS M15水泥砂浆找平层 4.150厚C30透水混凝土垫层 5.200厚级配碎石垫层 6.素土夯实（夯实系数≥93%） 7.综合考虑铺筑方式，含养护、石材保护液、交接处构造不同的处理 8.其它:未尽事项详见图纸、招标文件、工程量清单计价说明、国家相关规范等 |  | m2 | 3.61 | 357.38 |  | 1290.14
|  | 透水砖 | [6 empty] | 477892.97
33 | 011102003046 | 园路 | 1.芝麻灰、中灰、深灰色生态陶瓷透水砖，规格600×300×50、300×150×50（人行） 2.30厚粗砂干拌 3.100厚C20透水混凝土 4.150厚级配碎石垫层 5.路基碾压，压实系数＞93%环刀取样 6.综合考虑铺筑方式，含养护、交接处构造不同的处理 7.其它：未尽事项详见图纸、招标文件、工程量清单计价说明、国家相关规范等 |  | m2 | 655.25 | 281.11 |  | 184197.33
34 | 011102003047 | 园路 | 1.芝麻黑生态陶瓷透水砖，规格300×300×50、300×150×50（人行） 2.30厚粗砂干拌 3.100厚C20透水混凝土 4.150厚级配碎石垫层 5.路基碾压，压实系数＞93%环刀取样 6.综合考虑铺筑方式，含养护、交接处构造不同的处理 7.其它：未尽事项详见图纸、招标文件、工程量清单计价说明、国家相关规范等 |  | m2 | 97.03 | 281.11 |  | 27276.1
本页小计 | [8 empty] | 212763.57
注：为计取规费等的使用，可在表中增设其中：“定额人工费”。
表—08
分部分项工程和单价措施项目清单与计价表
工程名称：园建工程-九区 |  |  |  | 标段： |  |  |  | 第 14 页 共 19 页
序号 | 项目编码 | 项目名称 | 项目特征描述 |  | 计量单位 | 工程量 | 金额（元）
[7 empty] | 综合单价 |  | 综合合价 | 其中
暂估价
35 | 011102003049 | 园路 | 1.芝麻灰、中灰、深灰色生态陶瓷透水砖，规格600×300×50、300×150×50（车行） 2.30厚粗砂干拌 3.150厚C25透水混凝土 4.200厚级配碎石垫层 5.路基碾压，压实系数＞93%环刀取样 6.综合考虑铺筑方式，含养护、交接处构造不同的处理 7.其它：未尽事项详见图纸、招标文件、工程量清单计价说明、国家相关规范等 |  | m2 | 655.25 | 346.28 |  | 226899.97
36 | 011102003050 | 园路 | 1.芝麻黑生态陶瓷透水砖，规格300×300×50、300×150×50（车行） 2.30厚粗砂干拌 3.150厚C25透水混凝土 4.200厚级配碎石垫层 5.路基碾压，压实系数＞93%环刀取样 6.综合考虑铺筑方式，含养护、交接处构造不同的处理 7.其它：未尽事项详见图纸、招标文件、工程量清单计价说明、国家相关规范等 |  | m2 | 97.03 | 346.28 |  | 33599.55
本页小计 | [8 empty] | 260499.52
注：为计取规费等的使用，可在表中增设其中：“定额人工费”。
表—08
分部分项工程和单价措施项目清单与计价表
工程名称：园建工程-九区 |  |  |  | 标段： |  |  |  | 第 15 页 共 19 页
序号 | 项目编码 | 项目名称 | 项目特征描述 |  | 计量单位 | 工程量 | 金额（元）
[7 empty] | 综合单价 |  | 综合合价 | 其中
暂估价
37 | 010515001058 | 现浇构件钢筋 | 1.部位：地下车库顶板交接处设置 2.钢筋种类、规格:Ⅲ级钢筋 螺纹钢φ10-25mm 3.综合考虑:砼浇筑方式、钢筋规格、连接方式、安装部位等，包括钢筋制作、运输、损耗、绑扎、安装、焊接、电渣压力焊、钢筋机械连接等接头（综合接头形式）、浇捣混凝土时钢筋维护等，可能发生的倒运、存放、吊装、连接等，以及现浇构件中固定位置的支撑钢筋、双层钢筋用的隔铁、预制构件的吊钩及因钢筋加工综合开料和钢筋出厂实尺长度所引起钢筋非设计接驳或搭接长度等相关费用 4.其它：未尽事项详见图纸、招标文件、工程量清单计价说明、国家相关规范等 |  | t | 1 | 5920.02 |  | 5920.02
|  | 仿古砖 | [6 empty] | 80346.1
38 | 011102003052 | 块料楼地面 | 1.部位:架空层 2.深灰色仿古砖（火烧面、小颗粒）,规格600×600×8（人行） 3.25厚1:3干硬性水泥砂浆，粘面用纯水泥 4.综合考虑铺筑方式，含养护、石材保护液、交接处构造不同的处理 5.其他：未尽事项详见图纸、招标文件、工程量清单计价说明、国家相关规范等 |  | m2 | 632.55 | 113.56 |  | 71832.38
本页小计 | [8 empty] | 77752.4
注：为计取规费等的使用，可在表中增设其中：“定额人工费”。
表—08
分部分项工程和单价措施项目清单与计价表
工程名称：园建工程-九区 |  |  |  | 标段： |  |  |  | 第 16 页 共 19 页
序号 | 项目编码 | 项目名称 | 项目特征描述 |  | 计量单位 | 工程量 | 金额（元）
[7 empty] | 综合单价 |  | 综合合价 | 其中
暂估价
39 | 011108003005 | 块料楼地面 | 1.部位:架空层 2.灰黑色仿古砖（火烧面、小颗粒），规格600×600×8（波打线） 3.25厚1:3干硬性水泥砂浆，粘面用纯水泥 4.综合考虑铺筑方式，含养护、石材保护液、交接处构造不同的处理 5.其他：未尽事项详见图纸、招标文件、工程量清单计价说明、国家相关规范等 |  | m2 | 70.28 | 121.14 |  | 8513.72
|  | 仿石瓷砖 | [6 empty] | 287197.35
40 | 011102001007 | 园路 | 1.芝麻灰仿石瓷砖（10厚水泥膏粘贴），规格600×300×18（人行） 2.20厚1:3干硬性水泥砂浆 3.100厚C20素砼结构层 4.150厚级配碎石垫层 5.路基碾压，压实系数＞93%环刀取样 6.综合考虑铺筑方式，含养护、交接处构造不同的处理 7.其它：未尽事项详见图纸、招标文件、工程量清单计价说明、国家相关规范等 |  | m2 | 502.41 | 247.05 |  | 124120.39
41 | 011102001008 | 园路 | 1.部位:台阶面 2.荔枝面芝麻灰踏面，规格500×300×30；荔枝面芝麻灰踢面，规格500×120×30 3.20厚1:2.5水泥砂浆找平 4.M7.5水泥砂浆MU10砖砌筑 5.100厚C20素砼结构层 6.150厚级配碎石垫层 7.素土夯实，压实系数＞93% 8.综合考虑铺筑方式，含养护、交接处构造不同的处理 9.其它：未尽事项详见图纸、招标文件、工程量清单计价说明、国家相关规范等 |  | m2 | 3.6 | 449.03 |  | 1616.51
本页小计 | [8 empty] | 134250.62
注：为计取规费等的使用，可在表中增设其中：“定额人工费”。
表—08
分部分项工程和单价措施项目清单与计价表
工程名称：园建工程-九区 |  |  |  | 标段： |  |  |  | 第 17 页 共 19 页
序号 | 项目编码 | 项目名称 | 项目特征描述 |  | 计量单位 | 工程量 | 金额（元）
[7 empty] | 综合单价 |  | 综合合价 | 其中
暂估价
42 | 011108003006 | 园路 | 1.福鼎黑仿石瓷砖（10厚水泥膏粘贴），规格300×300×18（人行） 2.20厚1:3干硬性水泥砂浆 3.100厚C20素砼结构层 4.150厚级配碎石垫层 5.路基碾压，压实系数＞93%环刀取样 6.综合考虑铺筑方式，含养护、交接处构造不同的处理 7.其它：未尽事项详见图纸、招标文件、工程量清单计价说明、国家相关规范等 |  | m2 | 21.73 | 278.6 |  | 6053.98
43 | 011102001014 | 园路 | 1.芝麻灰仿石瓷砖（10厚水泥膏粘贴），规格600×300×18（车行） 2.20厚1:3干硬性水泥砂浆 3.150厚C25素砼结构层 4.200厚级配碎石垫层 5.路基碾压，压实系数＞93%环刀取样 6.综合考虑铺筑方式，含养护、交接处构造不同的处理 7.其它：未尽事项详见图纸、招标文件、工程量清单计价说明、国家相关规范等 |  | m2 | 502.41 | 295.19 |  | 148306.41
44 | 011108003007 | 园路 | 1.福鼎黑仿石瓷砖（10厚水泥膏粘贴），规格300×300×18（车行） 2.20厚1:3干硬性水泥砂浆 3.150厚C25素砼结构层 4.200厚级配碎石垫层 5.路基碾压，压实系数＞93%环刀取样 6.综合考虑铺筑方式，含养护、交接处构造不同的处理 7.其它：未尽事项详见图纸、招标文件、工程量清单计价说明、国家相关规范等 |  | m2 | 21.73 | 326.74 |  | 7100.06
汀步
|  | 路平石 | [6 empty] | 10478.12
本页小计 | [8 empty] | 161460.45
注：为计取规费等的使用，可在表中增设其中：“定额人工费”。
表—08
分部分项工程和单价措施项目清单与计价表
工程名称：园建工程-九区 |  |  |  | 标段： |  |  |  | 第 18 页 共 19 页
序号 | 项目编码 | 项目名称 | 项目特征描述 |  | 计量单位 | 工程量 | 金额（元）
[7 empty] | 综合单价 |  | 综合合价 | 其中
暂估价
45 | 040204004004 | 路牙铺设 | 1.侧石材料种类、规格:600×150×300仿花岗岩C30混凝土侧石 2.砂浆强度等级:20厚WP M20水泥砂浆结合层 3.后座混凝土强度等级：C20混凝土 4.300厚级配碎石垫层 5.素土夯实（密实度≥93%），含路床整形碾压 6.其他：未尽事项详见图纸、招标文件、工程量清单计价说明、国家相关规范等 |  | m | 64.6 | 162.2 |  | 10478.12
|  | 措施项目 | [6 empty] | 72999.03
46 | 粤011701009003 | 单排钢脚手架 | 1.搭设高度:10m内 2.其他：未尽事项详见图纸、招标文件、工程量清单计价说明、国家相关规范等 |  | m2 | 106.67 | 9.08 |  | 968.56
47 | 011702001012 | 侧石后座模板 | 1.构件类型：侧石后座模板 2.其他：未尽事项详见图纸、招标文件、工程量清单计价说明、国家相关规范等 |  | m2 | 38.76 | 28.61 |  | 1108.92
48 | 011702001013 | 基础垫层模板 | 1.构件类型：基础垫层模板 2.其他：未尽事项详见图纸、招标文件、工程量清单计价说明、国家相关规范等 |  | m2 | 50 | 29.79 |  | 1489.5
49 | 011702001014 | 基础模板 | 1.构件类型：基础模板 2.其他：未尽事项详见图纸、招标文件、工程量清单计价说明、国家相关规范等 |  | m2 | 200 | 50.68 |  | 10136
50 | 011702002010 | 矩形柱模板 | 1.构件类型：矩形柱模板 2.其他：未尽事项详见图纸、招标文件、工程量清单计价说明、国家相关规范等 |  | m2 | 500 | 63.45 |  | 31725
51 | 011702011012 | 墙模板 | 1.构件类型：墙模板，综合考虑各种类型墙 2.其他：未尽事项详见图纸、招标文件、工程量清单计价说明、国家相关规范等 |  | m2 | 10 | 47.1 |  | 471
本页小计 | [8 empty] | 56377.1
注：为计取规费等的使用，可在表中增设其中：“定额人工费”。
表—08
分部分项工程和单价措施项目清单与计价表
工程名称：园建工程-九区 |  |  |  | 标段： |  |  |  | 第 19 页 共 19 页
序号 | 项目编码 | 项目名称 | 项目特征描述 |  | 计量单位 | 工程量 | 金额（元）
[7 empty] | 综合单价 |  | 综合合价 | 其中
暂估价
52 | 011702006010 | 基础梁模板 | 1.构件类型：基础梁模板 2.其他：未尽事项详见图纸、招标文件、工程量清单计价说明、国家相关规范等 |  | m2 | 450 | 58.86 |  | 26487
53 | 011702025007 | 压顶模板 | 1.构件类型：压顶模板 2.其他：未尽事项详见图纸、招标文件、工程量清单计价说明、国家相关规范等 |  | m | 15 | 40.87 |  | 613.05
本页小计 | [8 empty] | 27100.05
合 计 | [8 empty] | 1969974.65
注：为计取规费等的使用，可在表中增设其中：“定额人工费”。
表—08

## 表-11 总价措施项目清单与计价表
总价措施项目清单与计价表
工程名称：园建工程-九区 | [5 empty] | 标段： |  | 第 1 页 共 1 页
序号 | 项目编码 | 项目名称 | 计算基础 | 费率 (%) | 金额 (元) |  | 调整 费率(%) |  | 调整后 金额(元) | 备注
1 | LSSGCSF00051 | 绿色施工安全防护措施费 | 分部分项人工费+分部分项机具费 | 19 | 58923.77 |  |  |  |  | 以分部分项的人工费与施工机具费之和为计算基础，费率19%
合 计 |  |  |  |  | 58923.77
编制人（造价人员）： | [5 empty] | 复核人（造价工程师）：
表-11

## 表-12 其他项目清单与计价汇总表
其他项目清单与计价汇总表
工程名称：园建工程-九区 |  |  | 标段： |  | 第 1 页 共 1 页
序号 | 项目名称 | 金额（元） |  | 结算金额（元） |  | 备注
1 | 暂列金额 | 189697.56
2 | 暂估价
2.1 | 材料暂估价 | —
2.2 | 专业工程暂估价
3 | 计日工
4 | 总承包服务费
5 | 预算包干费 | 21708.76
6 | 工程优质费
7 | 概算幅度差
8 | 现场签证费用
9 | 建筑垃圾消纳费
10 | 索赔费用
11 | 其他费用
| 合 计 | 211406.32 |  |  |  | —
注：材料（工程设备）暂估单价进入清单项目综合单价，此处不汇总。
表—12

## 表-13 规费、税金项目清单与计价表
规费、税金项目清单与计价表
工程名称：园建工程-九区 |  |  | 标段： |  |  | 第 1 页 共 1 页
序号 | 项目名称 | 计算基础 |  | 计算基数 | 计算费率 (%) |  | 金额(元)
1 | 增值税销项税额 | 分部分项合计+措施合计+其他项目 |  | 2240304.74 | 9 |  | 201627.43
合 计 | [6 empty] | 201627.43
编制人（造价人员）： |  |  | 复核人（造价工程师）：
表—13