## 表-04 单位工程招标控制价汇总表
单位工程招标控制价汇总表
工程名称：地块九-室外照明工程 |  |  | 标段： | 第 1 页 共 1 页
序号 | 汇总内容 | 金额:(元) |  |  | 其中：暂估价(元)
1 | 分部分项合计 | 300903.76
1.1 | 室外照明 | 278159.56
1.2 | 门楼、垃圾站 | 22744.20
2 | 措施合计 | 26649.58
2.1 | 绿色施工安全防护措施费 | 26649.58
2.2 | 其他措施费
3 | 其他项目 | 69752.71 |  |  | －
3.1 | 暂列金额 | 30090.38
3.2 | 暂估价
3.3 | 计日工
3.4 | 总承包服务费
3.5 | 预算包干费 | 30090.38
3.6 | 工程优质费
3.7 | 概算幅度差
3.8 | 索赔费用
3.9 | 现场签证费用
3.10 | 其他费用
4 | 税前工程造价 | 397306.05
5 | 增值税销项税额 | 35757.54 |  |  | －
6 | 总造价 | 433063.59
7 | 人工费 | 37752.43
招标控制价合计=1+2+3+5 |  | 433,063.59 |  |  | 0.00
注：本表适用于单位工程招标控制价或投标报价的汇总，如无单位工程划分，单项工程也使用本表汇总
表—04

## 表-08 分部分项工程和单价措施项目清单与计价表
分部分项工程和单价措施项目清单与计价表
工程名称：地块九-室外照明工程 |  |  |  | 标段： |  |  |  | 第 1 页 共 7 页
序号 | 项目编码 | 项目名称 | 项目特征描述 |  | 计量单位 | 工程量 | 金额（元）
[7 empty] | 综合单价 |  | 综合合价 | 其中
暂估价
|  | 室外照明 | [6 empty] | 278159.56
1 | 030404017591 | 配电箱 | 1.J3栋 室外用电区域总箱P0301Z1 2.成套不锈钢外壳配电箱安装，详按图纸系统图 3.箱体接地、单体调试、接线等 4.基础槽钢制作、安装及其除锈、刷油 5.未尽事项详见图纸、工程量清单计价说明、国家相关规范等 |  | 台 | 1 | 3816.99 |  | 3816.99
2 | 030408001142 | 电力电缆 ZR-YJY-2*6+PE1*6mm2 | 1.电力电缆 ZR-YJY-2*6+PE1*6mm2 2.电缆敷设 3.电缆防护 4.电缆防火隔板、防火涂料 5.接地 6.其他:未尽事项详见图纸、招标文件、工程量清单计价说明、国家相关规范等 |  | m | 477.73 | 18.86 |  | 9009.99
3 | 030408001143 | 电力电缆 ZR-YJY-2*4+PE1*4mm2 | 1.电力电缆 ZR-YJY-2*4+PE1*4mm2 2.电缆敷设 3.电缆防护 4.电缆防火隔板、防火涂料 5.接地 6.其他:未尽事项详见图纸、招标文件、工程量清单计价说明、国家相关规范等 |  | m | 1853 | 14.42 |  | 26720.26
4 | 030408001146 | 电力电缆 ZR-YJY-4*10+PE1*10mm2 | 1.电力电缆 ZR-YJY-4*10+PE1*10mm2 2.电缆敷设 3.电缆防护 4.电缆防火隔板、防火涂料 5.接地 6.其他:未尽事项详见图纸、招标文件、工程量清单计价说明、国家相关规范等 |  | m | 22.42 | 45.77 |  | 1026.16
本页小计 | [8 empty] | 40573.4
注：为计取规费等的使用，可在表中增设其中：“定额人工费”。
表—08
分部分项工程和单价措施项目清单与计价表
工程名称：地块九-室外照明工程 |  |  |  | 标段： |  |  |  | 第 2 页 共 7 页
序号 | 项目编码 | 项目名称 | 项目特征描述 |  | 计量单位 | 工程量 | 金额（元）
[7 empty] | 综合单价 |  | 综合合价 | 其中
暂估价
5 | 040805004001 | 景观照明灯 | 1.杆高：3.5米 2.规格：50W LED灯 220V 3.灯体材质:高压铸铝灯壳面板材料:4mm厚钢化磨砂玻璃 4.色温：3200K 5.其他：未尽事项详见图纸、招标文件、工程量清单计价说明、国家相关规范等 |  | 套 | 96 | 868.36 |  | 83362.56
6 | 030412001021 | 围墙灯 | 1.围墙灯 2.LED,15W 3.接地 4.基础制安 5.其他：未尽事项详见图纸、招标文件、工程量清单计价说明、国家相关规范等 |  | 套 | 128 | 155.46 |  | 19898.88
7 | 030411001158 | 配管 | 1.电线管 PVC32 2.电气管埋地敷设 3.接地 4.综合考虑管道基础基础、土方开挖、回填材料等 5.余方弃置运距25km 6.未尽事项详见图纸、工程量清单计价说明、国家相关规范等 |  | m | 626.33 | 60.06 |  | 37617.38
8 | 030411001157 | 配管 | 1.电线管 PVC50 2.电气管埋地敷设 3.接地 4.综合考虑管道基础基础、土方开挖、回填材料等 5.余方弃置运距25km 6.未尽事项详见图纸、工程量清单计价说明、国家相关规范等 |  | m | 1146.27 | 59.73 |  | 68466.71
本页小计 | [8 empty] | 209345.53
注：为计取规费等的使用，可在表中增设其中：“定额人工费”。
表—08
分部分项工程和单价措施项目清单与计价表
工程名称：地块九-室外照明工程 |  |  |  | 标段： |  |  |  | 第 3 页 共 7 页
序号 | 项目编码 | 项目名称 | 项目特征描述 |  | 计量单位 | 工程量 | 金额（元）
[7 empty] | 综合单价 |  | 综合合价 | 其中
暂估价
9 | 030411003074 | 金属桥架 CT100*100*1.5 | 1.金属桥架 CT100*100*1.5 2.桥架敷设、盖板及中间隔板安装 3.支架制安、除锈、防腐刷油 4.接地 5.含高层增加费 6.未尽事项详见图纸、工程量清单计价说明、国家相关规范等 |  | m | 64 | 120.37 |  | 7703.68
10 | 040504001002 | 砌筑井 | 1.构件的类型:砌筑井（接线井） 2.构件规格:砖砌,680*480 3.垫层材料品种、厚度:渗水沙层150-300毫米 4.井墙:以砖砌成，井内壁要水泥砂浆批荡，接线井砌成后，井盖标高与地面一致；如埋于人行道地砖下,应在表面设置明显标志 5.井圈井盖材质、规格:球墨铸铁防盗井盖 6.满足设计与清单规范要求 |  | 座 | 21 | 977.95 |  | 20536.95
|  | 门楼、垃圾站 | [6 empty] | 22744.2
11 | 030404017578 | 配电箱 | 1.垃圾站配电箱 2.成套配电箱安装，详按图纸系统图 3.箱体接地、单体调试、接线等 4.含高层增加费 5.基础槽钢制作、安装及其除锈、刷油 6.未尽事项详见图纸、工程量清单计价说明、国家相关规范等 |  | 台 | 1 | 6051.62 |  | 6051.62
本页小计 | [8 empty] | 34292.25
注：为计取规费等的使用，可在表中增设其中：“定额人工费”。
表—08
分部分项工程和单价措施项目清单与计价表
工程名称：地块九-室外照明工程 |  |  |  | 标段： |  |  |  | 第 4 页 共 7 页
序号 | 项目编码 | 项目名称 | 项目特征描述 |  | 计量单位 | 工程量 | 金额（元）
[7 empty] | 综合单价 |  | 综合合价 | 其中
暂估价
12 | 030404017594 | 配电箱 | 1.值班室配电箱P0501S 2.成套不锈钢外壳配电箱安装，详按图纸系统图 3.箱体接地、单体调试、接线等 4.基础槽钢制作、安装及其除锈、刷油 5.未尽事项详见图纸、工程量清单计价说明、国家相关规范等 |  | 台 | 1 | 2079.15 |  | 2079.15
13 | 030404017593 | 配电箱 KM1 | 1.门楼配电箱 KM1 2.成套配电箱安装，详按图纸系统图 3.箱体接地、单体调试、接线等 4.含高层增加费 5.基础槽钢制作、安装及其除锈、刷油 6.未尽事项详见图纸、工程量清单计价说明、国家相关规范等 |  | 台 | 1 | 6051.62 |  | 6051.62
14 | 030412005034 | 单管灯 LED,1×16W | 1.单管灯 LED,1×16W 2.本体安装 3.参数详见设计说明及图纸 4.接地 5.接线盒安装 6.其他：未尽事项详见图纸、招标文件、工程量清单计价说明、国家相关规范等 |  | 套 | 2 | 53.97 |  | 107.94
15 | 030412005035 | 双管灯 LED,2×16W | 1.双管灯 LED,2×16W 2.本体安装 3.参数详见设计说明及图纸 4.接地 5.接线盒安装 6.其他：未尽事项详见图纸、招标文件、工程量清单计价说明、国家相关规范等 |  | 套 | 1 | 129.18 |  | 129.18
本页小计 | [8 empty] | 8367.89
注：为计取规费等的使用，可在表中增设其中：“定额人工费”。
表—08
分部分项工程和单价措施项目清单与计价表
工程名称：地块九-室外照明工程 |  |  |  | 标段： |  |  |  | 第 5 页 共 7 页
序号 | 项目编码 | 项目名称 | 项目特征描述 |  | 计量单位 | 工程量 | 金额（元）
[7 empty] | 综合单价 |  | 综合合价 | 其中
暂估价
16 | 030404033016 | 风扇 | 1.排气扇 2.本体安装 3.参数详见设计说明及图纸 4.接地 5.接线盒安装 6.其他：未尽事项详见图纸、招标文件、工程量清单计价说明、国家相关规范等 |  | 台 | 1 | 335.37 |  | 335.37
17 | 030404035018 | 二三极插座 | 1.二三极插座 2.本体安装 3.参数详见设计说明及图纸 4.接地 5.接线盒安装 6.其他：未尽事项详见图纸、招标文件、工程量清单计价说明、国家相关规范等 |  | 个 | 5 | 30.03 |  | 150.15
18 | 030404035019 | 快递柜插座 | 1.快递柜插座 2.本体安装 3.参数详见设计说明及图纸 4.接地 5.接线盒安装 6.其他：未尽事项详见图纸、招标文件、工程量清单计价说明、国家相关规范等 |  | 个 | 2 | 30.03 |  | 60.06
19 | 030404035020 | 空调挂机/柜机插座 | 1.空调插座 2.本体安装 3.参数详见设计说明及图纸 4.接地 5.接线盒安装 6.其他：未尽事项详见图纸、招标文件、工程量清单计价说明、国家相关规范等 |  | 个 | 1 | 32.72 |  | 32.72
20 | 030404034032 | 单联单控开关 | 1.单联单控开关 2.本体安装 3.参数详见设计说明及图纸 4.接地 5.接线盒安装 6.其他：未尽事项详见图纸、招标文件、工程量清单计价说明、国家相关规范等 |  | 个 | 1 | 29.35 |  | 29.35
本页小计 | [8 empty] | 607.65
注：为计取规费等的使用，可在表中增设其中：“定额人工费”。
表—08
分部分项工程和单价措施项目清单与计价表
工程名称：地块九-室外照明工程 |  |  |  | 标段： |  |  |  | 第 6 页 共 7 页
序号 | 项目编码 | 项目名称 | 项目特征描述 |  | 计量单位 | 工程量 | 金额（元）
[7 empty] | 综合单价 |  | 综合合价 | 其中
暂估价
21 | 030404034033 | 双联单控开关 | 1.双联单控开关 2.本体安装 3.参数详见设计说明及图纸 4.接地 5.接线盒安装 5.接线盒安装 6.其他：未尽事项详见图纸、招标文件、工程量清单计价说明、国家相关规范等 |  | 个 | 1 | 31.3 |  | 31.3
22 | 030411003073 | 金属桥架 | 1.电缆桥架 CT100*100*1.5 2.桥架敷设、盖板及中间隔板安装 3.支架制安、除锈、防腐刷油 4.接地 5.未尽事项详见图纸、工程量清单计价说明、国家相关规范等 |  | m | 21.05 | 86.68 |  | 1824.61
23 | 030411004199 | 电线 WDZ-BYJ-2.5mm2 | 1.电线 电线 WDZ-BYJ-2.5mm2 2.电线敷设 3.敷设方式:综合考虑 4.接地 5.未尽事项详见图纸、工程量清单计价说明、国家相关规范等 |  | m | 712.86 | 3.81 |  | 2716
24 | 030411004202 | 电线 WDZ-BYJ-4mm2 | 1.电线 WDZ-BYJ-4mm2 2.电线敷设 3.敷设方式:综合考虑 4.接地 5.未尽事项详见图纸、工程量清单计价说明、国家相关规范等 |  | m | 346.25 | 4.74 |  | 1641.23
25 | 030411004204 | 电线 WDZC-BYJ-2.5mm2 | 1.电线 WDZC-BYJ-2.5mm2 2.电线敷设 3.敷设方式:综合考虑 4.接地 5.未尽事项详见图纸、工程量清单计价说明、国家相关规范等 |  | m | 50.85 | 3.49 |  | 177.47
本页小计 | [8 empty] | 6390.61
注：为计取规费等的使用，可在表中增设其中：“定额人工费”。
表—08
分部分项工程和单价措施项目清单与计价表
工程名称：地块九-室外照明工程 |  |  |  | 标段： |  |  |  | 第 7 页 共 7 页
序号 | 项目编码 | 项目名称 | 项目特征描述 |  | 计量单位 | 工程量 | 金额（元）
[7 empty] | 综合单价 |  | 综合合价 | 其中
暂估价
26 | 030411004205 | 电线 ZR-BYJ-2.5mm2 | 1.电线 ZR-BYJ-2.5mm2 2.电线敷设 3.敷设方式:综合考虑 4.接地 5.未尽事项详见图纸、工程量清单计价说明、国家相关规范等 |  | m | 270.35 | 3.59 |  | 970.56
27 | 030411004206 | 电线 ZR-BYJ-4mm2 | 1.电线 ZR-BYJ-4mm2 2.电线敷设 3.敷设方式:综合考虑 4.接地 5.未尽事项详见图纸、工程量清单计价说明、国家相关规范等 |  | m | 74.14 | 4.8 |  | 355.87
措施项目
28 | 031302007038 | 高层施工增加 |  |  | 项 | 1
29 | 031301017038 | 脚手架搭拆费 |  |  | 项 | 1
本页小计 | [8 empty] | 1326.43
合 计 | [8 empty] | 300903.76
注：为计取规费等的使用，可在表中增设其中：“定额人工费”。
表—08

## 表-11 总价措施项目清单与计价表
总价措施项目清单与计价表
工程名称：地块九-室外照明工程 | [5 empty] | 标段： |  | 第 1 页 共 2 页
序号 | 项目编码 | 项目名称 | 计算基础 | 费率 (%) | 金额 (元) |  | 调整 费率(%) |  | 调整后 金额(元) | 备注
1 | LSSGCSF00055 | 绿色施工安全防护措施费 | 分部分项人工费+分部分项机械费 | 35.77 | 26649.58 |  |  |  |  | 以分部分项的人工费与施工机具费之和为计算基础，费率35.77%
2 | 031301010038 | 安装与生产同时进行增加费用 | 分部分项人工费 | 0 | [5 empty] | 按人工费的10%计算
3 | 031301011038 | 在有害身体健康环境中施工增加费 | 分部分项人工费 | 0 | [5 empty] | 按人工费的10%计算
4 | TSSGBWZJF038 | 在地下（暗）室、设备及大口径管道内等特殊施工部位进行施工增加费 |  | 30 | [5 empty] | 按该部分人工费的30%计算
5 | 粤031302008038 | 赶工措施费 | 分部分项人工费+分部分项机械费 | 0 | [5 empty] | 赶工措施费=（1-δ）*分部分项（人工费+施工机具费）*0.344 （0.8≤δ＜1 式中：δ=合同工期/定额工期）
6 | 031302002038 | 夜间施工增加费 |  | 20 | [5 empty] | 按其夜间施工项目人工费的20%计算
7 | JTGRSGZJF038 | 交通干扰工程施工增加费 |  | 10 | [5 empty] | 按在市政道路上施工项目人工费的10%计算
8 | 粤031302009038 | 文明工地增加费 | 分部分项人工费+分部分项机械费 | 0 | [5 empty] | 以分部分项的人工费与施工机具费之和为计算基础；市级文明工地1.00%；省级文明工地2.00%
9 | DXGXJCJXF038 | 地下管线交叉降效费 | [7 empty] | 按实际发生或经批准的施工方案计
编制人（造价人员）： | [5 empty] | 复核人（造价工程师）：
表-11
总价措施项目清单与计价表
工程名称：地块九-室外照明工程 | [5 empty] | 标段： |  | 第 2 页 共 2 页
序号 | 项目编码 | 项目名称 | 计算基础 | 费率 (%) | 金额 (元) |  | 调整 费率(%) |  | 调整后 金额(元) | 备注
算
10 | QTFY00000037 | 其他费用 | [7 empty] | 按实际发生或经批准的施工组织设计方案计算
合 计 |  |  |  |  | 26649.58
编制人（造价人员）： | [5 empty] | 复核人（造价工程师）：
表-11

## 表-13 规费、税金项目清单与计价表
规费、税金项目清单与计价表
工程名称：地块九-室外照明工程 |  |  | 标段： |  |  | 第 1 页 共 1 页
序号 | 项目名称 | 计算基础 |  | 计算基数 | 计算费率 (%) |  | 金额(元)
1 | 增值税销项税额 | 分部分项合计+措施合计+其他项目 |  | 397306.05 | 9 |  | 35757.54
合 计 | [6 empty] | 35757.54
编制人（造价人员）： |  |  | 复核人（造价工程师）：
表—13

## 表-12 其他项目清单与计价汇总表
其他项目清单与计价汇总表
工程名称：地块九-室外照明工程 |  |  | 标段： |  | 第 1 页 共 1 页
序号 | 项目名称 | 金额（元） |  | 结算金额（元） |  | 备注
1 | 暂列金额 | 30090.38 |  |  |  | 明细详见表-12-1
2 | 暂估价
2.1 | 材料暂估价 | — |  |  |  | 明细详见表-12-2
2.2 | 专业工程暂估价 |  |  |  |  | 明细详见表-12-3
3 | 计日工 |  |  |  |  | 明细详见表-12-4
4 | 总承包服务费 |  |  |  |  | 明细详见表-12-5
5 | 预算包干费 | 30090.38
6 | 工程优质费
7 | 概算幅度差
8 | 现场签证费用
9 | 建筑垃圾消纳费 | 9571.95
10 | 索赔费用
11 | 消纳费
| 合 计 | 69752.71 |  |  |  | —
注：材料（工程设备）暂估单价进入清单项目综合单价，此处不汇总。
表—12