## 表-04 单位工程招标控制价汇总表
单位工程招标控制价汇总表
工程名称：地块九-室外给排水工程 |  |  | 标段： | 第 1 页 共 1 页
序号 | 汇总内容 | 金额:(元) |  |  | 其中：暂估价(元)
1 | 分部分项合计 | 1258174.78
1.1 | 室外给排水 | 988105.92
1.2 | 雨水蓄水池 | 270068.86
2 | 措施合计 | 107352.54
2.1 | 绿色施工安全防护措施费 | 95357.63
2.2 | 其他措施费 | 11994.91
3 | 其他项目 | 175547.06 |  |  | －
3.1 | 暂列金额 | 125817.48
3.2 | 暂估价
3.3 | 计日工
3.4 | 总承包服务费
3.5 | 预算包干费 | 26442.08
3.6 | 工程优质费
3.7 | 概算幅度差
3.8 | 索赔费用
3.9 | 现场签证费用
3.10 | 其他费用
4 | 税前工程造价 | 1541074.38
5 | 增值税销项税额 | 138696.69 |  |  | －
6 | 总造价 | 1679771.07
7 | 人工费 | 165794.13
招标控制价合计=1+2+3+5 |  | 1,679,771.07 |  |  | 0.00
注：本表适用于单位工程招标控制价或投标报价的汇总，如无单位工程划分，单项工程也使用本表汇总
表—04

## 表-08 分部分项工程和单价措施项目清单与计价表
分部分项工程和单价措施项目清单与计价表
工程名称：地块九-室外给排水工程 |  |  |  | 标段： |  |  |  | 第 1 页 共 12 页
序号 | 项目编码 | 项目名称 | 项目特征描述 |  | 计量单位 | 工程量 | 金额（元）
[7 empty] | 综合单价 |  | 综合合价 | 其中
暂估价
|  | 室外给排水 | [6 empty] | 988105.92
|  | 雨水工程 | [6 empty] | 307406.95
1 | 040501004001 | HDPE双壁波纹雨水管 | 1.安装部分:室外 2.输送介质:雨水 3.材质:HDPE双壁波纹管 环刚度S2级（8KN/㎡） 4.规格:DN200 5.连接形式:弹性橡胶圈密封，承插连接 6.含管件及相关配件制作安装 7.排水管闭水试验 8.垫层、挖填土方、外运土方，运距综合考虑 9.未尽事项详见图纸、工程量清单计价说明、国家相关规范等 |  | m | 245.72 | 156 |  | 38332.32
2 | 040501004002 | HDPE双壁波纹雨水管 | 1.安装部分:室外 2.输送介质:雨水 3.材质:HDPE双壁波纹管 环刚度S2级（8KN/㎡） 4.规格:DN300 5.连接形式:弹性橡胶圈密封，承插连接 6.含管件及相关配件制作安装 7.排水管闭水试验 8.垫层、挖填土方、外运土方，运距综合考虑 9.未尽事项详见图纸、工程量清单计价说明、国家相关规范等 |  | m | 408.14 | 216.7 |  | 88443.94
3 | 040501001001 | 钢筋混凝土雨水管 | 1.垫层、基础材质及厚度:碎石砂(1:1)垫层、200mm厚 2.管座材质:120°混凝土C20 3.规格:II级钢筋混凝土雨水管 DN800 4.唯一识别码芯片 5.接口方式:橡胶圈承插连接 6.其他:未尽事项详见图纸、招标文件、工程量清单计价说明、国家相关规范等 |  | m | 14.77 | 934.62 |  | 13804.34
本页小计 | [8 empty] | 140580.6
注：为计取规费等的使用，可在表中增设其中：“定额人工费”。
表—08
分部分项工程和单价措施项目清单与计价表
工程名称：地块九-室外给排水工程 |  |  |  | 标段： |  |  |  | 第 2 页 共 12 页
序号 | 项目编码 | 项目名称 | 项目特征描述 |  | 计量单位 | 工程量 | 金额（元）
[7 empty] | 综合单价 |  | 综合合价 | 其中
暂估价
4 | 040504002001 | 预制装配式检查井Φ700 | 1.类型:φ700预制装配式雨水井 井深平均2m 2.垫层、基础材质及厚度:10cm厚碎石砂、10cm厚C20混凝土 3.预制装配式钢筋混凝土C35:底部井筒、调节井筒、接管井筒安装 4.井盖:φ700球墨铸铁井盖 5.防渗、防水要求:抗渗等级为P6 6.防水橡胶圈安装 7.防坠网、铭牌安装 8.《预制装配式钢筋混凝土排水检查井标准图集》/15 9.其他：未尽事项详见图纸、招标文件、工程量清单计价说明、国家相关规范等 |  | 座 | 33 | 4083.06 |  | 134740.98
5 | 040504009010 | 绿地雨水口450x300 | 1.雨水篦子及圈口材质、型号、规格:铸铁平篦450*300 2.垫层、基础材质及厚度:素混凝土底板C30 200mm厚 3.内外面及底板批荡:M20砂浆 20mm厚 4.砌筑材料品种、规格:素混凝土侧壁C30 200mm厚 5.回填方：回填中粗砂 6.其他：未尽事项详见图纸、招标文件、工程量清单计价说明、国家相关规范等 |  | 座 | 41 | 782.57 |  | 32085.37
|  | 污水工程 | [6 empty] | 234392.07
本页小计 | [8 empty] | 166826.35
注：为计取规费等的使用，可在表中增设其中：“定额人工费”。
表—08
分部分项工程和单价措施项目清单与计价表
工程名称：地块九-室外给排水工程 |  |  |  | 标段： |  |  |  | 第 3 页 共 12 页
序号 | 项目编码 | 项目名称 | 项目特征描述 |  | 计量单位 | 工程量 | 金额（元）
[7 empty] | 综合单价 |  | 综合合价 | 其中
暂估价
6 | 040501004013 | HDPE双壁波纹管 | 1.安装部分:室外 2.输送介质:排水 3.材质IHDPE中空壁管排水管 环刚度S2级（8KN/㎡） 4.规格:DN200 5.连接形式:弹性橡胶圈密封，承插连接 6.含管件及相关配件制作安装 7.排水管闭水试验 8.垫层、挖填土方、外运土方，运距综合考虑 9.未尽事项详见图纸、工程量清单计价说明、国家相关规范等 |  | m | 154.79 | 308.09 |  | 47689.25
7 | 040501004004 | HDPE双壁波纹管 | 1.安装部分:室外 2.输送介质:排水 3.材质IHDPE中空壁管排水管 环刚度S2级（8KN/㎡） 4.规格:DN300 5.连接形式:弹性橡胶圈密封，承插连接 6.含管件及相关配件制作安装 7.排水管闭水试验 8.垫层、挖填土方、外运土方，运距综合考虑 9.未尽事项详见图纸、工程量清单计价说明、国家相关规范等 |  | m | 244.74 | 216.89 |  | 53081.66
本页小计 | [8 empty] | 100770.91
注：为计取规费等的使用，可在表中增设其中：“定额人工费”。
表—08
分部分项工程和单价措施项目清单与计价表
工程名称：地块九-室外给排水工程 |  |  |  | 标段： |  |  |  | 第 4 页 共 12 页
序号 | 项目编码 | 项目名称 | 项目特征描述 |  | 计量单位 | 工程量 | 金额（元）
[7 empty] | 综合单价 |  | 综合合价 | 其中
暂估价
8 | 040504002002 | 预制装配式检查井Φ700 | 1.类型:φ700预制装配式污水井 井深平均2.5m 2.垫层、基础材质及厚度:10cm厚碎石砂、10cm厚C20混凝土 3.预制装配式钢筋混凝土C35:底部井筒、调节井筒、接管井筒安装 4.井盖:φ700球墨铸铁井盖 5.防渗、防水要求:抗渗等级为P6 6.防水橡胶圈安装 7.防坠网、铭牌安装 8.《预制装配式钢筋混凝土排水检查井标准图集》/15 9.回填方：回填石屑 10.土方开挖、外运，运距综合考虑 11.其他：未尽事项详见图纸、招标文件、工程量清单计价说明、国家相关规范等 |  | 座 | 31 | 4310.36 |  | 133621.16
|  | 废水工程 | [6 empty] | 369767.79
9 | 040501004005 | HDPE双壁波纹管 | 1.安装部分:室外 2.输送介质:废水 3.材质IHDPE中空壁管排水管 环刚度S2级（8KN/㎡） 4.规格:DN200 5.连接形式:弹性橡胶圈密封，承插连接 6.含管件及相关配件制作安装 7.排水管闭水试验 8.垫层、挖填土方、外运土方，运距综合考虑 9.未尽事项详见图纸、工程量清单计价说明、国家相关规范等 |  | m | 99.88 | 308.09 |  | 30772.03
本页小计 | [8 empty] | 164393.19
注：为计取规费等的使用，可在表中增设其中：“定额人工费”。
表—08
分部分项工程和单价措施项目清单与计价表
工程名称：地块九-室外给排水工程 |  |  |  | 标段： |  |  |  | 第 5 页 共 12 页
序号 | 项目编码 | 项目名称 | 项目特征描述 |  | 计量单位 | 工程量 | 金额（元）
[7 empty] | 综合单价 |  | 综合合价 | 其中
暂估价
10 | 040501004006 | HDPE双壁波纹管 | 1.安装部分:室外 2.输送介质:废水 3.材质IHDPE中空壁管排水管 环刚度S2级（8KN/㎡） 4.规格:DN300 5.连接形式:弹性橡胶圈密封，承插连接 6.含管件及相关配件制作安装 7.排水管闭水试验 8.垫层、挖填土方、外运土方，运距综合考虑 9.未尽事项详见图纸、工程量清单计价说明、国家相关规范等 |  | m | 445.62 | 216.7 |  | 96565.85
11 | 040501004007 | 球墨铸铁管 | 1.安装部分:室外 2.输送介质:废水 3.材质：球墨铸铁管 4.规格:DN400 5.连接形式:弹性橡胶圈密封，承插连接 6.含管件及相关配件制作安装 7.排水管闭水试验 8.垫层、挖填土方、外运土方，运距综合考虑 9.未尽事项详见图纸、工程量清单计价说明、国家相关规范等 |  | m | 16.21 | 607.4 |  | 9845.95
本页小计 | [8 empty] | 106411.8
注：为计取规费等的使用，可在表中增设其中：“定额人工费”。
表—08
分部分项工程和单价措施项目清单与计价表
工程名称：地块九-室外给排水工程 |  |  |  | 标段： |  |  |  | 第 6 页 共 12 页
序号 | 项目编码 | 项目名称 | 项目特征描述 |  | 计量单位 | 工程量 | 金额（元）
[7 empty] | 综合单价 |  | 综合合价 | 其中
暂估价
12 | 040504002003 | 预制装配式检查井Φ700 | 1.类型:φ700预制装配式废水井 井深平均2.5m 2.垫层、基础材质及厚度:10cm厚碎石砂、10cm厚C20混凝土 3.预制装配式钢筋混凝土C35:底部井筒、调节井筒、接管井筒安装 4.井盖:φ700球墨铸铁井盖 5.防渗、防水要求:抗渗等级为P6 6.防水橡胶圈安装 7.防坠网、铭牌安装 8.《预制装配式钢筋混凝土排水检查井标准图集》/15 9.回填方：回填石屑 10.土方开挖、外运，运距综合考虑 11.其他：未尽事项详见图纸、招标文件、工程量清单计价说明、国家相关规范等 |  | 座 | 42 | 4310.36 |  | 181035.12
13 | 040504008001 | 20m3钢筋混凝土化粪池 | 1.材质:钢筋混凝土化粪池G7-20SQF 2.型号、规格:有效容积20立方 3.回填方：回填中粗砂 4.土方开挖、外运，运距综合考虑 5.其他：未尽事项详见图纸、招标文件、工程量清单计价说明、国家相关规范等 |  | 座 | 1 | 26256.71 |  | 26256.71
本页小计 | [8 empty] | 207291.83
注：为计取规费等的使用，可在表中增设其中：“定额人工费”。
表—08
分部分项工程和单价措施项目清单与计价表
工程名称：地块九-室外给排水工程 |  |  |  | 标段： |  |  |  | 第 7 页 共 12 页
序号 | 项目编码 | 项目名称 | 项目特征描述 |  | 计量单位 | 工程量 | 金额（元）
[7 empty] | 综合单价 |  | 综合合价 | 其中
暂估价
14 | 040504008009 | 钢筋混凝土隔油池GG-4型隔油池 | 1.材质:钢筋混凝土隔油池GG-4SF 2.型号、规格:GG-4详见图集04S519 3.综合考虑混凝土垫层、综合考虑钢筋等级、规格、连接方式及连接接头、钢筋用量；综合考虑混凝土拌和要求、骨料粒径及因施工工艺需要掺外加剂（不含抗裂纤维）、砼标号、砼用量 4.回填方：回填石屑 5.土方开挖、外运，运距综合考虑 6.其他：未尽事项详见图纸、招标文件、工程量清单计价说明、国家相关规范等 |  | 座 | 1 | 25292.13 |  | 25292.13
|  | 给水工程 | [6 empty] | 17724.99
15 | 031003013008 | 水表组 | 1.名称:水表 2.规格:DN150 3.材质:球墨铸铁 3.附件配置:含1个水表、1个倒流防止器、1个Y型过滤器、2个闸阀安装 4.未尽事项详见图纸、工程量清单计价说明、国家相关规范等 |  | 组 | 1 | 8400.11 |  | 8400.11
16 | 031003013009 | 水表组 | 1.名称:水表组 2.规格:DN100 3.材质:球墨铸铁 3.附件配置:含1个水表、1个倒流防止器、1个Y型过滤器、2个闸阀安装 4.未尽事项详见图纸、工程量清单计价说明、国家相关规范等 |  | 组 | 1 | 5282.16 |  | 5282.16
本页小计 | [8 empty] | 38974.4
注：为计取规费等的使用，可在表中增设其中：“定额人工费”。
表—08
分部分项工程和单价措施项目清单与计价表
工程名称：地块九-室外给排水工程 |  |  |  | 标段： |  |  |  | 第 8 页 共 12 页
序号 | 项目编码 | 项目名称 | 项目特征描述 |  | 计量单位 | 工程量 | 金额（元）
[7 empty] | 综合单价 |  | 综合合价 | 其中
暂估价
17 | 031003013010 | 水表组 | 1.名称:商业水表组 2.规格:DN100 3.材质:球墨铸铁 3.附件配置:含1个水表、2个闸阀安装 4.未尽事项详见图纸、工程量清单计价说明、国家相关规范等 |  | 组 | 1 | 2679.26 |  | 2679.26
18 | 031003013011 | 水表组 | 1.名称:车位水表组 2.规格:DN50 3.材质:球墨铸铁 3.附件配置:含1个水表、2个闸阀安装 4.未尽事项详见图纸、工程量清单计价说明、国家相关规范等 |  | 组 | 1 | 1363.46 |  | 1363.46
|  | 景观排水工程 | [6 empty] | 58814.12
19 | 031001006018 | PE给水管 | 1.安装部位:室外 2.介质:给水 3.材质、规格:PE管 DN25 4.连接形式:电热熔接 5.垫层、挖填土方、外运土方，运距综合考虑 6.未尽事项详见图纸、工程量清单计价说明、国家相关规范等 |  | m | 231.24 | 65.64 |  | 15178.59
20 | 031001006019 | PE给水管 | 1.安装部位:室外 2.介质:给水 3.材质、规格:PE管 DN32 4.连接形式:电热熔接 5.垫层、挖填土方、外运土方，运距综合考虑 6.未尽事项详见图纸、工程量清单计价说明、国家相关规范等 |  | m | 214.73 | 68.22 |  | 14648.88
本页小计 | [8 empty] | 33870.19
注：为计取规费等的使用，可在表中增设其中：“定额人工费”。
表—08
分部分项工程和单价措施项目清单与计价表
工程名称：地块九-室外给排水工程 |  |  |  | 标段： |  |  |  | 第 9 页 共 12 页
序号 | 项目编码 | 项目名称 | 项目特征描述 |  | 计量单位 | 工程量 | 金额（元）
[7 empty] | 综合单价 |  | 综合合价 | 其中
暂估价
21 | 031001006020 | PE给水管 | 1.安装部位:室外 2.介质:给水 3.材质、规格:PE管 DN40 4.连接形式:电热熔接 5.垫层、挖填土方、外运土方，运距综合考虑 6.未尽事项详见图纸、工程量清单计价说明、国家相关规范等 |  | m | 46.19 | 74.25 |  | 3429.61
22 | 031001006021 | PE给水管 | 1.安装部位:室外 2.介质:给水 3.材质、规格:PE管 DN50 4.连接形式:电热熔接 5.垫层、挖填土方、外运土方，运距综合考虑 6.未尽事项详见图纸、工程量清单计价说明、国家相关规范等 |  | m | 36.65 | 79.82 |  | 2925.4
23 | 050103002001 | 自动升降旋转喷头 | 1.名称:3504系列地埋式自动升降旋转喷头 2.规格:工作压力0.17Mpa，流量0.12m/h，射程4.6m 3.其他:未尽事项详见图纸、工程量清单计价说明、国家相关规范等 |  | 个 | 8 | 102.81 |  | 822.48
24 | 050103002002 | 自动升降旋转喷头 | 1.名称:3504系列地埋式自动升降旋转喷头 2.规格:工作压力0.14Mpa，流量0.44m/h，射程3.0m 3.其他：未尽事项详见图纸、工程量清单计价说明、国家相关规范等 |  | 个 | 20 | 84.63 |  | 1692.6
本页小计 | [8 empty] | 8870.09
注：为计取规费等的使用，可在表中增设其中：“定额人工费”。
表—08
分部分项工程和单价措施项目清单与计价表
工程名称：地块九-室外给排水工程 |  |  |  | 标段： |  |  |  | 第 10 页 共 12 页
序号 | 项目编码 | 项目名称 | 项目特征描述 |  | 计量单位 | 工程量 | 金额（元）
[7 empty] | 综合单价 |  | 综合合价 | 其中
暂估价
25 | 040504009002 | 溢流雨水口 | 1.雨水篦子及圈口材质、型号、规格:铸铁平篦500*300*40 2.垫层、基础材质及厚度:素混凝土底板C30 200mm厚 3.内外面及底板批荡:M20砂浆 20mm厚 4.砌筑材料品种、规格:素混凝土侧壁C30 200mm厚 5.其他：未尽事项详见图纸、招标文件、工程量清单计价说明、国家相关规范等 |  | 座 | 13 | 555.12 |  | 7216.56
26 | 031003013012 | 水表组 | 1.名称:水表组 2.规格:DN80 3.材质:球墨铸铁 3.附件配置:含1个水表、1个倒流防止器、1个Y型过滤器、2个闸阀、1个可曲挠橡胶接头安装 4.未尽事项详见图纸、工程量清单计价说明、国家相关规范等 |  | 组 | 3 | 2789.22 |  | 8367.66
27 | 031003013013 | 水表组 | 1.名称:水表组 2.规格:DN50 3.材质:球墨铸铁 3.附件配置:含1个水表、1个倒流防止器、1个Y型过滤器、2个闸阀、1个止回阀、1个可曲挠橡胶接头安装 4.未尽事项详见图纸、工程量清单计价说明、国家相关规范等 |  | 组 | 1 | 2114.62 |  | 2114.62
28 | 031003005001 | 灌溉接水栓 | 1.类型:灌溉接水栓（设置真空破坏器） 2.规格、压力等级:DN25 3.连接形式:粘接 4.未尽事项详见图纸、工程量清单计价说明、国家相关规范等 |  | 个 | 13 | 13.64 |  | 177.32
本页小计 | [8 empty] | 17876.16
注：为计取规费等的使用，可在表中增设其中：“定额人工费”。
表—08
分部分项工程和单价措施项目清单与计价表
工程名称：地块九-室外给排水工程 |  |  |  | 标段： |  |  |  | 第 11 页 共 12 页
序号 | 项目编码 | 项目名称 | 项目特征描述 |  | 计量单位 | 工程量 | 金额（元）
[7 empty] | 综合单价 |  | 综合合价 | 其中
暂估价
29 | 粤050101024004 | 阀门井 | 1.名称:水表井 2.规格:参数详见设计说明及图纸 3.其他:未尽事项详见图纸、招标文件、工程量清单计价说明、国家相关规范等 |  | 座 | 1 | 2240.4 |  | 2240.4
|  | 雨水蓄水池 | [6 empty] | 270068.86
30 | 040101003001 | 挖基坑土方 | 1.综合考虑:土方类别、土质（含淤泥、混凝土垫层）、石方比例及类别、干湿程度、开挖方式、排障及迁移、垂直运土高度、运输方式、场内运距、土方的转堆、放坡及支护方式（挡土板）、桩间土方、地下作业中的安全防护费用等 2.包括:将挖方运到可利用的地方及可能发生的翻挖、倒运、整修的费用、环保费用，为完成土方挖运所做的错台开挖、斜坡开挖、预留工作面、地面清表、排障（如清除废旧基础、树根等）、基底钎探（不含文物保护）、以及可能发生的塌方、沉降、在支撑或支护下挖土、防排水措施及为方便土方挖运而修筑的临时道路等 3.其他:未尽事项详见图纸、招标文件、工程量清单计价说明、国家相关规范等 |  | m3 | 543 | 73.36 |  | 39834.48
31 | 040103001001 | 回填方 | 1.综合考虑:土质、密实度、粒径、回填方式等 2.包括:基槽（坑）修整、回填、分层碾压及可能发生的翻挖、倒运、整修等一切相关费用 3.其他:未尽事项详见图纸、招标文件、工程量清单计价说明、国家相关规范等 |  | m3 | 543 | 18.99 |  | 10311.57
本页小计 | [8 empty] | 52386.45
注：为计取规费等的使用，可在表中增设其中：“定额人工费”。
表—08
分部分项工程和单价措施项目清单与计价表
工程名称：地块九-室外给排水工程 |  |  |  | 标段： |  |  |  | 第 12 页 共 12 页
序号 | 项目编码 | 项目名称 | 项目特征描述 |  | 计量单位 | 工程量 | 金额（元）
[7 empty] | 综合单价 |  | 综合合价 | 其中
暂估价
32 | 040601006001 | 现浇混凝土池底 | 1.混凝土强度等级:C30 2.其他:未尽事项详见图纸、招标文件、工程量清单计价说明、国家相关规范等 |  | m3 | 92 | 625.17 |  | 57515.64
33 | 040601007001 | 现浇混凝土池壁(隔墙) | 1.混凝土强度等级:C30 2.其他:未尽事项详见图纸、招标文件、工程量清单计价说明、国家相关规范等 |  | m3 | 156 | 645.05 |  | 100627.8
34 | 040601010001 | 现浇混凝土池盖板 | 1.混凝土强度等级:C30 2.其他:未尽事项详见图纸、招标文件、工程量清单计价说明、国家相关规范等 |  | m3 | 90 | 658.83 |  | 59294.7
35 | 010515001001 | 现浇构件钢筋 | 1.钢筋种类、规格:Φ20以内 2.其他:未尽事项详见图纸、招标文件、工程量清单计价说明、国家相关规范等 |  | t | 0.54 | 4601.24 |  | 2484.67
|  | 措施项目 | [6 empty] | 12769.21
36 | 041101005001 | 井字架 | 1.井深:2m内 2.其他:未尽事项详见图纸、招标文件、工程量清单计价说明、国家相关规范等 |  | 座 | 6 | 129.05 |  | 774.3
37 | 041102030001 | 沉井底板模板 | 1.构件类型:底板 2.其他:未尽事项详见图纸、招标文件、工程量清单计价说明、国家相关规范等 |  | m2 | 4.35 | 169.36 |  | 736.72
38 | 041102028001 | 沉井井壁(隔墙)模板 | 1.构件类型:井壁 2.其他:未尽事项详见图纸、招标文件、工程量清单计价说明、国家相关规范等 |  | m2 | 84.56 | 130.57 |  | 11041
39 | 041102029001 | 沉井顶板模板 | 1.构件类型:顶板 2.其他:未尽事项详见图纸、招标文件、工程量清单计价说明、国家相关规范等 |  | m2 | 3.48 | 62.41 |  | 217.19
本页小计 | [8 empty] | 232692.02
合 计 | [8 empty] | 1270943.99
注：为计取规费等的使用，可在表中增设其中：“定额人工费”。
表—08

## 表-11 总价措施项目清单与计价表
总价措施项目清单与计价表
工程名称：地块九-室外给排水工程 | [5 empty] | 标段： |  | 第 1 页 共 1 页
序号 | 项目编码 | 项目名称 | 计算基础 | 费率 (%) | 金额 (元) |  | 调整 费率(%) |  | 调整后 金额(元) | 备注
1 | LSSGCSF00006 | 绿色施工安全防护措施费 | 分部分项人工费+分部分项机具费 | 35.77 | 94583.33 |  |  |  |  | 以分部分项的人工费与施工机具费之和为计算基础；以专业工程类型 区分不同费率计算； 单独场地平整工程费率为4.35%； 道路、管网工程费率为16.50%； 桥涵、隧道、水处理构筑物工程费率为14.50%； 分部分项工程总费用在300 万元以内（含300 万元）的项目按基本费率乘以1.20；
合 计 |  |  |  |  | 94583.33
编制人（造价人员）： | [5 empty] | 复核人（造价工程师）：
表-11

## 表-12 其他项目清单与计价汇总表
其他项目清单与计价汇总表
工程名称：地块九-室外给排水工程 |  |  | 标段： |  | 第 1 页 共 1 页
序号 | 项目名称 | 金额（元） |  | 结算金额（元） |  | 备注
1 | 暂列金额 | 125817.48
2 | 暂估价
2.1 | 材料暂估价 | —
2.2 | 专业工程暂估价
3 | 计日工
4 | 总承包服务费
5 | 预算包干费 | 26442.08
6 | 工程优质费
7 | 概算幅度差
8 | 现场签证费用
9 | 建筑垃圾消纳费 | 23287.50
10 | 索赔费用
11 | 其他费用
| 合 计 | 175547.06 |  |  |  | —
注：材料（工程设备）暂估单价进入清单项目综合单价，此处不汇总。
表—12

## 表-13 规费、税金项目清单与计价表
规费、税金项目清单与计价表
工程名称：地块九-室外给排水工程 |  |  | 标段： |  |  | 第 1 页 共 1 页
序号 | 项目名称 | 计算基础 |  | 计算基数 | 计算费率 (%) |  | 金额(元)
1 | 增值税销项税额 | 分部分项合计+措施合计+其他项目 |  | 1541074.38 | 9 |  | 138696.69
合 计 | [6 empty] | 138696.69
编制人（造价人员）： |  |  | 复核人（造价工程师）：
表—13