## 表-04 单位工程招标控制价汇总表
单位工程招标控制价汇总表
工程名称：标识工程-九区 |  |  | 标段： | 第 1 页 共 1 页
序号 | 汇总内容 | 金额:(元) |  |  | 其中：暂估价(元)
1 | 分部分项合计 | 561685.19
1.1 | 土方部分 | 424.36
1.2 | 外广场标识部分 | 108146.30
1.3 | 室内标识部分 | 76108.50
1.4 | 停车场划线部分 | 207140.75
1.5 | 停车场标识部分 | 169865.28
2 | 措施合计 | 8956.76
2.1 | 绿色施工安全防护措施费 | 8931.42
2.2 | 其他措施费 | 25.34
3 | 其他项目 | 59459.04 |  |  | －
3.1 | 暂列金额 | 56168.52
3.2 | 暂估价
3.3 | 计日工
3.4 | 总承包服务费
3.5 | 预算包干费 | 3290.52
3.6 | 工程优质费
3.7 | 概算幅度差
3.8 | 索赔费用
3.9 | 现场签证费用
3.10 | 其他费用
4 | 税前工程造价 | 630100.99
5 | 增值税销项税额 | 56709.09 |  |  | －
6 | 总造价 | 686810.08
7 | 人工费 | 25372.07
招标控制价合计=1+2+3+5 |  | 686,810.08 |  |  | 0.00
注：本表适用于单位工程招标控制价或投标报价的汇总，如无单位工程划分，单项工程也使用本表汇总
表—04

## 表-08 分部分项工程和单价措施项目清单与计价表
分部分项工程和单价措施项目清单与计价表
工程名称：标识工程-九区 |  |  |  | 标段： |  |  |  | 第 1 页 共 9 页
序号 | 项目编码 | 项目名称 | 项目特征描述 |  | 计量单位 | 工程量 | 金额（元）
[7 empty] | 综合单价 |  | 综合合价 | 其中
暂估价
|  | 土方部分 | [6 empty] | 424.36
1 | 010101004005 | 挖基坑土方 | 1、土壤类别:按地质勘察报告 2、挖土深度:综合考虑 3.其他:未尽事项详见图纸、招标文件、工程量清单计价说明、国家相关规范等 |  | m3 | 11.1 | 8.3 |  | 92.13
2 | 010103001011 | 回填方 | 1.密实度要求:按设计图纸要求 2.填方材料品种:合格土 3.其他:未尽事项详见图纸、招标文件、工程量清单计价说明、国家相关规范等 |  | m3 | 8.98 | 19.78 |  | 177.62
3 | 010103002012 | 余方弃置 | 1.废弃料品种:土方 2.运距:综合考虑 3.其他:未尽事项详见图纸、招标文件、工程量清单计价说明、国家相关规范等 |  | m3 | 2.12 | 72.93 |  | 154.61
|  | 外广场标识部分 | [6 empty] | 108146.3
4 | 040205004001 | 标志板 | 1.名称:车行导向指引 2.规格:650*150*2500mm 3.注:标识牌大样另详专业厂家施工深化做法及安装固定，厂家深化后标识牌颜色需看样定版 4.基础:C25混凝土基础，410钢筋地笼,100厚碎石垫层，素土夯实 5.综合考虑:规格、材质、字体规格、颜色、单个指示牌上字体数量、现场定点、安装位置、悬挂配件、标识牌安装、油漆等一切有关费用 6.其他:未尽事项详见图纸、招标文件、工程量清单计价说明、国家相关规范等 |  | 块 | 5 | 8143.76 |  | 40718.8
本页小计 | [8 empty] | 41143.16
注：为计取规费等的使用，可在表中增设其中：“定额人工费”。
表—08
分部分项工程和单价措施项目清单与计价表
工程名称：标识工程-九区 |  |  |  | 标段： |  |  |  | 第 2 页 共 9 页
序号 | 项目编码 | 项目名称 | 项目特征描述 |  | 计量单位 | 工程量 | 金额（元）
[7 empty] | 综合单价 |  | 综合合价 | 其中
暂估价
5 | 040205004002 | 标志板 | 1.名称:人行导向指引 2.规格:550*125*2300mm 3.注:标识牌大样另详专业厂家施工深化做法及安装固定，厂家深化后标识牌颜色需看样定版 4.基础:C25混凝土基础，410钢筋地笼,100厚碎石垫层，素土夯实 5.综合考虑:规格、材质、字体规格、颜色、单个指示牌上字体数量、现场定点、安装位置、悬挂配件、标识牌安装、油漆等一切有关费用 6.其他:未尽事项详见图纸、招标文件、工程量清单计价说明、国家相关规范等 |  | 块 | 5 | 3604.01 |  | 18020.05
6 | 040205004003 | 标志板 | 1.名称:停车场出入口吊顶指引 2.规格:650*120*5500mm 3.注:标识牌大样另详专业厂家施工深化做法及安装固定，厂家深化后标识牌颜色需看样定版 4.综合考虑:规格、材质、字体规格、颜色、单个指示牌上字体数量、现场定点、安装位置、悬挂配件、标识牌安装、油漆等一切有关费用 5.其他:未尽事项详见图纸、招标文件、工程量清单计价说明、国家相关规范等 |  | 块 | 3 | 4319.9 |  | 12959.7
本页小计 | [8 empty] | 30979.75
注：为计取规费等的使用，可在表中增设其中：“定额人工费”。
表—08
分部分项工程和单价措施项目清单与计价表
工程名称：标识工程-九区 |  |  |  | 标段： |  |  |  | 第 3 页 共 9 页
序号 | 项目编码 | 项目名称 | 项目特征描述 |  | 计量单位 | 工程量 | 金额（元）
[7 empty] | 综合单价 |  | 综合合价 | 其中
暂估价
7 | 040205004004 | 标志板 | 1.名称:楼栋号 2.规格:600*450mm 3.注:标识牌大样另详专业厂家施工深化做法及安装固定，厂家深化后标识牌颜色需看样定版 4.综合考虑:规格、材质、字体规格、颜色、单个指示牌上字体数量、现场定点、安装位置、悬挂配件、标识牌安装、油漆等一切有关费用 5.其他:未尽事项详见图纸、招标文件、工程量清单计价说明、国家相关规范等 |  | 块 | 15 | 1106.52 |  | 16597.8
8 | 040205004005 | 标志板 | 1.名称:单元号 2.规格:600*500*50mm 3.注:标识牌大样另详专业厂家施工深化做法及安装固定，厂家深化后标识牌颜色需看样定版 4.综合考虑:规格、材质、字体规格、颜色、单个指示牌上字体数量、现场定点、安装位置、悬挂配件、标识牌安装、油漆等一切有关费用 5.其他:未尽事项详见图纸、招标文件、工程量清单计价说明、国家相关规范等 |  | 块 | 15 | 1323.33 |  | 19849.95
|  | 室内标识部分 | [6 empty] | 76108.5
|  | 住宅区 | [6 empty] | 76108.5
本页小计 | [8 empty] | 36447.75
注：为计取规费等的使用，可在表中增设其中：“定额人工费”。
表—08
分部分项工程和单价措施项目清单与计价表
工程名称：标识工程-九区 |  |  |  | 标段： |  |  |  | 第 4 页 共 9 页
序号 | 项目编码 | 项目名称 | 项目特征描述 |  | 计量单位 | 工程量 | 金额（元）
[7 empty] | 综合单价 |  | 综合合价 | 其中
暂估价
9 | 040205004006 | 标志板 | 1.名称:住户门牌 2.规格:220*65mm 3.注:标识牌大样另详专业厂家施工深化做法及安装固定，厂家深化后标识牌颜色需看样定版 4.综合考虑:规格、材质、字体规格、颜色、单个指示牌上字体数量、现场定点、安装位置、悬挂配件、标识牌安装、油漆等一切有关费用 5.其他:未尽事项详见图纸、招标文件、工程量清单计价说明、国家相关规范等 |  | 块 | 1170 | 30.48 |  | 35661.6
10 | 040205004007 | 标志板 | 1.名称:设备间标识 2.规格:200*60mm 3.注:标识牌大样另详专业厂家施工深化做法及安装固定，厂家深化后标识牌颜色需看样定版 4.综合考虑:规格、材质、字体规格、颜色、单个指示牌上字体数量、现场定点、安装位置、悬挂配件、标识牌安装、油漆等一切有关费用 5.其他:未尽事项详见图纸、招标文件、工程量清单计价说明、国家相关规范等 |  | 块 | 390 | 16.68 |  | 6505.2
11 | 040205004008 | 标志板 | 1.名称:消防栓标识 2.规格:200*60mm 3.注:标识牌大样另详专业厂家施工深化做法及安装固定，厂家深化后标识牌颜色需看样定版 4.综合考虑:规格、材质、字体规格、颜色、单个指示牌上字体数量、现场定点、安装位置、悬挂配件、标识牌安装、油漆等一切有关费用 5.其他:未尽事项详见图纸、招标文件、工程量清单计价说明、国家相关规范等 |  | 块 | 195 | 16.68 |  | 3252.6
本页小计 | [8 empty] | 45419.4
注：为计取规费等的使用，可在表中增设其中：“定额人工费”。
表—08
分部分项工程和单价措施项目清单与计价表
工程名称：标识工程-九区 |  |  |  | 标段： |  |  |  | 第 5 页 共 9 页
序号 | 项目编码 | 项目名称 | 项目特征描述 |  | 计量单位 | 工程量 | 金额（元）
[7 empty] | 综合单价 |  | 综合合价 | 其中
暂估价
12 | 040205004009 | 标志板 | 1.名称:消防疏散指引 2.规格:350*250mm 3.注:标识牌大样另详专业厂家施工深化做法及安装固定，厂家深化后标识牌颜色需看样定版 4.综合考虑:规格、材质、字体规格、颜色、单个指示牌上字体数量、现场定点、安装位置、悬挂配件、标识牌安装、油漆等一切有关费用 5.其他:未尽事项详见图纸、招标文件、工程量清单计价说明、国家相关规范等 |  | 块 | 195 | 102.99 |  | 20083.05
13 | 040205004023 | 标志板 | 1.名称:楼层号牌 2.规格:250*180mm 3.注:标识牌大样另详专业厂家施工深化做法及安装固定，厂家深化后标识牌颜色需看样定版 4.综合考虑:规格、材质、字体规格、颜色、单个指示牌上字体数量、现场定点、安装位置、悬挂配件、标识牌安装、油漆等一切有关费用 5.其他:未尽事项详见图纸、招标文件、工程量清单计价说明、国家相关规范等 |  | 块 | 195 | 54.39 |  | 10606.05
|  | 停车场划线部分 | [6 empty] | 207140.75
14 | 040205006001 | 标线 | 1.材料品种:热熔反光环保涂料 2.工艺:热熔式 3.线型:按设计图纸要求 4.包括清扫、放样、画线、护线、材料及材料运输等一切相关费用 5.综合考虑地下室、户内或暗室内照明施工 6.其他：未尽事项详见图纸、招标文件、工程量清单计价说明、国家相关规范等 |  | m2 | 1473 | 44.75 |  | 65916.75
本页小计 | [8 empty] | 96605.85
注：为计取规费等的使用，可在表中增设其中：“定额人工费”。
表—08
分部分项工程和单价措施项目清单与计价表
工程名称：标识工程-九区 |  |  |  | 标段： |  |  |  | 第 6 页 共 9 页
序号 | 项目编码 | 项目名称 | 项目特征描述 |  | 计量单位 | 工程量 | 金额（元）
[7 empty] | 综合单价 |  | 综合合价 | 其中
暂估价
15 | 040205007001 | 标记 | 1.类型:直行箭头 2.材料品种:热熔反光环保涂料 3.规格尺寸:3m 4.包括清扫、放样、画线、护线、材料及材料运输等一切相关费用 5.综合考虑地下室、户内或暗室内照明施工 6.其他：未尽事项详见图纸、招标文件、工程量清单计价说明、国家相关规范等 |  | m2 | 130 | 58.8 |  | 7644
16 | 040205007002 | 标记 | 1.类型:左（右）转箭头 2.材料品种:热熔反光环保涂料 3.规格尺寸:3m 4.包括清扫、放样、画线、护线、材料及材料运输等一切相关费用 5.综合考虑地下室、户内或暗室内照明施工 6.其他：未尽事项详见图纸、招标文件、工程量清单计价说明、国家相关规范等 |  | m2 | 20 | 58.8 |  | 1176
17 | 040205007003 | 标记 | 1.类型:左（右）转导向箭头 2.材料品种:热熔反光环保涂料 3.规格尺寸:3m 4.包括清扫、放样、画线、护线、材料及材料运输等一切相关费用 5.综合考虑地下室、户内或暗室内照明施工 6.其他：未尽事项详见图纸、招标文件、工程量清单计价说明、国家相关规范等 |  | m2 | 30 | 58.8 |  | 1764
本页小计 | [8 empty] | 10584
注：为计取规费等的使用，可在表中增设其中：“定额人工费”。
表—08
分部分项工程和单价措施项目清单与计价表
工程名称：标识工程-九区 |  |  |  | 标段： |  |  |  | 第 7 页 共 9 页
序号 | 项目编码 | 项目名称 | 项目特征描述 |  | 计量单位 | 工程量 | 金额（元）
[7 empty] | 综合单价 |  | 综合合价 | 其中
暂估价
18 | 040205007004 | 标记 | 1.类型:直左（右）箭头 2.材料品种:热熔反光环保涂料 3.规格尺寸:3m 4.包括清扫、放样、画线、护线、材料及材料运输等一切相关费用 5.综合考虑地下室、户内或暗室内照明施工 6.其他：未尽事项详见图纸、招标文件、工程量清单计价说明、国家相关规范等 |  | m2 | 60 | 58.8 |  | 3528
19 | 040205007005 | 标记 | 1.类型:掉头箭头 2.材料品种:热熔反光环保涂料 3.规格尺寸:3m 4.包括清扫、放样、画线、护线、材料及材料运输等一切相关费用 5.综合考虑地下室、户内或暗室内照明施工 6.其他：未尽事项详见图纸、招标文件、工程量清单计价说明、国家相关规范等 |  | m2 | 30 | 58.8 |  | 1764
20 | 040205007006 | 标记 | 1.类型:左直右箭头 2.材料品种:热熔反光环保涂料 3.规格尺寸:3m 4.包括清扫、放样、画线、护线、材料及材料运输等一切相关费用 5.综合考虑地下室、户内或暗室内照明施工 6.其他：未尽事项详见图纸、招标文件、工程量清单计价说明、国家相关规范等 |  | m2 | 20 | 58.8 |  | 1176
21 | 01B001 | 挡车器 | 1.材料:橡胶 2.规格:550*150*100mm 3.其他:未尽事项详见图纸、招标文件、工程量清单计价说明、国家相关规范等 |  | 个 | 2350 | 24 |  | 56400
本页小计 | [8 empty] | 62868
注：为计取规费等的使用，可在表中增设其中：“定额人工费”。
表—08
分部分项工程和单价措施项目清单与计价表
工程名称：标识工程-九区 |  |  |  | 标段： |  |  |  | 第 8 页 共 9 页
序号 | 项目编码 | 项目名称 | 项目特征描述 |  | 计量单位 | 工程量 | 金额（元）
[7 empty] | 综合单价 |  | 综合合价 | 其中
暂估价
22 | 040205019001 | 减速垄 | 1.材料品种:橡胶减速垄 2.规格、型号:250*350*50mm 3.其他:未尽事项详见图纸、招标文件、工程量清单计价说明、国家相关规范等 |  | m | 400 | 89.43 |  | 35772
23 | 040205018001 | 护墙角 | 1.类型:护墙角 2.材质:橡胶 3.规格、型号:800*100*10mm 4.其他:未尽事项详见图纸、招标文件、工程量清单计价说明、国家相关规范等 |  | 根 | 1600 | 20 |  | 32000
|  | 停车场标识部分 | [6 empty] | 169865.28
24 | 011407001015 | 墙面喷刷涂料 | 1.喷刷涂料部位:停车场墙身（柱身） 2.涂料种类:多乐士墙漆 3.其他:未尽事项详见图纸、招标文件、工程量清单计价说明、国家相关规范等 |  | m2 | 466.67 | 17.99 |  | 8395.39
25 | 011407001016 | 墙面喷刷涂料 | 1.喷刷涂料部位:停车场墙身（柱身） 2.涂料种类:丝印油墨 3.其他:未尽事项详见图纸、招标文件、工程量清单计价说明、国家相关规范等 |  | m2 | 466.67 | 17.03 |  | 7947.39
26 | 040205004021 | 标志板 | 1.名称:停车场天花指引 2.规格:4000*280mm 3.注:标识牌大样另详专业厂家施工深化做法及安装固定，厂家深化后标识牌颜色需看样定版 4.综合考虑:规格、材质、字体规格、颜色、单个指示牌上字体数量、现场定点、安装位置、悬挂配件、标识牌安装、油漆等一切有关费用 5.其他:未尽事项详见图纸、招标文件、工程量清单计价说明、国家相关规范等 |  | 块 | 30 | 4662.41 |  | 139872.3
本页小计 | [8 empty] | 223987.08
注：为计取规费等的使用，可在表中增设其中：“定额人工费”。
表—08
分部分项工程和单价措施项目清单与计价表
工程名称：标识工程-九区 |  |  |  | 标段： |  |  |  | 第 9 页 共 9 页
序号 | 项目编码 | 项目名称 | 项目特征描述 |  | 计量单位 | 工程量 | 金额（元）
[7 empty] | 综合单价 |  | 综合合价 | 其中
暂估价
27 | 040205004022 | 标志板 | 1.名称:停车场人行导向指引 2.规格:1300*280mm 3.注:标识牌大样另详专业厂家施工深化做法及安装固定，厂家深化后标识牌颜色需看样定版 4.综合考虑:规格、材质、字体规格、颜色、单个指示牌上字体数量、现场定点、安装位置、悬挂配件、标识牌安装、油漆等一切有关费用 5.其他:未尽事项详见图纸、招标文件、工程量清单计价说明、国家相关规范等 |  | 块 | 20 | 682.51 |  | 13650.2
|  | 措施项目 | [6 empty] | 25.34
28 | 041102002001 | 基础模板 | 1.构件类型:独立基础 2.其他:未尽事项详见图纸、招标文件、工程量清单计价说明、国家相关规范等 |  | m2 | 0.5 | 50.68 |  | 25.34
本页小计 | [8 empty] | 13675.54
合 计 | [8 empty] | 561710.53
注：为计取规费等的使用，可在表中增设其中：“定额人工费”。
表—08

## 表-11 总价措施项目清单与计价表
总价措施项目清单与计价表
工程名称：标识工程-九区 | [5 empty] | 标段： |  | 第 1 页 共 1 页
序号 | 项目编码 | 项目名称 | 计算基础 | 费率 (%) | 金额 (元) |  | 调整 费率(%) |  | 调整后 金额(元) | 备注
1 | LSSGCSF00054 | 绿色施工安全防护措施费 | 分部分项人工费+分部分项机具费 | 19 | 8931.42 |  |  |  |  | 以分部分项的人工费与施工机具费之和为计算基础，费率19%
合 计 |  |  |  |  | 8931.42
编制人（造价人员）： | [5 empty] | 复核人（造价工程师）：
表-11

## 表-12 其他项目清单与计价汇总表
其他项目清单与计价汇总表
工程名称：标识工程-九区 |  |  | 标段： |  | 第 1 页 共 1 页
序号 | 项目名称 | 金额（元） |  | 结算金额（元） |  | 备注
1 | 暂列金额 | 56168.52
2 | 暂估价
2.1 | 材料暂估价 | —
2.2 | 专业工程暂估价
3 | 计日工
4 | 总承包服务费
5 | 预算包干费 | 3290.52
6 | 工程优质费
7 | 概算幅度差
8 | 现场签证费用
9 | 建筑垃圾消纳费
10 | 索赔费用
11 | 其他费用
| 合 计 | 59459.04 |  |  |  | —
注：材料（工程设备）暂估单价进入清单项目综合单价，此处不汇总。
表—12

## 表-13 规费、税金项目清单与计价表
规费、税金项目清单与计价表
工程名称：标识工程-九区 |  |  | 标段： |  |  | 第 1 页 共 1 页
序号 | 项目名称 | 计算基础 |  | 计算基数 | 计算费率 (%) |  | 金额(元)
1 | 增值税销项税额 | 分部分项合计+措施合计+其他项目 |  | 630100.99 | 9 |  | 56709.09
合 计 | [6 empty] | 56709.09
编制人（造价人员）： |  |  | 复核人（造价工程师）：
表—13