## 表-04 单位工程招标控制价汇总表
单位工程招标控制价汇总表
工程名称：净化站 |  |  | 标段： | 第 1 页 共 1 页
序号 | 汇总内容 | 金额:(元) |  |  | 其中：暂估价(元)
1 | 分部分项合计
1.1 | 地面
1.2 | 格栅+水解酸化池、人工湿地池
2 | 措施合计
2.1 | 绿色施工安全防护措施费 | 50796.29
2.2 | 其他措施费
3 | 其他项目 |  |  |  | －
3.1 | 暂列金额 | 67698.59
3.2 | 暂估价
3.3 | 计日工
3.4 | 总承包服务费
3.5 | 预算包干费
3.6 | 工程优质费
3.7 | 概算幅度差
3.8 | 索赔费用
3.9 | 现场签证费用
3.10 | 其他费用
4 | 税前工程造价
5 | 增值税销项税额 |  |  |  | －
6 | 总造价
7 | 人工费
招标控制价合计=1+2+3+5 |  |  |  |  | 0.00
注：本表适用于单位工程招标控制价或投标报价的汇总，如无单位工程划分，单项工程也使用本表汇总
表—04

## 表-08 分部分项工程和单价措施项目清单与计价表
分部分项工程和单价措施项目清单与计价表
工程名称：净化站 |  |  |  | 标段： |  |  |  | 第 1 页 共 3 页
序号 | 项目编码 | 项目名称 | 项目特征描述 |  | 计量单位 | 工程量 | 金额（元）
[7 empty] | 综合单价 |  | 综合合价 | 其中
暂估价
地面
1 | 040204002001 | 人行道块料铺设 | 1.块料品种、规格:300*600mm青石板汀步 |  | m2 | 77.76
2 | 011503001001 | 金属扶手、栏杆、栏板 | 1.栏杆材料种类、规格:镀锌钢管100×100×2、镀锌钢管20×40×1.5 |  | m | 1120.2
3 | 010501003001 | 独立基础 | 1.混凝土种类:现浇 2.混凝土强度等级:C30 |  | m3 | 5.94
4 | 040901001001 | 现浇构件钢筋 | 1.钢筋规格:φ10-25m |  | t | 0.1407
5 | 011507001001 | 简介告示牌 | 1.规格:2000*1480mm 2.基层材料种类:镀锌钢管 3.面层材料种类:镀锌面板 |  | 套 | 33
格栅+水解酸化池、人工湿地池
6 | 040101003001 | 挖基坑土方 | 1.土壤类别:一、二类土 2.挖土深度:根据现场实际情况 |  | m3 | 6401.4647
7 | 040103001001 | 回填方 | 1.密实度要求:按设计要求 2.填方材料品种:土方 |  | m3 | 4145.1097
8 | 040103002004 | 余方弃置 | 1.废弃料品种:土方 2.运距:1km |  | m3 | 2256.355
9 | 040305001001 | 垫层 | 1.材料品种、规格:碎石垫层 2.厚度:300mm |  | m3 | 224.892
10 | 040305001003 | 垫层 | 1.材料品种、规格:6%水泥石粉稳定层 2.厚度:100mm |  | m3 | 141.232
11 | 040303002001 | 混凝土基础 | 1.混凝土强度等级:C30泵送混凝土 2.底板厚度:200mm |  | m3 | 265.456
12 | 010503001001 | 基础梁 | 1.混凝土强度等级:C30泵送混凝土 |  | m3 | 143.538
13 | 040901001002 | 现浇构件钢筋 | 1.材料种类:箍筋 2.钢筋规格:φ10mm以内 |  | t | 4.232
14 | 040901001003 | 现浇构件钢筋 | 1.钢筋规格:φ10-25m |  | t | 4.262
本页小计
注：为计取规费等的使用，可在表中增设其中：“定额人工费”。
表—08
分部分项工程和单价措施项目清单与计价表
工程名称：净化站 |  |  |  | 标段： |  |  |  | 第 2 页 共 3 页
序号 | 项目编码 | 项目名称 | 项目特征描述 |  | 计量单位 | 工程量 | 金额（元）
[7 empty] | 综合单价 |  | 综合合价 | 其中
暂估价
15 | 010401003001 | 实心砖墙 | 1.砖品种、规格、强度等级:MU10 灰砂砖 2.墙体类型:外墙 240mm 3.砂浆强度等级、配合比:水泥砂浆M7.5 |  | m3 | 313.7676
16 | 010401003002 | 实心砖墙 | 1.砖品种、规格、强度等级:MU10 灰砂砖 2.墙体类型:内墙 240mm 3.砂浆强度等级、配合比:水泥砂浆M7.5 |  | m3 | 144.4755
17 | 011201001001 | 墙面一般抹灰 | 1.墙体类型:内墙 2.底层厚度、砂浆配合比:20厚 1:2水泥砂浆掺3%的防水剂 |  | m2 | 2655.04
18 | 011201001002 | 墙面一般抹灰 | 1.墙体类型:外墙 2.底层厚度、砂浆配合比:20厚 1:2水泥砂浆掺3%的防水剂 |  | m2 | 1516
19 | 011101001001 | 水泥砂浆楼地面 | 1.找平层厚度、砂浆配合比:20厚 1:2水泥砂浆掺3%的防水剂 |  | m2 | 833.4176
20 | 040504001001 | 碳钢镀锌格栅盖板 | 1.盖板材质、规格:4720*1200mm |  | 套 | 60
21 | 040504001002 | 碳钢镀锌格栅盖板 | 1.盖板材质、规格:7720*1200mm |  | 套 | 6
22 | 040103001002 | 回填方 | 1.密实度要求:按设计要求 2.填方材料品种:0.2-2mm粗砂层 3.厚度:700mm |  | m3 | 354.1328
23 | 040103001003 | 回填方 | 1.密实度要求:按设计要求 2.填方材料品种:4-8mm砂砾层 3.厚度:200mm |  | m3 | 101.1808
24 | 040103001004 | 回填方 | 1.密实度要求:按设计要求 2.填方材料品种:8-16mm砺石层 3.厚度:200mm |  | m3 | 64.6592
25 | 040103001005 | 回填方 | 1.密实度要求:按设计要求 2.填方材料品种:松软粘土耕作层 3.厚度:100mm |  | m3 | 50.5904
措施项目
本页小计
注：为计取规费等的使用，可在表中增设其中：“定额人工费”。
表—08
分部分项工程和单价措施项目清单与计价表
工程名称：净化站 |  |  |  | 标段： |  |  |  | 第 3 页 共 3 页
序号 | 项目编码 | 项目名称 | 项目特征描述 |  | 计量单位 | 工程量 | 金额（元）
[7 empty] | 综合单价 |  | 综合合价 | 其中
暂估价
26 | 011702001001 | 基础 | 1.基础类型:带形基础模板 无筋 |  | m2 | 167.44
27 | 011702005001 | 基础梁 | 1.基础梁模板 |  | m2 | 956.92
本页小计 | [8 empty] | 58785.98
合 计 | [8 empty] | 1412757.75
注：为计取规费等的使用，可在表中增设其中：“定额人工费”。
表—08

## 表-11 总价措施项目清单与计价表
总价措施项目清单与计价表
工程名称：净化站 | [5 empty] | 标段： |  | 第 1 页 共 2 页
序号 | 项目编码 | 项目名称 | 计算基础 | 费率 (%) | 金额 (元) |  | 调整 费率(%) |  | 调整后 金额(元) | 备注
1 | LSSGCSF00001 | 绿色施工安全防护措施费 | 分部分项人工费+分部分项机具费 | 14.5 | 50796.29 |  |  |  |  | 以分部分项的人工费与施工机具费之和为计算基础；以专业工程类型 区分不同费率计算； 单独场地平整工程费率为4.35%； 道路、管网工程费率为16.50%； 桥涵、隧道、水处理构筑物工程费率为14.50%； 分部分项工程总费用在300 万元以内（含300 万元）的项目按基本费率乘以1.20；
2 | 粤041109009001 | 文明工地增加费 | 分部分项人工费+分部分项机具费 | 0 | [5 empty] | 以分部分项的人工费与施工机具费之和为计算基础；市级文明工地0.60%；省级文明工地1.20%
3 | 041109002001 | 夜间施工增加费 |  | 20 | [5 empty] | 以夜间施工项目人工费的20%计算
4 | 041109005001 | 交通疏解员增加费 |  | 15 | [5 empty] | 按照项目分部分项人工费的15%计算（有方案的按照方案计算），
编制人（造价人员）： | [5 empty] | 复核人（造价工程师）：
表-11
总价措施项目清单与计价表
工程名称：净化站 | [5 empty] | 标段： |  | 第 2 页 共 2 页
序号 | 项目编码 | 项目名称 | 计算基础 | 费率 (%) | 金额 (元) |  | 调整 费率(%) |  | 调整后 金额(元) | 备注
结算时据实结算。
5 | 041108001001 | 地下管线交叉降效费 |  | 0 | [5 empty] | 按实际发生或经批准的施工方案计算
6 | 粤041109008001 | 赶工措施费 | 分部分项人工费+分部分项机具费 | 0 | [5 empty] | 赶工措施费=（1-δ）*分部分项的（人工费+施工机具费）*0.30 （0.8≤δ＜1 式中：δ=合同工期/定额工期）
7 | QTFY00000001 | 其他费用 | [7 empty] | 按实际发生或经批准的施工组织设计方案计算
合 计 |  |  |  |  | 50796.29
编制人（造价人员）： | [5 empty] | 复核人（造价工程师）：
表-11

## 表-12 其他项目清单与计价汇总表
其他项目清单与计价汇总表
工程名称：净化站 |  |  | 标段： |  | 第 1 页 共 1 页
序号 | 项目名称 | 金额（元） |  | 结算金额（元） |  | 备注
1 | 暂列金额 | 67698.59 |  |  |  | 明细详见表-12-1
2 | 暂估价 | 1504000.00
2.1 | 材料暂估价 | — |  |  |  | 明细详见表-12-2
2.2 | 专业工程暂估价 | 1504000.00 |  |  |  | 明细详见表-12-3
3 | 计日工 |  |  |  |  | 明细详见表-12-4
4 | 总承包服务费 |  |  |  |  | 明细详见表-12-5
5 | 预算包干费
6 | 工程优质费
7 | 概算幅度差
8 | 现场签证费用
9 | 索赔费用
10 | 其他费用
| 合 计 |  |  |  |  | —
注：材料（工程设备）暂估单价进入清单项目综合单价，此处不汇总。
表—12

## 表-12-1 暂列金额表
暂列金额明细表
工程名称：净化站 |  |  | 标段： |  | 第 1 页 共 1 页
序号 | 名称 | 计量单位 |  | 暂定金额（元） |  | 备注
1 | 暂列金额 |  |  | 67698.59
合 计 |  |  |  | 67698.59 |  | —
注：此表由招标人填写，如不能详列，也可只列暂列金额总额，投标人应将上述暂列金额计入投标总价中。
表—12—1

## 表-12-3 专业工程暂估价及结算价表
专业工程暂估价及结算价表
工程名称：净化站 |  |  |  | 标段： |  | 第 1 页 共 1 页
序号 | 工程名称 | 工程内容 | 暂估金额 （元） |  | 结算金额 (元) |  | 差额 ±(元) | 备注
1 | 20m3/d净化站（13座） | 1.、20m3/d净化站调节池、厌氧池为玻璃钢材质 2、调节池规格：Ф1200*1800mm 3、厌氧池规格：Ф2400*4600mm | 520000
| 30m3/d净化站（17座） | 1.、30m3/d净化站调节池、厌氧池为玻璃钢材质 2、调节池规格：Ф1200*1800mm 3、厌氧池规格：Ф2400*5400mm | 765000
| 50m3/d净化站（3座） | 1.、50m3/d净化站调节池、厌氧池为玻璃钢材质 2、调节池规格：Ф1200*3000mm 3、厌氧池规格：Ф2400*9600mm | 219000
合 计 |  |  | 1504000.00 |  |  |  |  | —
注：此表“暂估金额”由招标人填写，投标人应将“暂估金额”计入投标总价中。结算时按合同约定结算金额填写。
表—12—3

## 表-13 规费、税金项目清单与计价表
规费、税金项目清单与计价表
工程名称：净化站 |  |  | 标段： |  |  | 第 1 页 共 1 页
序号 | 项目名称 | 计算基础 |  | 计算基数 | 计算费率 (%) |  | 金额(元)
1 | 增值税销项税额 | 分部分项合计+措施合计+其他项目 |  |  | 9
合 计
编制人（造价人员）： |  |  | 复核人（造价工程师）：
表—13