## 表-04 单位工程招标控制价汇总表
单位工程招标控制价汇总表
工程名称：干河、大河、茅坪村 |  |  | 标段： | 第 1 页 共 1 页
序号 | 汇总内容 | 金额:(元) |  |  | 其中：暂估价(元)
1 | 分部分项合计
1.1 | 管网
1.2 | 破路修复
1.3 | 修复水沟底b
2 | 措施合计
2.1 | 绿色施工安全防护措施费 | 18045.38
2.2 | 其他措施费
3 | 其他项目 |  |  |  | －
3.1 | 暂列金额 | 21486.04
3.2 | 暂估价
3.3 | 计日工
3.4 | 总承包服务费
3.5 | 预算包干费
3.6 | 工程优质费
3.7 | 概算幅度差
3.8 | 索赔费用
3.9 | 现场签证费用
3.10 | 其他费用
4 | 税前工程造价
5 | 增值税销项税额 |  |  |  | －
6 | 总造价
7 | 人工费
招标控制价合计=1+2+3+5 |  |  |  |  | 0.00
注：本表适用于单位工程招标控制价或投标报价的汇总，如无单位工程划分，单项工程也使用本表汇总
表—04

## 表-08 分部分项工程和单价措施项目清单与计价表
分部分项工程和单价措施项目清单与计价表
工程名称：干河、大河、茅坪村 |  |  |  | 标段： |  |  |  | 第 1 页 共 3 页
序号 | 项目编码 | 项目名称 | 项目特征描述 |  | 计量单位 | 工程量 | 金额（元）
[7 empty] | 综合单价 |  | 综合合价 | 其中
暂估价
管网
1 | 040101002001 | 挖沟槽土方 | 1.土壤类别:综合考虑 2.挖土深度:根据现场实际情况 3.开挖方式:人机配合 |  | m3 | 1401.311
2 | 040103001001 | 回填方 | 1.填方材料品种:回填土 2.密实度:按规范要求 |  | m3 | 599.008
3 | 040103001002 | 回填方 | 1.填方材料品种:石粉 2.密实度:按规范要求 |  | m3 | 751.141
4 | 040103002004 | 余方弃置 | 1.废弃料品种:土方 2.运距:1km |  | m3 | 802.303
5 | 040501004002 | 塑料管 | 1.材质及规格:HDPE管DN300 4kN/m2 2.连接形式:胶圈接口 |  | m | 541.246
6 | 040501004003 | 塑料管 | 1.材质及规格:HDPE管DN200 4kN/m2 2.连接形式:胶圈接口 |  | m | 325.335
7 | 040501004005 | 塑料管 | 1.材质、规格:PVC-U塑料管 Ф110 2.连接形式:粘接 |  | m | 285
8 | 040504001005 | 沉泥井 | 1.垫层、基础材质及厚度:C15砼基础 2.砌筑材料品种、规格、强度等级:标准砖240*115*53 3.勾缝、抹面要求:抹面、勾缝、座浆、抹三角灰均用1:2防水水泥砂浆 4.砂浆强度等级、配合比:M7.5 5.井盖、井圈材质及规格:Φ700铸铁井盖 6.其他:06MS201-3,页123 |  | 座 | 3
本页小计
注：为计取规费等的使用，可在表中增设其中：“定额人工费”。
表—08
分部分项工程和单价措施项目清单与计价表
工程名称：干河、大河、茅坪村 |  |  |  | 标段： |  |  |  | 第 2 页 共 3 页
序号 | 项目编码 | 项目名称 | 项目特征描述 |  | 计量单位 | 工程量 | 金额（元）
[7 empty] | 综合单价 |  | 综合合价 | 其中
暂估价
9 | 040504001006 | 检查井 | 1.垫层、基础材质及厚度:C15砼基础 2.砌筑材料品种、规格、强度等级:标准砖240*115*53 3.勾缝、抹面要求:抹面、勾缝、座浆、抹三角灰均用1:2水泥砂浆 4.砂浆强度等级、配合比:M7.5 5.井盖、井圈材质及规格:Φ700铸铁井盖 6.其他:06MS201-3,页20 |  | 座 | 29
10 | 040504001007 | 益流井 | 1.垫层、基础材质及厚度:C20砼基础200厚 2.砌筑材料品种、规格、强度等级:MU10砖(灰砂砖) 3.勾缝、抹面要求:抹面、勾缝、座浆、抹三角灰均用1:2水泥砂浆 4.砂浆强度等级、配合比:M7.5 5.井盖、井圈材质及规格:Φ700铸铁井盖及支座 6.踏步材质、规格:塑钢踏步见图集06MS201-6的16页,17页 |  | 座 | 1
11 | 040504001004 | 接户井 | 1.垫层、基础材质及厚度:C10混凝土井基 2.砌筑材料品种、规格、强度等级:标准砖240*115*53 3.勾缝、抹面要求:1:2水泥防水砂浆,厚20. 4.砂浆强度等级、配合比:M7.5 5.盖板材质、规格:600*600铸铁盖板 |  | 座 | 9
12 | 040504001002 | 防坠落网 | 1.防坠网安装 |  | 副 | 33
破路修复
13 | 040402018001 | 旧路面机械切缝 | 1.旧路面机械切缝 水泥混凝土路面 5cm厚 |  | m | 806.6
本页小计
注：为计取规费等的使用，可在表中增设其中：“定额人工费”。
表—08
分部分项工程和单价措施项目清单与计价表
工程名称：干河、大河、茅坪村 |  |  |  | 标段： |  |  |  | 第 3 页 共 3 页
序号 | 项目编码 | 项目名称 | 项目特征描述 |  | 计量单位 | 工程量 | 金额（元）
[7 empty] | 综合单价 |  | 综合合价 | 其中
暂估价
14 | 041001001002 | 拆除路面 | 1.拆除旧路面 2.厚度：20cm 3.废料外运：1km |  | m2 | 350.46
15 | 041001003009 | 拆除基层 | 1.拆除旧路面基层 2.厚度：10cm 3.废料外运：1km |  | m2 | 350.46
16 | 040202015001 | 水泥稳定碎(砾)石 | 1.石料规格:石屑 2.厚度:10cm |  | m2 | 350.46
17 | 040203007001 | 水泥混凝土 | 1.厚度：20cm 2.混凝土强度等级：普通预拌混凝土 碎石粒径综合考虑 C30 3.养生：水养生 |  | m2 | 350.46
18 | 040901008001 | 植筋 | 1.材料规格:三级钢筋12mm 2.植入深度:400mm |  | 根 | 2016.5
修复水沟底b
19 | 041001008002 | 拆除混凝土结构 | 1.结构形式:无筋混凝土 2.废料外运:1km |  | m3 | 3.759
20 | 041001003010 | 拆除基层 | 1.拆除旧路面基层 2.厚度：10cm 3.废料外运：1km |  | m2 | 37.59
21 | 010401014003 | 修复水沟底 | 1.垫层材料种类、厚度:100厚6%水泥石粉稳定层 2.混凝土强度等级:100厚C25混凝土基础 |  | m | 107.4
措施项目
本页小计
合 计
注：为计取规费等的使用，可在表中增设其中：“定额人工费”。
表—08

## 表-11 总价措施项目清单与计价表
总价措施项目清单与计价表
工程名称：干河、大河、茅坪村 | [5 empty] | 标段： |  | 第 1 页 共 2 页
序号 | 项目编码 | 项目名称 | 计算基础 | 费率 (%) | 金额 (元) |  | 调整 费率(%) |  | 调整后 金额(元) | 备注
1 | LSSGCSF00001 | 绿色施工安全防护措施费 | 分部分项人工费+分部分项机具费 | 16.5 | 18045.38 |  |  |  |  | 以分部分项的人工费与施工机具费之和为计算基础；以专业工程类型 区分不同费率计算； 单独场地平整工程费率为4.35%； 道路、管网工程费率为16.50%； 桥涵、隧道、水处理构筑物工程费率为14.50%； 分部分项工程总费用在300 万元以内（含300 万元）的项目按基本费率乘以1.20；
2 | 粤041109009001 | 文明工地增加费 | 分部分项人工费+分部分项机具费 | 0 | [5 empty] | 以分部分项的人工费与施工机具费之和为计算基础；市级文明工地0.60%；省级文明工地1.20%
3 | 041109002001 | 夜间施工增加费 |  | 20 | [5 empty] | 以夜间施工项目人工费的20%计算
4 | 041109005001 | 交通疏解员增加费 |  | 15 | [5 empty] | 按照项目分部分项人工费的15%计算（有方案的按照方案计算），
编制人（造价人员）： | [5 empty] | 复核人（造价工程师）：
表-11
总价措施项目清单与计价表
工程名称：干河、大河、茅坪村 | [5 empty] | 标段： |  | 第 2 页 共 2 页
序号 | 项目编码 | 项目名称 | 计算基础 | 费率 (%) | 金额 (元) |  | 调整 费率(%) |  | 调整后 金额(元) | 备注
结算时据实结算。
5 | 041108001001 | 地下管线交叉降效费 |  | 0 | [5 empty] | 按实际发生或经批准的施工方案计算
6 | 粤041109008001 | 赶工措施费 | 分部分项人工费+分部分项机具费 | 0 | [5 empty] | 赶工措施费=（1-δ）*分部分项的（人工费+施工机具费）*0.30 （0.8≤δ＜1 式中：δ=合同工期/定额工期）
7 | QTFY00000001 | 其他费用 | [7 empty] | 按实际发生或经批准的施工组织设计方案计算
合 计 |  |  |  |  | 18045.38
编制人（造价人员）： | [5 empty] | 复核人（造价工程师）：
表-11

## 表-12 其他项目清单与计价汇总表
其他项目清单与计价汇总表
工程名称：干河、大河、茅坪村 |  |  | 标段： |  | 第 1 页 共 1 页
序号 | 项目名称 | 金额（元） |  | 结算金额（元） |  | 备注
1 | 暂列金额 | 21486.04 |  |  |  | 明细详见表-12-1
2 | 暂估价
2.1 | 材料暂估价 | — |  |  |  | 明细详见表-12-2
2.2 | 专业工程暂估价 |  |  |  |  | 明细详见表-12-3
3 | 计日工 |  |  |  |  | 明细详见表-12-4
4 | 总承包服务费 |  |  |  |  | 明细详见表-12-5
5 | 预算包干费
6 | 工程优质费
7 | 概算幅度差
8 | 现场签证费用
9 | 索赔费用
10 | 其他费用
| 合 计 |  |  |  |  | —
注：材料（工程设备）暂估单价进入清单项目综合单价，此处不汇总。
表—12

## 表-12-1 暂列金额表
暂列金额明细表
工程名称：干河、大河、茅坪村 |  |  | 标段： |  | 第 1 页 共 1 页
序号 | 名称 | 计量单位 |  | 暂定金额（元） |  | 备注
1 | 暂列金额 |  |  | 21486.04
合 计 |  |  |  | 21486.04 |  | —
注：此表由招标人填写，如不能详列，也可只列暂列金额总额，投标人应将上述暂列金额计入投标总价中。
表—12—1

## 表-13 规费、税金项目清单与计价表
规费、税金项目清单与计价表
工程名称：干河、大河、茅坪村 |  |  | 标段： |  |  | 第 1 页 共 1 页
序号 | 项目名称 | 计算基础 |  | 计算基数 | 计算费率 (%) |  | 金额(元)
1 | 增值税销项税额 | 分部分项合计+措施合计+其他项目 |  |  | 9
合 计
编制人（造价人员）： |  |  | 复核人（造价工程师）：
表—13