## 表-04 单位工程投标报价汇总表
单位工程投标报价汇总表
工程名称：长红坑背工业街排水管网改造工程
序号 | 汇总内容 | 金额:(元) | 备注
1 | 分部分项合计
1.1 | D.1土石方工程
1.2 | D.5.1管道铺设
1.3 | D.5.4管道附属构筑物
1.4 | 拆除及修复工程
2 | 措施合计
2.1 | 绿色施工安全防护措施费 | 20208.04 | *非竞争性费用*
2.2 | 其他措施费
3 | 其他项目 |  | －
3.1 | 暂列金额 | 51422.03 | *非竞争性费用*
3.2 | 暂估价
3.3 | 计日工
3.4 | 总承包服务费
3.5 | 预算包干费
3.6 | 工程优质费
3.7 | 索赔费用
3.8 | 现场签证费用
3.9 | 其他费用
4 | 税前工程造价
5 | 增值税销项税额 |  | －
6 | 总造价
7 | 人工费
合计

## 表-08 分部分项工程和单价措施项目清单与计价表
分部分项工程和单价措施项目清单与计价表
工程名称：长红坑背工业街排水管网改造工程
序号 | 项目编码 | 项目名称 | 项目特征描述 | 计量单位 | 工程量 | 金额（元） |  |  | 备注
[6 empty] | 单价限价 | 综合单价 | 综合合价
| D.1 | 土石方工程
1 | 040101002001 | 挖沟槽土方（支撑下挖土） | 1.土壤类别:综合考虑 2.挖土深度:综合考虑 | m3 | 487.74 | 11.13
2 | 040103001002 | 回填方 （石屑） | 1.密实度要求:满足设计和规范要求 2.填方材料品种:石屑 | m3 | 269.55 | 227.85
3 | 040103001003 | 回填方 | 1.密实度要求:满足设计和规范要求 2.填方材料品种:原土回填 | m3 | 57.96 | 18.89
4 | 粤040101007004 | 挡土板 A2型支护 | 1.材质:挡土板 2.挡土深度:综合考虑 | m2 | 520.94 | 24.5
5 | 粤040101006003 | 打拔钢板桩（槽钢) | 1.地层情况:详地质勘查资料 2.桩长:综合考虑 3.板桩厚度:[25C | t | 65.809 | 734.81
6 | 040103001004 | 回填方 | 1.填方材料品种：1:1粗砂碎石换填 | m3 | 97.51 | 315.47
| D.5.1 | 管道铺设
7 | 040501001003 | Ⅱ级钢筋混凝土管 d500（雨水） | 1.规格:Ⅱ级钢筋混凝土管 d500（含管道芯片） 2.接口方式:承插式胶圈接口 3.铺设深度:综合考虑 4.管道检验及试验要求:满足设计和规范要求 5.管底120°素混凝土基础 | m | 135.63 | 303.8
8 | 040501001005 | Ⅱ级钢筋混凝土管 d300（雨水） | 1.规格:Ⅱ级钢筋混凝土管 d300（含管道芯片） 2.接口方式:承插式胶圈接口 3.铺设深度:综合考虑 4.管道检验及试验要求:满足设计和规范要求 5.管底120°素混凝土基础 | m | 63.4 | 100.63
| D.5.4 | 管道附属构筑物
9 | 040504002001 | 预制装配式钢筋混凝土检查井（雨水φ1200 ） h=1.41m | 1.适用D≤600，详见《预制装配式钢筋混凝土排水检查井标准图集（试行）》P15 2.井均深:1.41m 3.规格:预制装配式钢筋混凝土雨水检查井Φ1200 | 座 | 8 | 5002.67
10 | 040504002002 | 预制装配式钢筋混凝土检查井（雨水）（沉泥井）Φ1200 h=1.75m | 1.适用D≤600，详见《预制装配式钢筋混凝土排水检查井标准图集（试行）》P15 2.井均深:1.75m 3.规格:预制装配式钢筋混凝土雨水沉泥井Φ1200 | 座 | 1 | 5508.64
11 | 040504007001 | d500管接排出口_门字型混凝土 | 1.名称:d500管接排出口_门字型混凝土 2.混凝土强度等级:C30 | 座 | 1 | 4494.39
12 | 040504009002 | 预制混凝土装配式平箅式单篦雨水口 | 1.雨水篦子及圈口材质、型号、规格:平箅式单篦雨水口 2.详见图集:16S518，页39 | 座 | 10 | 1244.77
拆除及修复工程
市政道路拆除修复(大样三）
13 | 041001001004 | 拆除路面 水泥路面 | 1.材质:混凝土类 2.厚度:25cm | m2 | 664.8 | 27.47
14 | 041001003003 | 拆除基层 水泥路面 | 1.材质:水泥稳定碎石 厚度 30cm | m2 | 664.8 | 25.04
15 | 040203007002 | 水泥混凝土 C35 25cm 水泥路面 | 1.混凝土强度等级:C35 2.厚度:25cm 3.水养生 4.传力杆套筒 5.φ18拉杆 | m2 | 664.8 | 163.16
16 | 040202015005 | 水泥稳定碎(砾)石 水泥含量8% 厚度30cm 水泥路面 | 1.水泥含量:8% 2.石料规格:按图纸 3.厚度:30cm | m2 | 664.8 | 112.58
17 | 040202015007 | 路面切缝-水泥混凝土路面 | 1.水泥含量:4% 2.石料规格:按图纸 3.厚度:8cm | m2 | 332.5 | 6.58
挡墙破除及修复
18 | 010301001001 | 预制钢筋混凝土方桩 | 1.名称:预制方桩 2.强度等级:混凝土强度等级C30 | m | 45 | 90.53
19 | 040201007001 | 抛石挤淤 | 1.名称:抛石挤淤 | m3 | 12.3 | 231.24
20 | 050301007001 | 山(卵)石护角 | 1.名称:DM MU10水泥砂浆砌筑毛石护角 | m3 | 14.16 | 376.1
21 | 040303001001 | 混凝土垫层 | 1.名称:挡墙垫层 2.强度等级:C25素砼 | m3 | 9.3 | 714.75
22 | 040303015001 | 混凝土挡墙墙身 | 1.名称:石砌挡墙 2.材料:DM M10水泥砂浆砌筑Mu35毛石 | m3 | 1.1325 | 730.12
23 | 040303016001 | 混凝土挡墙压顶 | 1.名称:压顶混凝土 2.强度等级:混凝土强度等级C25 | m3 | 0.45 | 768.43
24 | 040501004001 | 塑料管 | 1.泄水管 2.DN100 UPVC | m | 5.69 | 13.35
25 | 060105006001 | 土工布铺设 | 1.名称:反滤包土工布 | m2 | 4.544 | 11.79
26 | 060105005001 | 反滤层铺筑 | 1.名称:反滤包反滤层 2.材料类别:碎石 | m3 | 0.416 | 312.71
27 | 060105005002 | 反滤层铺筑 | 1.名称:反滤包反滤层 2.材料类别:石屑 | m3 | 0.576 | 259.64
28 | 041001007001 | 拆除砖石结构 | 1.拆除挡墙 | m3 | 27.85 | 124.19
措施项目
30 | 041101005001 | 井字架 | 1.井深2m内 | 座 | 1 | 126.6 | 126.6 | 126.6 | *非竞争性费用*
合 计

## 表-11 总价措施项目清单与计价表
总价措施项目清单与计价表
工程名称：长红坑背工业街排水管网改造工程
序号 | 项目编码 | 项目名称 | 计量单位 | 工程量 | 金额（元） |  |  | 备注
[5 empty] | 单价限价 | 综合单价 | 综合总价
1 | LSSGCSF00001 | 绿色施工安全防护措施费 | 项 | 1 | 20081.44 | 20081.44 | 20081.44 | *非竞争性费用*
2 | 粤041109009001 | 文明工地增加费
3 | 041109002001 | 夜间施工增加费
4 | 041109005001 | 交通疏解员增加费
5 | 041108001001 | 地下管线交叉降效费
6 | 粤041109008001 | 赶工措施费
7 | QTFY00000001 | 其他费用
合 计 | [6 empty] | 20081.44

## 表-12 其他项目清单与计价汇总表
其他项目清单与计价汇总表
工程名称：长红坑背工业街排水管网改造工程
序号 | 项目名称 | 计量单位 | 工程量 | 金额（元） |  |  | 备注
|  |  |  | 单价限价 | 综合单价 | 综合总价
1 | 暂列金额 | 项 | 1 | 51422.03 | 51422.03 | 51422.03 | *非竞争性费用*
2 | 暂估价
2.1 | 材料暂估价
2.2 | 专业工程暂估价
3 | 计日工
4 | 总承包服务费
5 | 预算包干费 | 项 | 1 | 7302.34
6 | 工程优质费
7 | 现场签证费用
8 | 索赔费用
9 | 消纳费
合 计 | [6 empty] | —

## 表-13 规费、税金项目清单与计价表
规费、税金项目清单与计价表
工程名称：长红坑背工业街排水管网改造工程
序号 | 项目名称 | 计算费率 (%) | 金额(元) | 备注
1 | 增值税销项税额 | 9
合 计