## 表-04单位工程投标报价汇总表
单位工程投标报价汇总表
工程名称：科甲北街 排水管网改造工程
序号 | 汇总内容 | 金额:(元) | 备注
1 | 分部分项合计
1.1 | D.1土石方工程
1.2 | D.5.1管道铺设
1.3 | D.5.4管道附属构筑物
1.4 | 拆除及修复工程
1.5 | 市政道路拆除修复(大样三）
1.6 | 破除恢复人行道
2 | 措施合计
2.1 | 绿色施工安全防护措施费 | 9093.66 | *非竞争性费用*
2.2 | 其他措施费
3 | 其他项目 |  | －
3.1 | 暂列金额 | 21207.91 | *非竞争性费用*
3.2 | 暂估价
3.3 | 计日工
3.4 | 总承包服务费
3.5 | 预算包干费
3.6 | 工程优质费
3.7 | 索赔费用
3.8 | 现场签证费用
3.9 | 其他费用
4 | 税前工程造价
5 | 增值税销项税额
6 | 总造价
7 | 人工费
合计

## 表-08 分部分项工程和单价措施项目清单与计价表
分部分项工程和单价措施项目清单与计价表
工程名称：科甲北街 排水管网改造工程
序号 | 项目编码 | 项目名称 | 项目特征描述 | 计量单位 | 工程量 | 金额（元） |  |  | 备注
[6 empty] | 单价限价 | 综合单价 | 综合合价
| D.1 | 土石方工程
1 | 040101002001 | 挖沟槽土方（支撑下挖土） | 1.土壤类别:综合考虑 2.挖土深度:综合考虑 | m3 | 174.95 | 11.13
2 | 040103001002 | 回填方 （石屑） | 1.密实度要求:满足设计和规范要求 2.填方材料品种:石屑 | m3 | 100.99 | 227.85
3 | 040103001003 | 回填方 | 1.密实度要求:满足设计和规范要求 2.填方材料品种:原土回填 | m3 | 24.55 | 18.89
4 | 粤040101006002 | 打拔钢板桩（Ⅲ型拉森钢板桩） | 1.地层情况:详地质勘查资料 2.桩长:6m 3.型号:Ⅲ型拉森钢板桩 | t | 11.118 | 1158.64
5 | 粤040101007004 | 挡土板 A2型支护 | 1.材质:挡土板 2.挡土深度:综合考虑 | m2 | 162.46 | 24.5
6 | 粤040101006003 | 打拔钢板桩（槽钢) | 1.地层情况:详地质勘查资料 2.桩长:综合考虑 3.板桩厚度:[25C | t | 21.138 | 734.81
7 | 040103001004 | 回填方 | 1.填方材料品种：1:1粗砂碎石换填 | m3 | 30.93 | 315.47
| D.5.1 | 管道铺设
8 | 040501001003 | Ⅱ级钢筋混凝土管 d500(雨水) | 1.规格:Ⅱ级钢筋混凝土管 d500（含管道芯片） 2.接口方式:承插式胶圈接口 3.铺设深度:综合考虑 4.管道检验及试验要求:满足设计和规范要求 5.管底120°素混凝土基础 | m | 24 | 299.15
9 | 040501001007 | Ⅱ级钢筋混凝土管 d500(污水) | 1.规格:Ⅱ级钢筋混凝土管 d500（含管道芯片） 2.接口方式:承插式胶圈接口 3.铺设深度:综合考虑 4.管道检验及试验要求:满足设计和规范要求 5.管底120°素混凝土基础 | m | 6.7 | 284.46
10 | 040501001005 | Ⅱ级钢筋混凝土管 d300（雨水） | 1.规格:Ⅱ级钢筋混凝土管 d300（含管道芯片） 2.接口方式:承插式胶圈接口 3.铺设深度:综合考虑 4.管道检验及试验要求:满足设计和规范要求 5.管底120°素混凝土基础 | m | 38.78 | 151.26
11 | 040501004002 | UPVC DN200（污水） | 1.材质及规格:UPVC DN200 2.管底200mm厚石屑垫层 | m | 4.4 | 72.28
| D.5.4 | 管道附属构筑物
12 | 040504002001 | 预制装配式钢筋混凝土检查井（雨水φ1200 ） h=1.27m | 1.适用D≤600，详见《预制装配式钢筋混凝土排水检查井标准图集（试行）》P15 2.井均深:1.27m 3.规格:预制装配式钢筋混凝土雨水检查井Φ1200 | 座 | 2 | 4685.83
13 | 040504002002 | 预制装配式钢筋混凝土检查井（雨水）（沉泥井）Φ1200 h=1.59m | 1.适用D≤600，详见《预制装配式钢筋混凝土排水检查井标准图集（试行）》P15 2.井均深:1.59m 3.规格:预制装配式钢筋混凝土雨水沉泥井Φ1200 | 座 | 1 | 5225.87
14 | 040504002005 | 预制装配式钢筋混凝土检查井（雨水φ1000 ） h=1.96m | 1.适用D≤500，详见《预制装配式钢筋混凝土排水检查井标准图集（试行）》P8 2.井均深:1.96m 3.规格:预制装配式钢筋混凝土雨水检查井Φ1000 | 座 | 1 | 4494.99
15 | 040504002003 | 预制装配式钢筋混凝土检查井（污水）Φ1000 h=1.26m | 1.适用D≤500，详见《预制装配式钢筋混凝土排水检查井标准图集（试行）》P8 2.井均深:1.26m 3.规格:预制装配式钢筋混凝土污水检查井Φ1000 | 座 | 1 | 3595.77
16 | 040504002004 | 预制装配式钢筋混凝土检查井（污水）Φ1200 h=2.95m | 1.适用D≤600，详见《预制装配式钢筋混凝土排水检查井标准图集（试行）》P15 2.井均深:2.95m 3.规格:预制装配式钢筋混凝土污水检查井Φ1200 | 座 | 2 | 7623.33
17 | 040504009001 | 预制混凝土装配式平箅式双篦雨水口 | 1.雨水篦子及圈口材质、型号、规格:平箅式双箅雨水口 2.详见图集:16S518，页40 | 座 | 1 | 2751.64
18 | 040504009002 | 预制混凝土装配式平箅式单篦雨水口 | 1.雨水篦子及圈口材质、型号、规格:平箅式单箅雨水口 2.详见图集:16S518，页39 | 座 | 3 | 1244.77
拆除及修复工程
其他
19 | 041001006003 | 现状d800雨水管拆除 | 1.材质:混凝土管 2.管径:d800 | m | 3 | 81.4
20 | 040501001008 | Ⅱ级钢筋混凝土管 d800（修复） | 1.规格:Ⅱ级钢筋混凝土管 d800 2.接口方式:承插式胶圈接口 3.铺设深度:综合考虑 4.管道检验及试验要求:满足设计和规范要求 | m | 3 | 357.4
21 | 080807013001 | 管道封堵DN500 | 1.名称:管道封堵DN500 2.封堵类型：永久性封堵 3.砌筑材料品种、规格、强度等级:MU20混凝土普通砖 4.砂浆强度等级、配合比:DM M10水泥砂浆 5.勾缝、抹面要求:DP M20水泥砂浆批荡20mm厚 | 处 | 1 | 186.22
22 | 080807013002 | 管道封堵DN200 | 1.名称:管道封堵DN200 2.材质:C20混凝土封堵管道 3.封堵类型：永久性封堵 | 处 | 1 | 87.18
23 | 080807013003 | 管道封堵DN150 | 1.名称:管道封堵DN150 2.材质:C20混凝土封堵管道 3.封堵类型：永久性封堵 | 处 | 1 | 87.18
24 | 080807013004 | 管道封堵DN100 | 1.名称:管道封堵DN100 2.材质:C20混凝土封堵管道 3.封堵类型：永久性封堵 | 处 | 2 | 87.18
25 | 080807013005 | 管道封堵DN80 | 1.名称:管道封堵DN80 2.材质:C20混凝土封堵管道 3.封堵类型：永久性封堵 | 处 | 1 | 87.18
26 | 080807013006 | 管道封堵DN200*200 | 1.名称:管道封堵200*200 2.材质:C20混凝土封堵管道 3.封堵类型：永久性封堵 | 处 | 1 | 87.18
27 | 040504009003 | 现状雨水篦子破除及修复 | 1.雨水篦子及圈口材质、型号、规格:平箅式双箅雨水口 2.详见图集:06MS201-8，页7 | 座 | 3 | 1039.87
28 | 041001008001 | 拆除混凝土结构 | 1.结构形式:钢筋混凝土井 | m3 | 2.355 | 270.94
市政道路拆除修复(大样三）
29 | 041001001001 | 拆除路面 水泥路面 | 1.材质:混凝土类 2.厚度:25cm | m2 | 221.5 | 27.47
30 | 041001003001 | 拆除基层 水泥路面 | 1.材质:水泥稳定碎石 厚度 30cm | m2 | 221.5 | 25.04
31 | 040203007001 | 水泥混凝土 C35 25cm 水泥路面 | 1.混凝土强度等级:C35 2.厚度:25cm 3.水养生 4.传力杆套筒 5.φ18拉杆 | m2 | 221.5 | 163.16
32 | 040202015004 | 水泥稳定碎(砾)石 水泥含量8% 厚度30cm 水泥路面 | 1.水泥含量:8% 2.石料规格:按图纸 3.厚度:30cm | m2 | 221.5 | 112.58
33 | 040202015003 | 路面切缝-水泥混凝土路面 | 1.水泥含量:4% 2.石料规格:按图纸 3.厚度:8cm | m | 126.57 | 6.58
破除恢复人行道
34 | 041001002001 | 拆除人行道 | 1.材质:透水砖 2.厚度:6cm | m2 | 21.49 | 2.86
35 | 041001003002 | 拆除基层 人行道 | 1.材质:水泥石屑稳定层、水泥砂浆调平层 2.厚度:18cm | m2 | 21.49 | 16.84
36 | 041001001002 | 拆除路面 人行道 | 1.材质:混凝土基层 2.厚度:10cm | m2 | 21.49 | 15.62
37 | 040204002001 | 透水人行道面砖 | 1.块料品种、规格:C35原色人行道砖5cm 2.材料:含中粗砂调平层3cm | m2 | 21.49 | 80.3
38 | 040204002002 | 人行道C25垫层 | 1.基础、垫层:材料品种、厚度:10cm厚C25混凝土基层 | m2 | 21.49 | 70.15
39 | 040202015005 | 水泥稳定碎(砾)石 水泥含量8% 厚度15cm | 1.水泥含量:8% 2.石料规格:按图纸 3.厚度:15cm | m2 | 21.49 | 69.75
措施项目
40 | 041101005001 | 井字架 | 1.井深2m内 | 座 | 1 | 126.6 | 126.6 | 126.6 | *非竞争性费用*
41 | 041101005002 | 井字架 | 1.井深4m内 | 座 | 2 | 244.44 | 244.44 | 488.88 | *非竞争性费用*
合 计

## 表-11 总价措施项目清单与计价表
总价措施项目清单与计价表
工程名称：科甲北街 排水管网改造工程
序号 | 项目编码 | 项目名称 | 计量单位 | 工程量 | 金额（元） |  |  | 备注
[5 empty] | 单价限价 | 综合单价 | 综合总价
1 | LSSGCSF00001 | 绿色施工安全防护措施费 | 项 | 1 | 8478.18 | 8478.18 | 8478.18 | *非竞争性费用*
2 | 粤041109009001 | 文明工地增加费
3 | 041109002001 | 夜间施工增加费
4 | 041109005001 | 交通疏解员增加费
5 | 041108001001 | 地下管线交叉降效费
6 | 粤041109008001 | 赶工措施费
7 | QTFY00000001 | 其他费用
合 计 | [6 empty] | 8478.18

## 表-12 其他项目清单与计价汇总表
其他项目清单与计价汇总表
工程名称：科甲北街 排水管网改造工程
序号 | 项目名称 | 计量单位 | 工程量 | 金额（元） |  |  | 备注
|  |  |  | 单价限价 | 综合单价 | 综合总价
1 | 暂列金额 | 项 | 1 | 21207.91 | 21207.91 | 21207.91 | *非竞争性费用*
2 | 暂估价
2.1 | 材料暂估价
2.2 | 专业工程暂估价
3 | 计日工
4 | 总承包服务费
5 | 预算包干费 | 项 | 1 | 3082.98
6 | 工程优质费
7 | 现场签证费用
8 | 索赔费用
9 | 消纳费
| 合 计 | [5 empty] | —

## 表-13 规费、税金项目清单与计价表
规费、税金项目清单与计价表
工程名称：科甲北街 排水管网改造工程
序号 | 项目名称 | 计算费率 (%) | 金额(元) | 备注
1 | 增值税销项税额 | 9
合 计