## 表-04单位工程投标报价汇总表
单位工程投标报价汇总表
工程名称：永和街街排水管网改造工程
序号 | 汇总内容 | 金额:(元) | 备注
1 | 分部分项合计
1.1 | D.1土石方工程
1.2 | D.5.1管道铺设
1.3 | D.5.4管道附属构筑物
1.4 | D.5.4房屋保护工程
1.5 | 拆除及修复工程
2 | 措施合计
2.1 | 绿色施工安全防护措施费 | 42397.34 | *非竞争性费用*
2.2 | 其他措施费
3 | 其他项目 |  | －
3.1 | 暂列金额 | 79570.21 | *非竞争性费用*
3.2 | 暂估价
3.3 | 计日工
3.4 | 总承包服务费
3.5 | 预算包干费
3.6 | 工程优质费
3.7 | 索赔费用
3.8 | 现场签证费用
3.9 | 其他费用
4 | 税前工程造价
5 | 增值税销项税额
6 | 总造价
7 | 人工费
合计

## 表-08 分部分项工程和单价措施项目清单与计价表
分部分项工程和单价措施项目清单与计价表
工程名称：永和街街排水管网改造工程
序号 | 项目编码 | 项目名称 | 项目特征描述 | 计量单位 | 工程量 | 金额（元） |  |  | 备注
[6 empty] | 单价限价 | 综合单价 | 综合合价
| D.1 | 土石方工程
1 | 040101002001 | 挖沟槽土方（支撑下挖土） | 1.土壤类别:综合考虑 2.挖土深度:综合考虑 | m3 | 537.12 | 11.13
2 | 040101002002 | 挖沟槽土方（非支撑下挖土） | 1.土壤类别:综合考虑 2.挖土深度:综合考虑 | m3 | 33.91 | 9.28
3 | 040103001002 | 回填方 （石屑） | 1.密实度要求:满足设计和规范要求 2.填方材料品种:石屑 | m3 | 362.93 | 227.85
4 | 040103001003 | 回填方 | 1.密实度要求:满足设计和规范要求 2.填方材料品种:原土回填 | m3 | 62.36 | 18.89
5 | 040303002002 | C25混凝土基础包管 | 1.混凝土强度等级:C25混凝土基础包管 2.管径:600mm以内 | m3 | 1.72 | 825.09
6 | 粤040101007004 | 挡土板 A2型支护 | 1.材质:挡土板 2.挡土深度:综合考虑 | m2 | 196.46 | 24.5
7 | 粤040101006003 | 打拔钢板桩（槽钢) | 1.地层情况:详地质勘查资料 2.桩长:综合考虑 3.板桩厚度:[25C | t | 33.82 | 734.81
8 | 粤040101006004 | 打拔钢板桩（槽钢） | 1.地层情况:详地质勘查资料 2.桩长:综合考虑 3.板桩厚度:[25C | t | 215.029 | 734.81
9 | 040103001004 | 回填方 | 1.填方材料品种：1:1粗砂碎石换填 | m3 | 95.57 | 315.47
| D.5.1 | 管道铺设
10 | 040501001004 | Ⅱ级钢筋混凝土管 d400（雨水） | 1.规格:Ⅱ级钢筋混凝土管 d400（含管道芯片） 2.接口方式:承插式胶圈接口 3.铺设深度:综合考虑 4.管道检验及试验要求:满足设计和规范要求 5.管底120°素混凝土基础 | m | 40 | 220.04
11 | 040501001005 | II级钢筋混凝土承插圆管（雨水口连接管） d300 | 1.规格:Ⅱ级钢筋混凝土管 d300（含管道芯片） 2.接口方式:承插式胶圈接口 3.铺设深度:综合考虑 4.管道检验及试验要求:满足设计和规范要求 5.管底120°素混凝土基础 | m | 56 | 158.99
12 | 040501001006 | II级钢筋混凝土承插圆管（污水口连接管） d300 | 1.规格:Ⅱ级钢筋混凝土管 d300（含管道芯片） 2.接口方式:承插式胶圈接口 3.铺设深度:综合考虑 4.管道检验及试验要求:满足设计和规范要求 5.管底120°素混凝土基础 | m | 140 | 173.62
13 | 040501004001 | UPVC DN200（污水） | 1.材质及规格:UPVC DN200 2.管底200mm厚石屑垫层 | m | 55 | 59.24
| D.5.4 | 管道附属构筑物
14 | 040504002002 | 预制装配式钢筋混凝土检查井（雨水） Φ1000 h=1.41m | 1.适用D≤500，详见《预制装配式钢筋混凝土排水检查井标准图集（试行）》P8 2.井均深:1.41m 3.规格:预制装配式钢筋混凝土雨水检查井Φ1000 | 座 | 2 | 3781.47
15 | 040504002003 | 预制装配式钢筋混凝土检查井（污水）（沉泥井）Φ1000 h=2.08m | 1.适用D≤500，详见《预制装配式钢筋混凝土排水检查井标准图集（试行）》P8 2.井均深:2.08m 3.规格:预制装配式钢筋混凝土污水沉泥井Φ1000 | 座 | 1 | 4088.74
16 | 040504002004 | 预制装配式钢筋混凝土检查井（污水）Φ1000 h=2.06m | 1.适用D≤500，详见《预制装配式钢筋混凝土排水检查井标准图集（试行）》P8 2.井均深:2.06m 3.规格:预制装配式钢筋混凝土污水检查井Φ1000 | 座 | 8 | 4443.65
17 | 040504009002 | 预制混凝土装配式平箅式单篦雨水口 | 1.雨水篦子及圈口材质、型号、规格:平箅式单箅雨水口 2.详见图集:16S518，页39 | 座 | 12 | 1244.77
18 | 040504001010 | 现状管道升井井Φ700 | 1.名称:现状管道升井井Φ700 2.盖板材质、规格:球墨铸铁井盖 Φ700 | 座 | 15 | 919.63
| D.5.4 | 房屋保护工程
19 | 040201015001 | 高压水泥旋喷桩（房屋保护） | 1.地层情况:详见地质勘察资料 2.空桩长度、桩长:有效桩长6m 3.桩截面尺寸:D500 4.旋喷类型、方法:单管法 5.水泥强度等级、掺量:42.5水泥，每延米水泥用量250kg | m | 171 | 204.66
拆除及修复工程
市政道路拆除修复(大样三）
20 | 041001001006 | 拆除路面 水泥路面 | 1.材质:混凝土类 2.厚度:25cm | m2 | 805.77 | 27.47
21 | 041001003005 | 拆除基层 水泥路面 | 1.材质:水泥稳定碎石 厚度 30cm | m2 | 805.77 | 25.04
22 | 040203007001 | 水泥混凝土 C35 25cm 水泥路面 | 1.混凝土强度等级:C35 2.厚度:25cm 3.水养生 4.传力杆套筒 5.φ18拉杆 | m2 | 805.77 | 163.16
23 | 040202015011 | 水泥稳定碎(砾)石 水泥含量8% 厚度30cm 水泥路面 | 1.水泥含量:8% 2.石料规格:按图纸 3.厚度:30cm | m2 | 805.77 | 112.58
24 | 040202015007 | 路面切缝-水泥混凝土路面 | 1.水泥含量:4% 2.石料规格:按图纸 3.厚度:15cm | m | 468.34 | 6.58
主要市政道路沥青路面破除及修复
25 | 041001001007 | 拆除沥青路面 | 1.材质:沥青柏油类 2.厚度:10cm | m2 | 44.6 | 7.79
26 | 041001003006 | 拆除沥青基层 | 1.材质:水泥稳定石屑（碎石） 2.厚度:55cm | m2 | 44.6 | 47.27
27 | 040203006001 | 沥青混凝土 SMA-13 | 1.沥青混凝土种类:改性沥青混凝土 2.石料粒径:SMA-13 3.厚度:4cm | m2 | 44.6 | 67.88
28 | 040203006002 | 沥青混凝土 AC-20C | 1.沥青混凝土种类:改性沥青混凝土 2.石料粒径:AC-20C 3.厚度:6cm | m2 | 44.6 | 99
29 | 040203003001 | 粘层 改性乳化沥青 | 1.材料品种:乳化沥青粘层（PC-3） 2.喷油量:0.3~0.6L/m2 | m2 | 89.2 | 2.36
30 | 040202015012 | 水泥C35 厚度 25cm 水泥路面 | 1.混凝土强度等级:C35 2.厚度:25cm | m2 | 44.6 | 193.49
31 | 040202015013 | 水泥稳定碎(砾)石 水泥含量8% 厚度30cm 水泥路面（次干道） | 1.水泥含量:8% 2.石料规格:按图纸 3.厚度:30cm | m2 | 44.6 | 112.58
32 | 040202015010 | 路面切缝-沥青混凝土路面 | 1.水泥含量:4% 2.石料规格:按图纸 3.厚度:8cm | m | 25.48 | 5.73
其他
33 | 04B008 | 现状3500×1000排水暗渠清疏 | 1.类别:现状3500×1000排水暗渠清疏 | m3 | 70 | 201.66
34 | 04B008 | 现状1000管道清疏 按1/2管深 | 1.类别:现状1000管道清疏 按1/2管深 | m3 | 194.2875 | 79.65
35 | 040103002006 | 现状渠箱开天窗φ700 | 1.名称:现状渠箱开天窗 2.管径:Φ700 3.M10水泥砂浆砌MU25砼砖240厚 4.内外壁1:2水泥砂浆批挡20厚 5.球墨铸铁井盖 Φ700 6.其他：详渠箱检查井平面图 | 个 | 2 | 957.17
36 | 080807013003 | 管道封堵DN500 | 1.名称:管道封堵DN500 2.封堵类型：永久性封堵 3.砌筑材料品种、规格、强度等级:MU20混凝土普通砖 4.砂浆强度等级、配合比:DM M10水泥砂浆 5.勾缝、抹面要求:DP M20水泥砂浆批荡20mm厚 | 处 | 1 | 186.22
37 | 080807013004 | 管道封堵DN200 | 1.名称:管道封堵DN200 2.材质:C20混凝土封堵管道 3.封堵类型：永久性封堵 | 处 | 18 | 87.18
38 | 040504009003 | （管接平箅式单箅700x400）污水池 | 1.污水井及圈口材质、型号、规格:平箅式单箅雨水口 2.详见图集:16S518，页39 | 座 | 4 | 1337.98
|  | 措施项目 | [5 empty] | 126.6
39 | 041101005001 | 井字架 | 1.井深2m内 | 座 | 1 | 126.6 | 126.6 | 126.6 | *非竞争性费用*
合 计

## 表-11 总价措施项目清单与计价表
总价措施项目清单与计价表
工程名称：永和街街排水管网改造工程
序号 | 项目编码 | 项目名称 | 计量单位 | 工程量 | 金额（元） |  |  | 备注
[5 empty] | 单价限价 | 综合单价 | 综合总价
1 | LSSGCSF00001 | 绿色施工安全防护措施费 | 项 | 1 | 42270.74 | 42270.74 | 42270.74 | *非竞争性费用*
2 | 粤041109009001 | 文明工地增加费
3 | 041109002001 | 夜间施工增加费
4 | 041109005001 | 交通疏解员增加费
5 | 041108001001 | 地下管线交叉降效费
6 | 粤041109008001 | 赶工措施费
7 | QTFY00000001 | 其他费用
合 计 | [6 empty] | 42270.74

## 表-12 其他项目清单与计价汇总表
其他项目清单与计价汇总表
工程名称：永和街街排水管网改造工程
序号 | 项目名称 | 计量单位 | 工程量 | 金额（元） |  |  | 备注
|  |  |  | 单价限价 | 综合单价 | 综合总价
1 | 暂列金额 | 项 | 1 | 79570.21 | 79570.21 | 79570.21 | *非竞争性费用*
2 | 暂估价
2.1 | 材料暂估价
2.2 | 专业工程暂估价
3 | 计日工
4 | 总承包服务费
5 | 预算包干费 | 项 | 1 | 15371.18
6 | 工程优质费
7 | 现场签证费用
8 | 索赔费用
9 | 消纳费
| 合 计 | [5 empty] | —

## 表-13 规费、税金项目清单与计价表
规费、税金项目清单与计价表
工程名称：永和街街排水管网改造工程
序号 | 项目名称 | 计算费率 (%) | 金额(元) | 备注
1 | 增值税销项税额 | 9
合 计