## 表-04 单位工程投标报价汇总表
单位工程投标报价汇总表
工程名称：新科村：新村牌坊开挖修复工程
序号 | 汇总内容 | 金额:(元) | 备注
1 | 分部分项合计
1.1 | D.1土石方工程
1.2 | D.5.1管道铺设
1.3 | D.5.4管道附属构筑物
1.4 | 市政道路拆除修复(大样三）
1.5 | 主要市政道路沥青路面破除及修复
2 | 措施合计
2.1 | 绿色施工安全防护措施费 | 3115.64 | *非竞争性费用*
2.2 | 其他措施费
3 | 其他项目 |  | －
3.1 | 暂列金额 | 10039.74 | *非竞争性费用*
3.2 | 暂估价
3.3 | 计日工
3.4 | 总承包服务费
3.5 | 预算包干费
3.6 | 工程优质费
3.7 | 索赔费用
3.8 | 现场签证费用
3.9 | 其他费用
4 | 税前工程造价
5 | 增值税销项税额 |  | －
6 | 总造价
7 | 人工费
合计

## 表-08 分部分项工程和单价措施项目清单与计价表
分部分项工程和单价措施项目清单与计价表
工程名称：新科村：新村牌坊开挖修复工程
序号 | 项目编码 | 项目名称 | 项目特征描述 | 计量单位 | 工程量 | 金额（元） |  |  | 备注
[6 empty] | 单价限价 | 综合单价 | 综合合价
| D.1 | 土石方工程
1 | 040101002001 | 挖沟槽土方（支撑下挖土） | 1.土壤类别:综合考虑 2.挖土深度:综合考虑 | m3 | 57.574 | 11.13
2 | 040103001002 | 回填方 （石屑） | 1.密实度要求:满足设计和规范要求 2.填方材料品种:石屑 | m3 | 22.11 | 227.85
3 | 粤040101007001 | 挡土板 A2型支护 | 1.材质:挡土板 2.挡土深度:综合考虑 | m2 | 45.96 | 24.5
4 | 粤040101006005 | 打拔钢板桩（槽钢） A2型支护 | 1.地层情况:详地质勘查资料 2.桩长:综合考虑 3.板桩厚度:[25C | t | 6.12 | 734.81
5 | 040103001004 | 1:1粗砂碎石换填 | 1.填方材料品种：1:1粗砂碎石换填 | m3 | 9.32 | 315.47
| D.5.1 | 管道铺设
6 | 040501001003 | II级钢筋混凝土承插圆管(雨水）d800 | 1.规格:Ⅱ级钢筋混凝土管 d800（含管道芯片） 2.接口方式:承插式胶圈接口 3.铺设深度:综合考虑 4.管道检验及试验要求:满足设计和规范要求 5.管底120°素混凝土基础 | m | 8 | 499.69
7 | 040501001004 | II级钢筋混凝土承插圆管(雨水）d600 | 1.规格:Ⅱ级钢筋混凝土管 d600（含管道芯片） 2.接口方式:承插式胶圈接口 3.铺设深度:综合考虑 4.管道检验及试验要求:满足设计和规范要求 5.管底120°素混凝土基础 | m | 4 | 335.72
8 | 040501001005 | II级钢筋混凝土承插圆管(雨水）d1000 | 1.规格:Ⅱ级钢筋混凝土管 d1000（含管道芯片） 2.接口方式:承插式胶圈接口 3.铺设深度:综合考虑 4.管道检验及试验要求:满足设计和规范要求 5.管底120°素混凝土基础 | m | 4 | 850.36
| D.5.4 | 管道附属构筑物
9 | 040504002001 | 预制装配式钢筋混凝土检查井（雨水φ1600 ） h=1.57m | 1.适用D≤600，详见《预制装配式钢筋混凝土排水检查井标准图集（试行）》P22 2.井均深:1.57m 3.规格:预制装配式钢筋混凝土雨水检查井Φ1600 | 座 | 3 | 8119.27
10 | 040504002002 | 预制装配式钢筋混凝土检查井（雨水φ1200 ） h=1.0m | 1.适用D≤600，详见《预制装配式钢筋混凝土排水检查井标准图集（试行）》P15 2.井均深:1.0m 3.规格:预制装配式钢筋混凝土雨水检查井Φ1200 | 座 | 1 | 4369
市政道路拆除修复(大样三）
11 | 041001001006 | 拆除路面 水泥路面 | 1.材质:混凝土类 2.厚度:25cm | m2 | 96 | 27.47
12 | 041001003005 | 拆除基层 水泥路面 | 1.材质:水泥稳定碎石 厚度 30cm | m2 | 96 | 25.04
13 | 040203007001 | 水泥混凝土 C35 25cm 水泥路面 | 1.混凝土强度等级:C35 2.厚度:25cm 3.水养生 4.传力杆套筒 5.φ18拉杆 | m2 | 96 | 163.15
14 | 040202015011 | 水泥稳定碎(砾)石 水泥含量8% 厚度30cm 水泥路面 | 1.水泥含量:8% 2.石料规格:按图纸 3.厚度:30cm | m2 | 96 | 112.58
15 | 040202015012 | 路面切缝-水泥混凝土路面 | 1.水泥含量:4% 2.石料规格:按图纸 3.厚度:8cm | m | 24 | 6.58
主要市政道路沥青路面破除及修复
16 | 041001001005 | 拆除沥青路面 | 1.材质:沥青柏油类 2.厚度:10cm | m2 | 32 | 7.79
17 | 041001003004 | 拆除沥青基层 | 1.材质:水泥稳定石屑（碎石） 2.厚度:55cm | m2 | 32 | 47.27
18 | 040203006001 | 沥青混凝土 SMA-13 | 1.沥青混凝土种类:改性沥青混凝土 2.石料粒径:SMA-13 3.厚度:4cm | m2 | 32 | 67.88
19 | 040203006002 | 沥青混凝土 AC-20C | 1.沥青混凝土种类:改性沥青混凝土 2.石料粒径:AC-20C 3.厚度:6cm | m2 | 32 | 99
20 | 040203003001 | 粘层 改性乳化沥青 | 1.材料品种:乳化沥青粘层（PC-3） 2.喷油量:0.3~0.6L/m2 | m2 | 32 | 2.36
21 | 040202015008 | 水泥C35 厚度 25cm 水泥路面 | 1.混凝土强度等级:C35 2.厚度:25cm | m2 | 32 | 193.49
22 | 040202015009 | 水泥稳定碎(砾)石 水泥含量8% 厚度30cm 水泥路面（次干道） | 1.水泥含量:8% 2.石料规格:按图纸 3.厚度:30cm | m2 | 32 | 112.58
23 | 040202015010 | 路面切缝- 沥青混凝土路面 | 1.水泥含量:4% 2.石料规格:按图纸 3.厚度:8cm | m | 8 | 5.73
|  | 措施项目 | [5 empty] | 253.2
24 | 041101005001 | 井字架 | 1.井深2m内 | 座 | 2 | 126.6 | 126.6 | 253.2 | *非竞争性费用*
合 计

## 表-11 总价措施项目清单与计价表
总价措施项目清单与计价表
工程名称：新科村：新村牌坊开挖修复工程
序号 | 项目编码 | 项目名称 | 计量单位 | 工程量 | 金额（元） |  |  | 备注
[5 empty] | 单价限价 | 综合单价 | 综合总价
1 | LSSGCSF00001 | 绿色施工安全防护措施费 | 项 | 1 | 2862.44 | 2862.44 | 2862.44 | *非竞争性费用*
2 | 粤041109009001 | 文明工地增加费
3 | 041109002001 | 夜间施工增加费
4 | 041109005001 | 交通疏解员增加费
5 | 041108001001 | 地下管线交叉降效费
6 | 粤041109008001 | 赶工措施费
7 | QTFY00000001 | 其他费用
合 计 | [6 empty] | 2862.44

## 表-12 其他项目清单与计价汇总表
其他项目清单与计价汇总表
工程名称：新科村：新村牌坊开挖修复工程
序号 | 项目名称 | 计量单位 | 工程量 | 金额（元） |  |  | 备注
|  |  |  | 单价限价 | 综合单价 | 综合总价
1 | 暂列金额 | 项 | 1 | 10039.74 | 10039.74 | 10039.74 | *非竞争性费用*
2 | 暂估价
2.1 | 材料暂估价
2.2 | 专业工程暂估价
3 | 计日工
4 | 总承包服务费
5 | 预算包干费 | 项 | 1 | 1040.88
6 | 工程优质费
7 | 现场签证费用
8 | 索赔费用
9 | 消纳费
| 合 计 | [5 empty] | —

## 表-13 规费、税金项目清单与计价表
规费、税金项目清单与计价表
工程名称：新科村：新村牌坊开挖修复工程
序号 | 项目名称 | 计算费率 (%) | 金额(元) | 备注
1 | 增值税销项税额 | 9
合 计