## 表-04单位工程投标报价汇总表
单位工程投标报价汇总表
工程名称：新科村：新村牌坊新建管道工程
序号 | 汇总内容 | 金额:(元) | 备注
1 | 分部分项合计
1.1 | D.1土石方工程
1.2 | D.5.1管道铺设
1.3 | D.5.4管道附属构筑物
1.4 | 拆除及修复工程
1.5 | 主要市政道路沥青路面破除及修复
2 | 措施合计
2.1 | 绿色施工安全防护措施费 | 53050.47 | *非竞争性费用*
2.2 | 其他措施费
3 | 其他项目 |  | －
3.1 | 暂列金额 | 108659.76 | *非竞争性费用*
3.2 | 暂估价
3.3 | 计日工
3.4 | 总承包服务费
3.5 | 预算包干费
3.6 | 工程优质费
3.7 | 索赔费用
3.8 | 现场签证费用
3.9 | 其他费用
4 | 税前工程造价
5 | 增值税销项税额 |  | －
6 | 总造价
7 | 人工费
合计

## 表-08 分部分项工程和单价措施项目清单与计价表
分部分项工程和单价措施项目清单与计价表
工程名称：新科村：新村牌坊新建管道工程
序号 | 项目编码 | 项目名称 | 项目特征描述 | 计量单位 | 工程量 | 金额（元） |  |  | 备注
[6 empty] | 单价限价 | 综合单价 | 综合合价
| D.1 | 土石方工程
1 | 040101002001 | 挖沟槽土方（支撑下挖土） | 1.土壤类别:综合考虑 2.挖土深度:综合考虑 | m3 | 770.1 | 11.13
2 | 040103001002 | 回填方 （石屑） | 1.密实度要求:满足设计和规范要求 2.填方材料品种:石屑 | m3 | 410.344 | 227.85
3 | 粤040101006002 | 打拔钢板桩（Ⅲ型拉森钢板桩） | 1.地层情况:详地质勘查资料 2.桩长:6m 3.型号:Ⅲ型拉森钢板桩 | t | 121.389 | 1146.28
4 | 粤040101007004 | 挡土板 A2型支护 | 1.材质:挡土板 2.挡土深度:综合考虑 | m2 | 618.55 | 24.5
5 | 粤040101006003 | 打拔钢板桩（槽钢) | 1.地层情况:详地质勘查资料 2.桩长:综合考虑 3.板桩厚度:[25C | t | 115.88 | 734.81
6 | 040103001003 | 1:1粗砂碎石换填 | 1.填方材料品种：1:1粗砂碎石换填 | m3 | 91.01 | 315.47
| D.5.1 | 管道铺设
7 | 040501001007 | Ⅱ级钢筋混凝土管 d400（雨水） | 1.规格:Ⅱ级钢筋混凝土管 d400（含管道芯片） 2.接口方式:承插式胶圈接口 3.铺设深度:综合考虑 4.管道检验及试验要求:满足设计和规范要求 5.管底120°素混凝土基础 | m | 14 | 217.46
8 | 040501001008 | II级钢筋混凝土承插圆管(雨水）d1200 | 1.规格:Ⅱ级钢筋混凝土管 d1200（含管道芯片） 2.接口方式:承插式胶圈接口 3.铺设深度:综合考虑 4.管道检验及试验要求:满足设计和规范要求 5.管底120°素混凝土基础 | m | 54 | 1218.86
9 | 040501001005 | II级钢筋混凝土承插圆管d300（雨水口连接管） | 1.规格:Ⅱ级钢筋混凝土管 d300（含管道芯片） 2.接口方式:承插式胶圈接口 3.铺设深度:综合考虑 4.管道检验及试验要求:满足设计和规范要求 5.管底120°素混凝土基础 | m | 275 | 169.22
10 | 040501004002 | UPVC DN200（污水） | 1.材质及规格:UPVC DN200 2.管底200mm厚石屑垫层 | m | 26 | 96.43
11 | 040501004003 | UPVC DN150（污水） | 1.材质及规格:UPVC DN150 2.管底200mm厚石屑垫层 | m | 33 | 72.88
| D.5.4 | 管道附属构筑物
12 | 040504002005 | 预制装配式钢筋混凝土检查井（雨水φ1600 ） h=1.01m | 1.适用D≤600，详见《预制装配式钢筋混凝土排水检查井标准图集（试行）》P22 2.井均深:1.01m 3.规格:预制装配式钢筋混凝土雨水检查井Φ1600 | 座 | 1 | 6796.86
13 | 040504002009 | 预制装配式钢筋混凝土检查井（雨水）1600×1600h=2.74m | 1.适用D≤1200，详见《预制装配式钢筋混凝土排水检查井标准图集（试行）》P29 2.井均深:2.74m 3.规格:预制装配式钢筋混凝土污水沉泥井Φ1000 | 座 | 2 | 12118.98
14 | 040504002010 | 预制装配式钢筋混凝土检查井（雨水）（沉泥井）1600×1600h=2.68m | 1.适用D≤1200，详见《预制装配式钢筋混凝土排水检查井标准图集（试行）》P29 2.井均深:2.68m 3.规格:预制装配式钢筋混凝土污水沉泥井Φ1000 | 座 | 1 | 12704.13
15 | 040504002007 | 预制装配式钢筋混凝土雨水排水Φ1000 h=1.26m | 1.适用D≤500，详见《预制装配式钢筋混凝土排水检查井标准图集（试行）》P8 2.井均深:1.26m 3.规格:预制装配式钢筋混凝土污水检查井Φ1000 | 座 | 1 | 3595.77
16 | 040504002006 | 现浇钢筋混凝土检查井（污水）φ500 h=1.3m | 1.名称:现浇钢筋混凝土检查井（污水）φ500 2.盖板材质、规格:球墨铸铁井盖 | 座 | 2 | 1107.24
17 | 040504009002 | 预制混凝土装配式平箅式单篦雨水口 | 1.雨水篦子及圈口材质、型号、规格:平箅式单篦雨水口 2.详见图集:16S518，页39 | 座 | 24 | 1244.77
18 | 040504002011 | 截污井 1000*1000h=1.46m | 1.垫层、基础材质及厚度:100mm厚C20混凝土垫层 2.混凝土强度等级:C30 P6混凝土 3.井盖、井圈材质及规格:混凝土盖板 4.防渗、防水要求:满足设计和规范要求 | 座 | 4 | 6038.62
19 | 040504002012 | 截污井 1200*1200h=1.65m | 1.垫层、基础材质及厚度:100mm厚C20混凝土垫层 2.混凝土强度等级:C30 P6混凝土 3.井盖、井圈材质及规格:混凝土盖板 4.防渗、防水要求:满足设计和规范要求 | 座 | 2 | 7629.29
拆除及修复工程
其他
20 | 041001006001 | 现状管道拆除PE DN200 | 1.材质:现状管道拆除PE 2.管径: DN200 | m | 11 | 6.35
21 | 080807013001 | 管道封堵DN100 | 1.名称:管道封堵DN100 2.材质:C20混凝土封堵管道 3.封堵类型：永久性封堵 | 处 | 1 | 87.18
22 | 080807013002 | 管道封堵DN300 | 1.名称:管道封堵DN300 2.材质:C20混凝土封堵管道 3.封堵类型：永久性封堵 | 处 | 1 | 87.18
23 | 080807013006 | 管道封堵DN200 | 1.名称:管道封堵DN200 2.材质:C20混凝土封堵管道 3.封堵类型：永久性封堵 | 处 | 1 | 87.18
24 | 080807013005 | 管道封堵DN250 | 1.名称:管道封堵DN250 2.材质:C20混凝土封堵管道 3.封堵类型：永久性封堵 | 处 | 1 | 87.18
25 | 080807013004 | 管道封堵DN400 | 1.名称:管道封堵DN400 2.封堵类型：永久性封堵 3.砌筑材料品种、规格、强度等级:MU20混凝土普通砖 4.砂浆强度等级、配合比:DM M10水泥砂浆 5.勾缝、抹面要求:DP M20水泥砂浆批荡20mm厚 | 处 | 2 | 147.52
26 | 080807013007 | 管道封堵DN500 | 1.名称:管道封堵DN500 2.封堵类型：永久性封堵 3.砌筑材料品种、规格、强度等级:MU20混凝土普通砖 4.砂浆强度等级、配合比:DM M10水泥砂浆 5.勾缝、抹面要求:DP M20水泥砂浆批荡20mm厚 | 处 | 2 | 186.22
市政道路拆除修复(大样三）
27 | 041001001006 | 拆除路面 水泥路面 | 1.材质:混凝土类 2.厚度:25cm | m2 | 312.19 | 27.47
28 | 041001003005 | 拆除基层 水泥路面 | 1.材质:水泥稳定碎石 厚度 30cm | m2 | 312.19 | 25.04
29 | 040203007001 | 水泥混凝土 C35 25cm 水泥路面 | 1.混凝土强度等级:C35 2.厚度:25cm 3.水养生 4.传力杆套筒 5.φ18拉杆 | m2 | 312.19 | 163.16
30 | 040202015012 | 水泥稳定碎(砾)石 水泥含量8% 厚度30cm 水泥路面 | 1.水泥含量:8% 2.石料规格:按图纸 3.厚度:30cm | m2 | 312.19 | 112.58
31 | 040202015013 | 路面切缝-水泥混凝土路面 | 1.水泥含量:4% 2.石料规格:按图纸 3.厚度:8cm | m | 315.16 | 6.58
主要市政道路沥青路面破除及修复
32 | 041001001005 | 拆除沥青路面 | 1.材质:沥青柏油类 2.厚度:10cm | m2 | 694.6 | 7.79
33 | 041001003004 | 拆除沥青基层 | 1.材质:水泥稳定石屑（碎石） 2.厚度:55cm | m2 | 694.6 | 47.27
34 | 040203006001 | 沥青混凝土 SMA-13 | 1.沥青混凝土种类:改性沥青混凝土 2.石料粒径:SMA-13 3.厚度:4cm | m2 | 694.6 | 67.88
35 | 040203006002 | 沥青混凝土 AC-20C | 1.沥青混凝土种类:改性沥青混凝土 2.石料粒径:AC-20C 3.厚度:6cm | m2 | 694.6 | 99
36 | 040203003001 | 粘层 改性乳化沥青 | 1.材料品种:乳化沥青粘层（PC-3） 2.喷油量:0.3~0.6L/m2 | m2 | 694.6 | 2.36
37 | 040202015008 | 水泥C35 厚度 25cm 水泥路面 | 1.混凝土强度等级:C35 2.厚度:25cm | m2 | 694.6 | 193.49
38 | 040202015011 | 水泥稳定碎(砾)石 水泥含量8% 厚度30cm 水泥路面（次干道） | 1.水泥含量:8% 2.石料规格:按图纸 3.厚度:30cm | m2 | 694.6 | 112.58
39 | 040202015010 | 路面切缝- 沥青混凝土路面 | 1.水泥含量:4% 2.石料规格:按图纸 3.厚度:8cm | m | 556.48 | 5.73
措施项目
40 | 041101005002 | 井字架 | 1.井深4m内 | 座 | 3 | 244.44 | 244.44 | 733.32 | *非竞争性费用*
41 | 041101005003 | 井字架 | 1.井深2m内 | 座 | 5 | 126.6 | 126.6 | 633 | *非竞争性费用*
42 | 041102001001 | 垫层模板 | 1.垫层模板 | m2 | 5.68 | 38.81
43 | 041102034001 | 池底模板 | 1.池底模板 | m2 | 21.12 | 81.84
44 | 041102035001 | 池壁(隔墙)模板 | 1.池壁模板 | m2 | 55.6 | 62.33
45 | 041102036001 | 池盖模板 | 1.池盖模板 | m2 | 4.5721 | 69.3
合 计

## 表-11 总价措施项目清单与计价表
总价措施项目清单与计价表
工程名称：新科村：新村牌坊新建管道工程
序号 | 项目编码 | 项目名称 | 计量单位 | 工程量 | 金额（元） |  |  | 备注
[5 empty] | 单价限价 | 综合单价 | 综合总价
1 | LSSGCSF00001 | 绿色施工安全防护措施费 | 项 | 1 | 51684.15 | 51684.15 | 51684.15 | *非竞争性费用*
2 | 粤041109009001 | 文明工地增加费
3 | 041109002001 | 夜间施工增加费
4 | 041109005001 | 交通疏解员增加费
5 | 041108001001 | 地下管线交叉降效费
6 | 粤041109008001 | 赶工措施费
7 | QTFY00000001 | 其他费用
合 计 | [6 empty] | 51684.15

## 表-12 其他项目清单与计价汇总表
其他项目清单与计价汇总表
工程名称：新科村：新村牌坊新建管道工程
序号 | 项目名称 | 计量单位 | 工程量 | 金额（元） |  |  | 备注
|  |  |  | 单价限价 | 综合单价 | 综合总价
1 | 暂列金额 | 项 | 1 | 108659.76 | 108659.76 | 108659.76 | *非竞争性费用*
2 | 暂估价
2.1 | 材料暂估价
2.2 | 专业工程暂估价
3 | 计日工
4 | 总承包服务费
5 | 预算包干费 | 项 | 1 | 18794.24
6 | 工程优质费
7 | 现场签证费用
8 | 索赔费用
9 | 消纳费
| 合 计 | [5 empty] | —

## 表-13 规费、税金项目清单与计价表
规费、税金项目清单与计价表
工程名称：新科村：新村牌坊新建管道工程
序号 | 项目名称 | 计算费率 (%) | 金额(元) | 备注
1 | 增值税销项税额 | 9
合 计