## 4 单位工程投标报价汇总表
单位工程投标报价汇总表
工程名称：白海面北排涝片区管网完善工程
序号 | 汇总内容 | 金额:(元) | 备注
1 | 分部分项合计
1.1 | 村道排水系统
1.2 | 路面拆除及修复
1.3 | 余方弃置
2 | 措施合计
2.1 | 绿色施工安全防护措施费 | 253368.2 | *非竞争性费用*
2.2 | 其他措施费
3 | 其他项目 |  | －
3.1 | 暂列金额 | 515199.59 | *非竞争性费用*
3.2 | 暂估价
3.3 | 计日工
3.4 | 总承包服务费
3.5 | 预算包干费
3.6 | 工程优质费
3.7 | 索赔费用
3.8 | 现场签证费用
3.9 | 其他费用
4 | 税前工程造价
5 | 增值税销项税额 |  | －
6 | 总造价
7 | 人工费
合计

## 5 分部分项工程和单价措施项目清单与计价表(含措施标题)
分部分项工程和单价措施项目清单与计价表
工程名称：白海面北排涝片区管网完善工程
序号 | 项目编码 | 项目名称 | 项目特征描述 | 计量单位 | 工程量 | 金额（元） |  |  | 备注
[6 empty] | 单价限价 | 综合单价 | 综合合价
村道排水系统
土石方工程
1 | 040101002027 | 挖沟槽土方（村道） | 1.土壤类别:一、二类土 2.挖土深度:2m以内 3.人机配合比例：5：95 | m3 | 2438.85 | 9.34
2 | 040101002028 | 挖沟槽土方（村道） | 1.土壤类别:一、二类土 2.挖土深度:4m以内 3.人机配合比例：5：95 | m3 | 459.91 | 10.83
3 | 040103001009 | 回填方 | 1.密实度要求:≥90% 2.填方材料品种:石屑 | m3 | 2394.66 | 226.23
4 | 040103001012 | 回填方 | 1.位置:钻孔内回填 2.填方材料品种:石屑 | m3 | 1002.05 | 204.26
支护工程
5 | 粤040101007002 | 挡土板 | 1、材质:木板 2、挡土深度:2m内 3、支撑形式:支密板双面 | m2 | 1593.3 | 23.45
6 | 粤040101006018 | 打拔槽钢 | 1、支护形式：A型支护 2、桩长:4m 3、钢板桩类型:槽钢25C 4、桩间距:1220mm 5、支撑:宽4m内 6. 其它：满足设计图纸及规范要求 | t | 259.07 | 734.48
7 | 粤040101006019 | 打拔槽钢 | 1、支护形式：BO型支护 2、桩长:6m 3、钢板桩类型:槽钢25C 4、桩间距:密扣 5、支撑:宽4m内 6. 其它：满足设计图纸及规范要求 | t | 396.08 | 734.48
8 | 粤040101006016 | 打拔钢板桩 | 1.支护形式：C型支护 2.钢板桩类型：6m拉森III型钢板桩 3.支撑：沿高度每隔 2米加一道36a水平工字钢，36a工字钢处加φ203*8钢管支撑 | t | 48.6 | 1182.88
9 | 040301009001 | 微型桩（空桩） | 1.桩类型：微型桩（空桩） 2.桩长:6m内 3.直径:400mm | m | 7978.1 | 53.19
污水管网工程
10 | 040501004005 | 塑料管 | 1.垫层、基础材质及厚度:石屑垫层200mm厚 2.材质及规格:DN200 PVC-U硬聚氯乙烯排水管 3.连接形式:黏接接口 4.管道检验及试验要求:管道闭水试验 | m | 7 | 109.42
11 | 040501001034 | D300混凝土管 | 1.管座材质:C20商品混凝土（120°） 2.规格:II级钢筋混凝土管Φ300 3.接口方式:橡胶圈接口 4.管道检验及试验要求:管道闭水试验 5.管道芯片 | m | 23 | 155.91
12 | 040501001035 | D400混凝土管 | 1.管座材质:C20商品混凝土（120°） 2.规格:II级钢筋混凝土管Φ400 3.接口方式:橡胶圈接口 4.管道检验及试验要求:管道闭水试验 5.管道芯片 | m | 202 | 250.5
13 | 040504002059 | 预制装配式钢筋混凝土检查井Φ1000 | 1.名称:预制装配式钢筋混凝土检查井Φ1000 2.垫层、基础材质及厚度:1:1碎石砂垫层100厚 3.垫层:C20混凝土100mm厚 4.混凝土强度等级:C35 P6 5.井盖材质及规格:防护型重型球磨铸铁井盖、Φ700 6.井深:平均井深2.66m 7.防坠网：挂钩螺栓8个，高强度聚乙烯或尼龙网绳、标识铭牌 8.其他:未尽事项，详见图纸及广州市《预制装配式钢筋混凝土排水检查井图集》（试行） | 座 | 19 | 5417.21
雨水管网工程
14 | 040501004001 | 塑料管 | 1.垫层、基础材质及厚度:石屑垫层200mm厚 2.材质及规格:DN150 PVC-U硬聚氯乙烯排水管 3.连接形式:黏接接口 | m | 103 | 91.82
15 | 040501001036 | D300混凝土管 | 1.管座材质:C20商品混凝土（120°） 2.规格:II级钢筋混凝土管Φ300 3.接口方式:橡胶圈接口 4.管道芯片 | m | 169 | 168.64
16 | 040501001037 | D500混凝土管 | 1.管座材质:C20商品混凝土（120°） 2.规格:II级钢筋混凝土管Φ500 3.接口方式:橡胶圈接口 4.管道芯片 | m | 9 | 279.64
17 | 040501001038 | D600混凝土管 | 1.管座材质:C20商品混凝土（120°） 2.规格:II级钢筋混凝土管Φ600 3.接口方式:橡胶圈接口 4.管道芯片 | m | 230 | 373.09
18 | 040501001043 | D800混凝土管 | 1.管座材质:C20商品混凝土（120°） 2.规格:II级钢筋混凝土管Φ800 3.接口方式:橡胶圈接口 4.管道芯片 | m | 24 | 588.09
19 | 040501001039 | D1000混凝土管 | 1.管座材质:C20商品混凝土（120°） 2.规格:II级钢筋混凝土管Φ1000 3.接口方式:橡胶圈接口 4.管道芯片 | m | 133 | 859.37
20 | 040501002003 | DN820*10焊接钢管 | 1.垫层及材质：石屑垫层200mm厚 2.材质及规格:DN820*10钢管 3.接口方式:焊接接口 | m | 3 | 994.45
21 | 040504002060 | 预制装配式钢筋混凝土检查井Φ1000 | 1.名称:预制装配式钢筋混凝土检查井Φ1000 2.垫层、基础材质及厚度:1:1碎石砂垫层100厚 3.垫层:C20混凝土100mm厚 4.混凝土强度等级:C35 P6 5.井盖材质及规格:防护型重型球磨铸铁井盖、Φ700 6.井深:平均井深1.39m 7.防坠网：挂钩螺栓8个，高强度聚乙烯或尼龙网绳、标识铭牌 8.其他:未尽事项，详见图纸及广州市《预制装配式钢筋混凝土排水检查井图集》（试行） | 座 | 2 | 3767.84
22 | 040504005004 | 预制装配式钢筋混凝土雨水检查井 Φ1200 | 1、名称:预制装配式钢筋混凝土雨水检查井 Φ1200 2、混凝土强度等级:C35 P6 3、井盖、井圈材质及规格:Φ700球墨铸铁井盖 4、井深:平均井深1.85m 5、其他:未尽事项，详见图纸及《预制装配式混凝土排水检查井图集》（试行） 6、安装防护网 7.其它：满足设计图纸及规范要求 | 座 | 17 | 5753.31
23 | 040504005006 | 预制装配式钢筋混凝土雨水检查井 Φ1600 | 1、名称:预制装配式钢筋混凝土雨水检查井 Φ1600 2、混凝土强度等级:C35 P6 3、井盖、井圈材质及规格:Φ700球墨铸铁井盖 4、井深:平均井深1.92m 5、其他:未尽事项，详见图纸及《预制装配式混凝土排水检查井图集》（试行） 6、安装防护网 7、其它：满足设计图纸及规范要求 | 座 | 3 | 9321.03
24 | 040504005007 | 预制装配式钢筋混凝土雨水检查井 Φ1600 | 1、名称:预制装配式钢筋混凝土雨水检查井 Φ1600 2、混凝土强度等级:C35 P6 3、井盖、井圈材质及规格:Φ700球墨铸铁井盖 4、井深:平均井深2.3m 5、其他:未尽事项，详见图纸及《预制装配式混凝土排水检查井图集》（试行） 6、安装防护网 7、其它：满足设计图纸及规范要求 | 座 | 9 | 10625.15
25 | 040504005008 | 预制装配式钢筋混凝土雨水沉泥井 Φ1600 | 1、名称:预制装配式钢筋混凝土雨水沉泥井 Φ1600 2、混凝土强度等级:C35 P6 3、井盖、井圈材质及规格:Φ700球墨铸铁井盖 4、井深:平均井深2.8m 5、其他:未尽事项，详见图纸及《预制装配式混凝土排水检查井图集》（试行） 6、安装防护网 7、其它：满足设计图纸及规范要求 | 座 | 1 | 11696.14
26 | 040504009002 | 预制平入式单箅雨水口 | 1、雨水篦子及圈口材质、型号、规格:平入式单箅雨水口 2、垫层、基础材质及厚度:100mm C15 3、混凝土强度等级:C30 P6 4、砂浆强度等级及配合比:1：2水泥砂浆 5、井深:1米 6、其它:满足设计图纸及规范要求 | 座 | 43 | 1508.39
27 | 040504002064 | 1800*3300消能井 | 1.垫层、基础材质及厚度:100mmC15混凝土垫层 2.混凝土强度等级:300mm厚C25现浇底板 3.盖板材质及规格:C25预制盖板 4.池壁材质及规格:C30混凝土井壁 5.井盖、井圈材质及规格:φ700铸铁井盖 6.井内径:1800*3300 7.井深:2.33m 8.其他要求:详结构大样 | 座 | 1 | 21539.75
28 | 040504002066 | 阀门井 | 1.垫层、基础材质及厚度:100mmC10混凝土垫层 2.混凝土强度等级:200mm厚C25现浇底板 3.盖板材质及规格:C25预制盖板 4.井盖、井圈材质及规格:φ700铸铁井盖 5.井内径:2000mm 6.井深:2.08m 7.其他要求:参照图集07MS101-2《市政给水管道工程及附属设施》第14页 | 座 | 1 | 6105.58
压力排水管
钢管
29 | 040501002005 | DN630*9焊接钢管 | 1.材质及规格:焊接钢管 DN630*9 2.接口方式:焊接接口 3.管道检验及试验要求:压力试验 | m | 360 | 766.21
钢管管件节点（YB1/YB11)
30 | 040502001016 | 钢管管件 | 1.种类:90°弯头 2.材质及规格:DN630 3.接口形式:焊接 | 个 | 2 | 1299.23
31 | 040503002005 | 混凝土支墩 | 1.构件名称:管道支墩 2.混凝土强度等级:C30混凝土 | m3 | 33.34 | 739.15
钢管管件节点（YB2)
32 | 040502001017 | 钢管管件 | 1.种类:双承闸阀（带短管） 2.材质及规格:DN630 | 个 | 1 | 10697.04
钢管管件节点（YB3)
33 | 040502001018 | 钢管管件 | 1.种类:45°弯头 2.材质及规格:钢管 3.接口形式:焊接 | 个 | 1 | 1021.87
34 | 040502001019 | 钢管管件 | 1.种类:90°弯头 2.材质及规格:DN630 3.接口形式:焊接 | 个 | 1 | 1299.23
35 | 040503002006 | 混凝土支墩 | 1.构件名称:管道支墩 2.混凝土强度等级:C30混凝土 | m3 | 32.56 | 739.15
钢管管件节点（YB4/YB5/YB9/YB10)
36 | 040502001020 | 钢管管件 | 1.种类:45°弯头 2.材质及规格:钢管 3.接口形式:焊接 | 个 | 4 | 1021.87
37 | 040503002007 | 混凝土支墩 | 1.构件名称:管道支墩 2.混凝土强度等级:C30混凝土 | m3 | 65.12 | 739.15
一体化设施
泵井结构部分
38 | 030225002001 | 水处理设备 | 1.名称：一体化提升设备 2.技术参数： Q=30m3/h,H=10m,N=3.0kw 3.泵站一体化筒体: Ф3800x6000GRP | 台 | 1 | 566732.67
39 | 040101003002 | 挖基坑土方 | 1.土壤类别:一、二类土 2.挖土深度:6m | m3 | 323.056 | 58.78
40 | 040103001014 | 回填方 | 1.填方材料品种:石屑 2.密实度:按设计要求 | m3 | 99.475 | 226.23
41 | 040601003001 | 沉井混凝土底板 | 1.混凝土强度等级:C30 | m3 | 60.737 | 712.2
42 | 040601001001 | 现浇混凝土沉井井壁及隔墙 | 1.混凝土强度等级:C30 | m3 | 64.835 | 712.05
43 | 040901001012 | 现浇构件钢筋 | 1、材料种类:HRB400（Ⅲ级钢） 2、钢筋规格:Ф10～25mm | t | 11.326 | 4884.34
44 | 040201015004 | 高压水泥旋喷桩 | 1.地层情况:详见地质勘察资料 2.实桩长度、桩长:有效桩长4m(实桩) 3.桩截面尺寸:Φ500 间距350mm 4.旋喷类型、方法:预钻孔道高压旋喷水泥桩 5.水泥强度等级、掺量:42.5普通硅酸盐水泥 水泥含量约250kg/延米 | m | 148 | 196.78
排水沟及栏杆
45 | 040201022002 | 排水沟、截水沟 | 1.断面尺寸:300*300mm 2.基础、垫层:材料品种、厚度:50m厚C15混混凝土 3.砌体材料:MU15砖DM M5水泥砂浆砌筑 4.砂浆强度等级:1:2防水水泥砂浆抹面2cm厚 | m | 25.6224 | 101.49
46 | 040309001001 | 金属栏杆 | 1.栏杆材质、规格:3.2厚Ф48 304#不锈钢管 2.栏杆高度:1.2m 3.挂安全塑料网 | m | 19.72 | 278.25
管道封堵及清淤
47 | 040305004001 | 砖砌体 | 1.名称:管道封堵 2.规格:DN100/3处 3.材料品种、规格:砖砌体 4.厚度:240mm | m3 | 0.0057 | 567.07
48 | 040305004002 | 砖砌体 | 1.名称:管道封堵 2.规格:DN200/4处 3.材料品种、规格:砖砌体 4.厚度:240mm | m3 | 0.0301 | 567.07
49 | 040305004003 | 砖砌体 | 1.名称:管道封堵 2.规格:DN300/15处 3.材料品种、规格:砖砌体 4.厚度:240mm | m3 | 0.2543 | 567.07
50 | 040501001044 | 管道清疏 | 1.管径:DN400 2.清疏厚度:积泥1/2以内 | m | 14 | 12.01
51 | 040501001045 | 管道清疏 | 1.管径:DN500 2.清疏厚度:积泥1/2以内 | m | 50 | 12.01
52 | 040501001046 | 管道清疏 | 1.管径:DN600 2.清疏厚度:积泥1/2以内 | m | 140 | 12.01
53 | 040504009003 | 雨水口面板封堵 | 1.雨水篦子及圈口材质、型号、规格:380*680mm 2.盖板:C30现浇钢筋混凝土盖板 3.面层:C20素混凝土 4.钢筋规格:φ10mm以内 | 座 | 14 | 79.53
路面拆除及修复
村道混凝土路面
54 | 041001001009 | 拆除路面 | 1.材质:水泥混凝土 2.厚度:22cm | m2 | 2683 | 24.11
55 | 041001003001 | 拆除基层 | 1.材质:水泥稳定碎石 2.厚度:30cm 3.部位:村道混凝土路 | m2 | 2683 | 25.24
56 | 040203007004 | 水泥混凝土 | 1.混凝土强度等级:C35 2.掺和料:5kg/m3含量的早强剂 3.厚度:22cm 4.嵌缝材料:沥青玛蹄脂 5.养护方式:水养生 6.伸缩缝 | m2 | 2683 | 179.06
57 | 040202015001 | 水泥稳定碎(砾)石 | 1.材料:5.5%水泥稳定碎石，压实度≥98% 2.厚度:15cm | m2 | 5366 | 67.51
58 | 040901001004 | 现浇构件钢筋 | 1.材料种类:HRB400（Ⅲ级钢） 2.钢筋规格:φ10mm以内 | t | 0.028 | 5462.09
59 | 040901001006 | 现浇构件钢筋 | 1.材料种类:HRB400（Ⅲ级钢） 2.钢筋规格:φ10～φ25mm | t | 0.571 | 5314.1
沥青路面
60 | 041001001010 | 切缝 | 1.材质:水泥混凝土 2.厚度:5cm | m | 51 | 5.12
61 | 041001001011 | 拆除路面 | 1.材质:沥青柏油类 2.厚度:10cm | m2 | 255 | 7.87
62 | 041001001012 | 拆除路面 | 1.材质:水泥混凝土 2.厚度:22cm | m2 | 255 | 24.11
63 | 041001003002 | 拆除基层 | 1.材质:水泥稳定碎石 2.厚度:30cm | m2 | 255 | 25.24
64 | 040202015002 | 水泥稳定碎石 | 1.水泥含量:5.5% 2.石料规格:碎石20～40mm 3.厚度:15cm | m2 | 510 | 67.51
65 | 040203007002 | 水泥混凝土 | 1.混凝土强度等级:C35 2.掺和料:5kg/m3含量的早强剂 3.厚度:22cm 4.嵌缝材料:沥青玛蹄脂 5.养护方式:水养生 6.伸缩缝 | m2 | 255 | 179.06
66 | 040201021001 | 玻纤土工格栅 | 1.材料品种、规格:玻纤土工格栅 | m2 | 255 | 13.32
67 | 040203003001 | 粘层 | 1.材料品种:乳化沥青 2.喷油量:0.55L/m2 | m2 | 510 | 2.54
68 | 040203006001 | 沥青混凝土 | 1.沥青混凝土种类:中粒式沥青砼(AC-20） 2.厚度:6cm | m2 | 255 | 89.19
69 | 040203006002 | 沥青混凝土 | 1.沥青混凝土种类:细粒式改性沥青砼(AC-13C） 2.厚度:4cm | m2 | 255 | 67.79
余方弃置
70 | 040103002018 | 余方弃置 | 1.废弃料品种:土方 2.运距:20km | m3 | 5130.65 | 50.32
71 | 040103002022 | 余方弃置 | 1.废弃料品种:土方 2.运距:每增减1km | m3 | 5130.65 | 2.01
72 | 040103002019 | 余方弃置 | 1.废弃料品种:石方 2.运距:20km | m3 | 646.27 | 80.46
73 | 040103002023 | 余方弃置 | 1.废弃料品种:石方 2.运距:每增减1km | m3 | 646.27 | 3.06
74 | 040103002026 | 余方弃置 | 1.废弃料品种:淤泥 2.运距:20km | m3 | 25.57 | 79.36
75 | 040103002027 | 余方弃置 | 1.废弃料品种:淤泥 2.运距:每增减1km | m3 | 25.57 | 2.37
措施项目
| 2 | 措施其他项目
76 | 041102031003 | 管(渠)道平基模板 | 1.构件类型:管道平基 | m2 | 154.14 | 41.73
77 | 041102032006 | 管(渠)道管座模板 | 1.构件类型:管道管座 | m2 | 244.52 | 56.68
78 | 041102001006 | 垫层模板 | 1.构件类型:垫层 | m2 | 11.42 | 38.47
79 | 041102034004 | 基础模板 | 1.构件类型:基础 | m2 | 13.86 | 52.27
80 | 041102018002 | 井壁模板 | 1.构件类型:井壁模板 | m2 | 67.32 | 62.06
81 | 041102018003 | 沉井井壁模板 | 1.构件类型:井壁模板 | m2 | 324.17 | 128.19
82 | 041102036001 | 池盖模板 | 1.构件类型:盖板模板 | m2 | 8.99 | 67.97
83 | 040205014001 | 夜间指示灯 | 1.类型:夜间指示灯 | 个 | 87 | 9.3
84 | 040205014002 | 爆闪灯 | 1.类型:爆闪灯 | 个 | 24 | 9.3
85 | 040205012001 | 隔离护栏 | 1.移动式铁马 2.使用时间：15天 | m | 1462 | 20.1
86 | 040205012003 | 隔离护栏 | 1.临时活动式围蔽(A6) 2.使用时间：一个月 | m | 32 | 56.64
87 | 040205019001 | 减速垄 | 1.材料品种:橡胶减速带 2.按5次摊销 | m | 189 | 36.23
88 | 040205012002 | 水马 | 1、规格：H*L=60*100cm 2、含安拆、注水 3、使用时间：15天 | m | 405 | 13.97
89 | 040205004001 | 标志板 | 1.类型:标志牌 2.材质、规格尺寸:2*1.8m 3.按5次摊销 | 块 | 6 | 924.22
90 | 040205003001 | 标杆 | 1.类型:双立杆 2.材质:钢管 3.规格尺寸:Φ76×3.75×4150mm 4.油漆品种:杆件各喷涂二遍环氧富锌底漆和银色调和漆 5.按5次摊销 | 根 | 6 | 394.16
91 | 041001010001 | 拆除标志杆 | 1.规格尺寸:Φ76×3.75×4450mm*2根 | 根 | 6 | 91.51
92 | 040205006001 | 标线 | 1.材料品种:热熔型涂料 2.线型:实线、分界虚线 | m2 | 351 | 32.62
93 | 040205007001 | 标记 | 1.材料品种:热熔型漆 2.类型:导向箭头 | m2 | 45 | 44.18
94 | 040101003001 | 挖基坑土方 | 1.土壤类别:一、二类土 2.挖土深度:0.95m | m3 | 7.3 | 40.66
95 | 040103001007 | 回填方 | 1.密实度要求:夯实 2.填方材料品种:原土 | m3 | 4.45 | 18.89
96 | 040303002001 | 混凝土基础 | 1.混凝土等级：C25 2.混凝土种类：商品混凝土 | m3 | 2.1 | 690.42
97 | 041102002001 | 基础模板 | 1、构件类型:标杆基础 | m2 | 16.8 | 52.94
合 计

## 6 总价措施项目清单与计价表
总价措施项目清单与计价表
工程名称：白海面北排涝片区管网完善工程
序号 | 项目编码 | 项目名称 | 计量单位 | 工程量 | 金额（元） |  |  | 备注
[5 empty] | 单价限价 | 综合单价 | 综合总价
1 | LSSGCSF00001 | 绿色施工安全防护措施费 | 项 | 1 | 253368.2 | 253368.2 | 253368.2 | *非竞争性费用*
2 | 粤041109009001 | 文明工地增加费
3 | 041109002001 | 夜间施工增加费
4 | 041109005001 | 交通疏解员增加费
5 | 041108001001 | 地下管线交叉降效费
6 | 粤041109008001 | 赶工措施费
7 | QTFY00000001 | 其他费用
合 计 | [6 empty] | 253368.2

## 7 其他项目清单与计价汇总表
其他项目清单与计价汇总表
工程名称：白海面北排涝片区管网完善工程
序号 | 项目名称 | 计量单位 | 工程量 | 金额（元） |  |  | 备注
|  |  |  | 单价限价 | 综合单价 | 综合总价
1 | 暂列金额 | 项 | 1 | 515199.59 | 515199.59 | 515199.59 | *非竞争性费用*
2 | 暂估价
2.1 | 材料暂估价
2.2 | 专业工程暂估价
3 | 计日工
4 | 总承包服务费
5 | 预算包干费 | 项 | 1 | 92133.89
6 | 工程优质费
7 | 现场签证费用
8 | 索赔费用
9 | 其他费用
9.1 | 余泥渣土消纳费
9.1.1 | 土方消纳费 | m³ | 6669.845 | 17.67
9.1.2 | 石方消纳费 | m³ | 995.2558 | 17.67
9.1.3 | 淤泥消纳费 | m³ | 25.57 | 17.67
合 计 | [6 empty] | —

## 7-1 暂列金额表
暂列金额明细表
工程名称：白海面北排涝片区管网完善工程
序号 | 名称 | 计量单位 | 暂定金额 （元） | 备注
1 | 暂列金额 | 元 | 515199.59 | *非竞争性费用*
合 计 |  |  | 515199.59 | —

## 表-13 规费、税金项目清单与计价表
规费、税金项目清单与计价表
工程名称：白海面北排涝片区管网完善工程
序号 | 项目名称 | 计算费率 (%) | 金额(元) | 备注
1 | 增值税销项税额 | 9
合 计