## 单位工程投标报价汇总表
单位工程投标报价汇总表
工程名称：泥坑排涝片区管网完善工程
序号 | 汇总内容 | 金额:(元) | 备注
1 | 分部分项合计
1.1 | 市政工程
2 | 措施合计
2.1 | 绿色施工安全防护措施费 | 176137.1 | *非竞争性费用*
2.2 | 其他措施费
3 | 其他项目
3.1 | 暂列金额 | 345819.77 | *非竞争性费用*
3.2 | 暂估价
3.3 | 计日工
3.4 | 总承包服务费
3.5 | 预算包干费
3.6 | 工程优质费
3.7 | 索赔费用
3.8 | 现场签证费用
3.9 | 其他费用
4 | 税前工程造价
5 | 增值税销项税额
6 | 总造价
7 | 人工费
合计

## 表-08 分部分项工程和单价措施项目清单与计价表
分部分项工程和单价措施项目清单与计价表
工程名称：泥坑排涝片区管网完善工程
序号 | 项目编码 | 项目名称 | 项目特征描述 | 计量单位 | 工程量 | 金额（元） |  |  | 备注
[6 empty] | 单价限价 | 综合单价 | 综合合价
市政工程
土石方工程
1 | 040101002001 | 挖沟槽土方 | 1.土壤类别:一、二类土 2.挖土深度:2m以内 3.人机配合比例：5：95 | m3 | 465.6 | 9.34
2 | 040101002002 | 挖沟槽土方 | 1.土壤类别:一、二类土 2.挖土深度:4m以内 3.人机配合比例：5：95 4.有支撑下开挖 | m3 | 2515.81 | 12.08
3 | 040103001001 | 回填方 | 1.密实度要求:按设计要求 2.填方材料品种:5%水泥石屑 | m3 | 1266.72 | 400.46
4 | 040103001003 | 回填方（排水沟） | 1.填方材料品种:原土 | m3 | 117 | 18.89
5 | 040103001007 | 回填方 | 1.管沟换填材料品种:3：7碎石砂 2.厚度：500mm | m3 | 446.21 | 371.4
6 | 040101001002 | 管道清疏 | 1.管道类型：现状DN300 2.管道清疏：积淤深度80%内 | m | 650 | 13.29
7 | 040101001003 | 管道清疏 | 1.管道类型：现状DN500 2.管道清疏：积淤深度20% | m | 430 | 7.32
8 | 040101001004 | 渠箱清疏 | 1.渠箱规格：现状900*900暗渠， 2.渠箱清疏：积淤深度20% | m3 | 28.35 | 218.41
支护工程
9 | 粤040101007001 | 挡土板 | 1、材质:木板 2、挡土深度:综合考虑 | m2 | 250.65 | 23.76
10 | 粤040101006001 | 打拔钢板桩 | 1、地层情况:按地质勘察报告 2、桩长:6m 3、板桩厚度:250mm 4、桩间距:密打 5、板桩厚度:[25C槽钢板桩（含钢支撑） | t | 406.08 | 734.98
11 | 粤040101006002 | 打拔钢板桩 | 1、地层情况:按地质勘察报告 2、桩长:6m 3、板桩厚度:400mm 4、桩间距:密打 5、类型：拉森III型钢板桩 | t | 159.3 | 1182.99
12 | 粤040101006004 | 打拔钢板桩 | 1、地层情况:按地质勘察报告 2、桩长:9m 3、板桩厚度:400mm 4、桩间距:密打 5、类型：拉森IV型钢板桩 | t | 57.57 | 1022.13
管网工程
13 | 041001006002 | 拆除管道 | 1.材质:钢筋混凝土管道破除 2.管径:500 | m3 | 26.74 | 169.11
14 | 040501001001 | 雨水混凝土管（Φ300） | 1.垫层、基础材质及厚度:150mm厚碎石砂（3:7）垫层 2.管座材质:C20商品混凝土（180°） 3.规格:Ⅱ级管，管径Φ300（含管道芯片） 4.接口方式:橡胶圈接口 5.管道检验及试验要求:无 6.管道芯片 | m | 155 | 248.24
15 | 040501001005 | 混凝土管（Φ300） | 1.垫层、基础材质及厚度:150mm厚碎石砂（3:7）垫层 2.管座材质:C20商品混凝土（180°） 3.规格:Ⅱ级管，管径Φ300（含管道芯片） 4.接口方式:橡胶圈接口 5.管道检验及试验要求:管道闭水试验 6.管道芯片 | m | 23 | 255.71
16 | 040501001003 | 雨水混凝土管（Φ500） | 1.垫层、基础材质及厚度:150mm厚碎石砂（3:7）垫层 2.管座材质:C20商品混凝土（180°） 3.规格:II级管，管径Φ500 4.接口方式:橡胶圈接口 5.管道检验及试验要求:无 6.完成本清单项目所需的一切相关工作 7.管道芯片 | m | 212 | 464.11
17 | 040501001004 | 雨水混凝土管（Φ800） | 1.垫层、基础材质及厚度:150mm厚碎石砂（3:7）垫层 2.管座材质:C20商品混凝土（180°） 3.规格:II级管，管径Φ800 4.接口方式:橡胶圈接口 5.管道检验及试验要求:无 6.完成本清单项目所需的一切相关工作 7.管道芯片 | m | 134 | 865.58
18 | 040501001002 | 雨水混凝土管（Φ1000） | 1.垫层、基础材质及厚度:150mm厚碎石砂（3:7）垫层 2.管座材质:C20商品混凝土（180°） 3.规格:II级管，管径Φ1000 4.接口方式:橡胶圈接口 5.管道检验及试验要求:无 6.完成本清单项目所需的一切相关工作 7.管道芯片 | m | 80 | 1230.65
19 | 040504002002 | 预制装配式钢筋混凝土检查井Φ1000 | 1.名称:预制装配式钢筋混凝土检查井Φ1000 2.垫层、基础材质及厚度:1:1碎石砂垫层100厚 3.垫层:C20混凝土100mm厚 4.混凝土强度等级:C35 P6 5.井盖材质及规格:Φ700球墨铸铁井盖 6. 井深:平均井深1.96m 7.井盖下设置防坠网 8.其他:未尽事项，详见图纸及广州市《预制装配式混凝土排水检查井图集》（试行） | 座 | 11 | 4526.05
20 | 040504002001 | 预制装配式钢筋混凝土污水检查井Φ1600 | 1.名称:预制装配式钢筋混凝土污水检查井Φ1600 2.垫层、基础材质及厚度:1:1碎石砂垫层100厚 3.垫层:C20混凝土100mm厚 4.混凝土强度等级:C35 P6 5.井盖材质及规格:Φ700球墨铸铁井盖 6 井深:平均井深2.19m 7.井盖下设置防坠网 8.其他:未尽事项，详见图纸及广州市《预制装配式钢筋混凝土排水检查井图集》（试行） | 座 | 12 | 9831.33
21 | 040504009001 | 预制装配式钢筋混凝土联合式双篦雨水口 | 1.名称:预制装配式钢筋混凝土联合式双篦雨水口 2.垫层、基础材质及厚度:C15素混凝土垫层100厚，井深1m 3.成品井圈、平式双篦子安装，1:2水泥砂浆抹角 4.混凝土强度等级:C30 P6 5.井盖下设置截污挂篮 6.其他:未尽事项，详见图纸及广州市《预制装配式钢筋混凝土雨水口标准图集》（试行） | 座 | 40 | 3315.76
挡土墙及排水沟修复
22 | 041001008002 | 拆除混凝土结构 | 1.结构形式:钢筋混凝土 | m3 | 20.64 | 169.11
23 | 041001008004 | 拆除混凝土结构 | 1.结构形式:混凝土 | m3 | 1.92 | 134.92
24 | 041001008003 | 拆除混凝土结构 | 1.结构形式:钢筋混凝土 2.部位：排水沟 | m3 | 87.75 | 169.11
25 | 040303015001 | 混凝土挡墙墙身 | 1.混凝土强度等级:C30 | m3 | 20.64 | 760.22
26 | 041001007001 | 拆除砖石结构 | 1.结构形式:干砌石护脚 | m3 | 7.4 | 124.19
27 | 040303001001 | 混凝土垫层 | 1.混凝土强度等级:C15商品混凝土 | m3 | 1.92 | 664.41
28 | 040901001004 | 现浇构件钢筋（挡墙） | 1.材料种类:螺纹钢筋 2.钢筋规格:φ10-25mm | t | 2.095 | 4870.58
29 | 040201022001 | 排水沟、截水沟 | 1.断面尺寸:500*400 2.基础、垫层:材料品种、厚度:100厚C20混凝土垫层，板、壁厚200mm 3.混凝土强度等级:C30混凝土 4.钢筋制安:带肋钢筋 φ10-25mm 5.盖板材质、规格:铸铁篦子 | m | 195 | 640.89
30 | 040309003001 | 仿木栏杆 | 1、成品混凝土仿木栏杆 2、规格:H1400*W1500 | m | 4 | 330.84
31 | 040201007001 | 干砌石护脚 | 1.材料品种、规格:干砌块石 | m3 | 7.4 | 327.83
32 | 040103001006 | 反滤包 | 1.部位：挡土墙反滤层 2.材质：砂碎石 | m3 | 0.784 | 316.91
33 | 040201009001 | D75排水管 | 1.材料品种、规格:DN75排水管 | m | 3.2 | 16.65
34 | 粤040101006003 | 打拔钢板桩（挡土墙位置） | 1、地层情况:按地质勘察报告 2、桩长:12m 3、板桩厚度:400mm 4、桩间距:密打 5、类型：拉森IV型钢板桩 | t | 4.57 | 952.52
路面破除与修复
35 | 041001001001 | 拆除路面 | 1.材质:拆除沥青面层 2.厚度:12cm | m2 | 1534.75 | 11.82
36 | 041001003002 | 拆除基层 | 1.材质:混凝土 2.厚度:25cm 3.部位:面层 | m2 | 1534.75 | 27.71
37 | 041001003001 | 拆除基层 | 1.材质:混凝土 2.厚度:20cm 3.部位:基层 | m2 | 1534.75 | 21.73
38 | 粤040202017001 | 水泥混凝土 | 1.混凝土强度等级:C20 2.厚度:20cm 3.部位:混凝土基层 | m2 | 1534.75 | 128.31
39 | 粤040202017002 | 水泥混凝土 | 1.混凝土强度等级:C40 2.厚度:25cm 3.伸缩缝：沥青玛蹄脂 4.养生：水养生 5.添加剂：混凝土早强剂（每立方米混凝土含6kg） | m2 | 1534.75 | 203.47
40 | 040203003001 | 沥青粘油层 | 1.沥青品种:乳化沥青(PC-2) 2.厚度:1.5L/m2 | m2 | 1534.75 | 5.71
41 | 040203003002 | 沥青粘油层 | 1.沥青品种:乳化沥青(PC-3) 2.厚度:0.55L/m2 | m2 | 1534.75 | 2.54
42 | 040203003003 | 透层 | 1.材料品种:玻璃纤维土工格栅 | m2 | 1534.75 | 13.32
43 | 040203006001 | 沥青混凝土 | 1.沥青品种:中粒式改性沥青混凝土 2.沥青混凝土种类:AC-20C 3.厚度:8cm | m2 | 1534.75 | 131.88
44 | 040203006002 | 沥青混凝土 | 1.沥青品种:细粒式改性沥青玛蹄脂碎石混合料 2.沥青混凝土种类:SMA-13 3.厚度:4cm | m2 | 1534.75 | 80.97
45 | 040901001005 | 现浇构件钢筋 | 1.材料种类:一级钢 2.钢筋规格:10以内 | t | 0.057 | 5484.31
46 | 040901001006 | 现浇构件钢筋 | 1.材料种类:三级钢 2.钢筋规格:12-25 | t | 0.099 | 4870.58
47 | 040901001007 | 现浇构件钢筋 | 1.材料种类:三级钢 2.钢筋规格:30传力杆含套子 | t | 0.091 | 4714.84
周边管线清疏
48 | 040101001005 | 管道清疏 | 1.管道类型：现状DN300以内 2.管道清疏：积泥全封管 3.清疏方式：机动绞车清疏管道 | m | 557 | 22.44
49 | 040101001007 | 管道清疏 | 1.管道类型：现状大于DN300，DN600以内 2.管道清疏：积泥全封管 3.清疏方式：机动绞车清疏管道 | m | 1513 | 33.68
50 | 040101001008 | 管道清疏 | 1.管道类型：现状大于DN600，DN900内 2.管道清疏：积泥全封管 | m | 237 | 33.68
51 | 040101001006 | 渠箱清疏 | 1.渠箱规格：现状暗渠， 2.渠箱清疏：清障深度100% | m3 | 26.51 | 218.41
52 | 040101001009 | 渠箱清疏 | 1.渠箱规格：现状明渠 2.渠箱清疏：清障深度100% | m3 | 25 | 145.7
余泥渣土运输与排放费用
53 | 040103002003 | 余方弃置 | 1.废弃料品种:土方 2.运距:20km | m3 | 3048.58 | 50.15
54 | 040103002004 | 余方弃置 | 1.土方外运：每增减1km运距 | m3 | 1 | 2.01
55 | 040103002005 | 余方弃置 | 1.废弃料品种:石方 2.运距:20km | m3 | 835.09 | 80.46
56 | 040103002006 | 余方弃置 | 1.石方外运：每增减1km运距 | m3 | 1 | 3.06
57 | 040103002007 | 余方弃置 | 1.废弃料品种:渠泥运输车运渠泥(含装车费) 2.运距:20km | m3 | 598.89 | 118.89
58 | 040103002008 | 余方弃置 | 1.渠泥运输车运渠泥：每增减1km运距 | m3 | 1 | 3.98
措施项目
59 | 041102031001 | 管(渠)道平基模板 | 1.构件类型:管道平基 木模 | m2 | 119.74 | 41.65
60 | 041102032001 | 管(渠)道管座模板 | 1.构件类型:管道管座 木模 | m2 | 341.84 | 56.61
61 | 041102017001 | 挡墙模板 | 1.构件类型:挡墙模板 | m2 | 48 | 61.48
62 | 041102023001 | 排水沟模板 | 1.构件类型：排水沟墙身 木模 | m2 | 390 | 61.09
63 | 041102001001 | 垫层模板 | 1.构件类型：排水沟垫层 木模 | m2 | 39 | 38.47
64 | 041102001002 | 垫层模板 | 1.构件类型：预制装配式检查井 木模 | m2 | 12.03 | 38.47
65 | 041101005001 | 井字架 | 1.井深:2m内 | 座 | 11 | 111.17
66 | 041101005002 | 井字架 | 1.井深:4m内 | 座 | 12 | 215.08
67 | 041103001001 | 围堰 | 1.围堰类型:纤维袋土围堰，利用土 2.围堰顶宽及底宽:500；2750 3.围堰高度:1500 | m3 | 36.6 | 242.21
68 | 040201021001 | 土工合成材料 | 1.材料品种、规格:土工膜 | m2 | 41 | 12.38
69 | 040205014001 | 夜间指示灯 | 1.类型:夜间指示灯 | 个 | 160 | 9.3
70 | 040205004001 | 标志板 | 1.类型:交通标志牌(铝板，V类反光膜) 2.材质、规格尺寸:2.0*1.8m | 块 | 7 | 924.17
71 | 041001010001 | 拆除标志牌 | 1.结构形式:标志牌2.0*1.8m | 根 | 7 | 56.84
72 | 040205003001 | 标杆 | 1.类型:双立杆 2.材质:钢管 3.规格尺寸:Φ76×3.75×4450mm 4.基础、垫层:材料品种、厚度:C25混凝土基础，M10水泥砂浆灌浆 5.其他:钢筋制安 | 根 | 7 | 421.85
73 | 041001010002 | 拆除标杆 | 1.结构形式:标杆 | 根 | 7 | 98.78
74 | 041001008001 | 拆除混凝土结构 | 1、结构形式:钢筋混凝土基础 2、部位:标志杆 | m3 | 3.33 | 169.11
75 | 040205012001 | 常规水马 | 1、规格：H*L=60*100cm 2、含安拆、注水 3、使用工期：15天 | m | 1596.8 | 13.97
76 | 040205019001 | 减速垄 | 1.材料品种:减速垄 2.规格、型号:500*300*35mm | m | 28 | 48.21
77 | 040101003001 | 人工挖基坑土方 | 1.土壤类别:一、二类土 2.挖土深度:综合考虑 | m3 | 16.09 | 40.66
78 | 040103001002 | 回填方 | 1.密实度要求:夯实 2.填方材料品种:原土 | m3 | 12.77 | 18.89
79 | 040303002001 | 混凝土基础 | 1.混凝土等级：C25 2.混凝土种类：商品混凝土 | m3 | 2.45 | 690.42
80 | 040303002002 | 水泥砂浆基础 | 1.材质：M10水泥砂浆灌浆 2.厚度：250mm | m3 | 0.88 | 1045.8
81 | 041102002001 | 基础模板 | 1、构件类型:标杆基础 | m2 | 26.6 | 52.93
82 | 040103002009 | 余方弃置 | 1.废弃料品种:土方 2.运距:20km | m3 | 3.33 | 50.15
83 | 040103002001 | 石方弃置 | 1.废弃料品种:石方 2.运距:20km | m3 | 3.33 | 80.46
合 计

## 表-11 总价措施项目清单与计价表
总价措施项目清单与计价表
工程名称：泥坑排涝片区管网完善工程
序号 | 项目编码 | 项目名称 | 计量单位 | 工程量 | 金额(元) |  |  | 备注
[5 empty] | 单价限价 | 综合单价 | 综合总价
1 | LSSGCSF00001 | 绿色施工安全防护措施费 | 项 | 1 | 176137.1 | 176137.1 | 176137.1 | *非竞争性费用*
2 | 粤041109009001 | 文明工地增加费
3 | 041109002001 | 夜间施工增加费
4 | 041109005001 | 交通疏解员增加费
5 | 041108001001 | 地下管线交叉降效费
6 | 粤041109008001 | 赶工措施费
7 | QTFY00000001 | 其他费用
合 计 | [6 empty] | 176137.1

## 表-12 其他项目清单与计价汇总表-1
其他项目清单与计价汇总表
工程名称：泥坑排涝片区管网完善工程
序号 | 项目名称 | 计量单位 | 工程量 | 金额（元） |  |  | 备注
|  |  |  | 单价限价 | 综合单价 | 综合总价
1 | 暂列金额 | 项 | 1 | 345819.77 | 345819.77 | 345819.77 | *非竞争性费用*
2 | 暂估价
2.1 | 材料暂估价
2.2 | 专业工程暂估价
3 | 计日工
4 | 总承包服务费
5 | 预算包干费 | 项 | 1 | 64049.85
6 | 工程优质费
7 | 现场签证费用
8 | 索赔费用
9 | 其他费用
9.1 | 余泥渣土消纳费
9.1.1 | 土方 | m3 | 3967.483 | 17.67
9.1.2 | 石方 | m3 | 1291.1668 | 17.67
9.1.3 | 管渠泥 | m3 | 598.89 | 17.67
| 合 计 | [5 empty] | —

## 表-12-1 暂列金额表
暂列金额明细表
工程名称：泥坑排涝片区管网完善工程
序号 | 名称 | 计量单位 | 暂定金额（元） | 备注
1 | 暂列金额 |  | 345819.77 | *非竞争性费用*
合 计 |  |  | 345819.77 | —

## 表-13 规费、税金项目清单与计价表
规费、税金项目清单与计价表
工程名称：泥坑排涝片区管网完善工程
序号 | 项目名称 | 计算费率 (%) | 金额(元) | 备注
1 | 增值税销项税额 | 9
合 计