## 单位工程工程量清单汇总表
单位工程工程量清单汇总表
工程名称：外立面工程 |  | 标段： |  | 第 1 页 共 1 页
序号 | 汇总内容 |  | 金额:(元) |  | 其中：暂估价(元)
1 | 分部分项合计
1.1 | 外墙面工程
2 | 措施合计
2.1 | 绿色施工安全防护措施费
2.2 | 其他措施费
3 | 其他项目
3.1 | 暂列金额
3.2 | 暂估价
3.3 | 计日工
3.4 | 总承包服务费
3.5 | 预算包干费
3.6 | 工程优质费
3.7 | 概算幅度差
3.8 | 索赔费用
3.9 | 现场签证费用
3.10 | 其他费用
4 | 税前工程造价
5 | 增值税销项税额
6 | 总造价
7 | 人工费
合计=6
注：本表适用于单位工程招标控制价或投标报价的汇总，如无单位工程划分，单项工程也使用本表汇总
表—04

## 表-08 分部分项工程和单价措施项目清单与计价表
分部分项工程和单价措施项目清单与计价表
工程名称：外立面工程 |  |  |  | 标段： |  |  |  | 第 1 页 共 5 页
序号 | 项目编码 | 项目名称 | 项目特征描述 |  | 计量单位 | 工程量 | 金额（元）
[7 empty] | 综合单价 |  | 综合合价 | 其中
暂估价
外墙面工程
1 | 011204003001 | 外墙面：8厚150x150红色陶瓷面砖 W2 | 1、8~10厚劈离砖、仿石砖或文化砖,专用瓷砖填缝剂CG-2W勾缝 2、5厚专用陶瓷砖粘结剂C2T粘贴 3、5厚DWSM15聚合物水泥防水砂浆 4、刷聚合物防水泥素浆一遍 5、15厚DWM15防水砂浆,(掺适量抗裂合成纤维0.9kg/m3) 6、外墙满挂热镀锌钢丝网片Φ1网孔@20x20 7、专用界面剂或素水泥浆掺建筑胶甩毛 8、外墙面喷湿 9、清除原外墙饰面至基层 10、其他:按技术需求书及施工规范要求综合考虑 11、完成本清单项目所需的一切相关工作 |  | m2 | 882.84
2 | 011204003002 | 外墙面：8厚300x150浅黄陶瓷面砖 W2 | 1、8~10厚劈离砖、仿石砖或文化砖,专用瓷砖填缝剂CG-2W勾缝 2、5厚专用陶瓷砖粘结剂C2T粘贴 3、5厚DWSM15聚合物水泥防水砂浆 4、刷聚合物防水泥素浆一遍 5、15厚DWM15防水砂浆,(掺适量抗裂合成纤维0.9kg/m3) 6、外墙满挂热镀锌钢丝网片Φ1网孔@20x20 7、专用界面剂或素水泥浆掺建筑胶甩毛 8、外墙面喷湿 9、清除原外墙饰面至基层 10、其他:按技术需求书及施工规范要求综合考虑 11、完成本清单项目所需的一切相关工 |  | m2 | 1166.66
本页小计
注：为计取规费等的使用，可在表中增设其中：“定额人工费”。
表—08
分部分项工程和单价措施项目清单与计价表
工程名称：外立面工程 |  |  |  | 标段： |  |  |  | 第 2 页 共 5 页
序号 | 项目编码 | 项目名称 | 项目特征描述 |  | 计量单位 | 工程量 | 金额（元）
[7 empty] | 综合单价 |  | 综合合价 | 其中
暂估价
3 | 011204003003 | 外墙面：8厚400*800浅灰色通体砖 W2 | 1、8~10厚劈离砖、仿石砖或文化砖,专用瓷砖填缝剂CG-2W勾缝 2、5厚专用陶瓷砖粘结剂C2T粘贴 3、5厚DWSM15聚合物水泥防水砂浆 4、刷聚合物防水泥素浆一遍 5、15厚DWM15防水砂浆,(掺适量抗裂合成纤维0.9kg/m3) 6、外墙满挂热镀锌钢丝网片Φ1网孔@20x20 7、专用界面剂或素水泥浆掺建筑胶甩毛 8、外墙面喷湿 9、清除原外墙饰面至基层 10、其他:按技术需求书及施工规范要求综合考虑 11、完成本清单项目所需的一切相关工作 |  | m2 | 71.7
4 | 011204003004 | 外墙面饰线：8厚150x150白色陶瓷面砖 W2 | 1、8~10厚劈离砖、仿石砖或文化砖,专用瓷砖填缝剂CG-2W勾缝 2、5厚专用陶瓷砖粘结剂C2T粘贴 3、5厚DWSM15聚合物水泥防水砂浆 4、刷聚合物防水泥素浆一遍 5、15厚DWM15防水砂浆,(掺适量抗裂合成纤维0.9kg/m3) 6、外墙满挂热镀锌钢丝网片Φ1网孔@20x20 7、专用界面剂或素水泥浆掺建筑胶甩毛 8、外墙面喷湿 9、清除原外墙饰面至基层 10、其他:按技术需求书及施工规范要求综合考虑 11、完成本清单项目所需的一切相关工作 |  | m2 | 165.02
本页小计
注：为计取规费等的使用，可在表中增设其中：“定额人工费”。
表—08
分部分项工程和单价措施项目清单与计价表
工程名称：外立面工程 |  |  |  | 标段： |  |  |  | 第 3 页 共 5 页
序号 | 项目编码 | 项目名称 | 项目特征描述 |  | 计量单位 | 工程量 | 金额（元）
[7 empty] | 综合单价 |  | 综合合价 | 其中
暂估价
5 | 011406001001 | 外墙面：灰色真石漆外墙涂料 W1 | 1、彩砂涂料、真石漆(合成树脂乳液砂壁状涂料)1底2面,2道外墙腻子 2、5厚DWSM15聚合物水泥防水砂浆 3、刷聚合物防水泥素浆一遍 4、15厚DWM15防水砂浆,(掺适量抗裂合成纤维0.9kg/m3) 5、外墙满挂热镀锌钢丝网片Φ1网孔@20x20 6、专用界面剂或素水泥浆掺建筑胶甩毛 7、外墙面喷湿 8、清除原外墙饰面至基层 10、其他:按技术需求书及施工规范要求综合考虑 11、完成本清单项目所需的一切相关工 |  | m2 | 344.22
6 | 011209001001 | 带骨架幕墙 MQ01（电梯） | 1、铝合金玻璃幕墙 全明框 2、玻璃规格：浅灰色8mm+12+6mmlow-e中空玻璃 3、边框：2厚浅灰色铝板包边、3厚白色铝板包边、50系深灰色铝合金 4、钢骨架 5、1.5mm热镀锌板(托200厚A级防火棉) 5、距地面1.4m处设手动开启装置 6、(玻璃或窗框与梁柱之间有缝隙采用轻钢龙骨+防火板+100厚岩棉封堵,封堵节点应满足对应耐火时间要求) 7、其他:按技术需求书及施工规范要求综合考虑 8、完成本清单项目所需的一切相关工作 |  | m2 | 319.88
本页小计
注：为计取规费等的使用，可在表中增设其中：“定额人工费”。
表—08
分部分项工程和单价措施项目清单与计价表
工程名称：外立面工程 |  |  |  | 标段： |  |  |  | 第 4 页 共 5 页
序号 | 项目编码 | 项目名称 | 项目特征描述 |  | 计量单位 | 工程量 | 金额（元）
[7 empty] | 综合单价 |  | 综合合价 | 其中
暂估价
7 | 011209001002 | 带骨架幕墙 MQ01 | 1、铝合金玻璃幕墙 全明框 2、玻璃规格：浅灰色8mm+12+6mmlow-e中空玻璃 3、边框：2厚浅灰色铝板包边、3厚白色铝板包边、50系深灰色铝合金 4、钢骨架 5、1.5mm热镀锌板(托200厚A级防火棉) 5、距地面1.4m处设手动开启装置 6、(玻璃或窗框与梁柱之间有缝隙采用轻钢龙骨+防火板+100厚岩棉封堵,封堵节点应满足对应耐火时间要求) 7、其他:按技术需求书及施工规范要求综合考虑 8、完成本清单项目所需的一切相关工作 |  | m2 | 283.85
8 | 011204001001 | 外墙面：干挂40厚光面芝麻灰 | 1.骨架材料种类、规格、中距:钢骨架 2.面层材料品种、规格、颜色:干挂40厚光面芝麻灰 3.其他:按技术需求书及施工规范要求综合考虑 4.完成本清单项目所需的一切相关工作 |  | m2 | 56.97
9 | 011209001003 | 外墙-3厚波纹铝板 | 1.骨架材料种类、规格、中距:钢骨架 2.面层材料品种、规格、颜色:3厚波纹铝板 3.其他:按技术需求书及施工规范要求综合考虑 4.完成本清单项目所需的一切相关工作 |  | m2 | 71.83
10 | 011209001004 | 外墙-3厚铝板 | 1.骨架材料种类、规格、中距:钢骨架 2.面层材料品种、规格、颜色:3厚铝板 3.其他:按技术需求书及施工规范要求综合考虑 4.完成本清单项目所需的一切相关工作 |  | m2 | 44.56
本页小计
注：为计取规费等的使用，可在表中增设其中：“定额人工费”。
表—08
分部分项工程和单价措施项目清单与计价表
工程名称：外立面工程 |  |  |  | 标段： |  |  |  | 第 5 页 共 5 页
序号 | 项目编码 | 项目名称 | 项目特征描述 |  | 计量单位 | 工程量 | 金额（元）
[7 empty] | 综合单价 |  | 综合合价 | 其中
暂估价
11 | 011506001001 | 雨篷：浅灰色铝板包边 | 1、3厚褐色铝板包边 2、45*45*5热镀锌角钢龙骨 3、建筑大样6/DY-03 4.其他:按技术需求书及施工规范要求综合考虑 5.完成本清单项目所需的一切相关工作 |  | m2 | 136.61
12 | 011209001005 | 外墙门头-1.5厚红色耐候钢板 | 门头铝板 1、1.5厚红色耐候钢板 2、50*50*5热镀锌方钢龙骨 3、3厚褐色铝板包边 4、建筑大样1/DY-03 5.其他:按技术需求书及施工规范要求综合考虑 6.完成本清单项目所需的一切相关工作 |  | m2 | 43.05
外墙面工程合计
分部分项合计
措施项目
单价措施合计
本页小计
合 计
注：为计取规费等的使用，可在表中增设其中：“定额人工费”。
表—08

## 表-09 综合单价分析表
综合单价分析表
工程名称： | [6 empty] | 标段： |  |  |  | 第 页 共 页
项目编码 |  |  |  | 项目名称 |  |  |  |  | 计量单位 |  |  | 工程量
清单综合单价组成明细
定额编号 | 定额项目名称 | 定额 单位 | 数量 | 单价 |  |  |  |  | 合价
|  |  |  | 人工费 | 材料费 | 机具费 |  | 管理费 和利润 | 人工费 | 材料费 |  | 机具费 | 管理费 和利润
人工单价 |  | 小计
元/工日 |  | 未计价材料费
清单项目综合单价
材 料 费 明 细 | 主要材料名称、规格、型号 |  |  |  |  | 单位 |  | 数量 | 单价（元） | 合价（元） |  | 暂估单价 （元） | 暂估合价 （元）
| 其他材料费 | [7 empty] | - |  |  | -
| 材料费小计 | [7 empty] | - |  |  | -
注：1.如不使用省级或行业建设主管部门发布的计价依据，可不填定额编码、名称等； 2.招标文件提供了暂估单价的材料，按暂估的单价填入表内“暂估单价”栏及“暂估合价”栏。
表-09

## 表-11 总价措施项目清单与计价表
总价措施项目清单与计价表
工程名称：外立面工程 |  |  |  |  | 标段： |  |  | 第 1 页 共 1 页
序号 | 项目编码 | 项目名称 | 计算基础 | 费率 (%) |  | 金额 (元) | 调整费率 (%) |  | 调整后金额 (元) | 备注
1 | LSSGCSF00004 | 绿色施工安全防护措施费 | 分部分项人工费+分部分项机具费 | 19 | [5 empty] | 以分部分项的人工费与施工机具费之和为计算基础，费率19%
2 | WMGDZJF00004 | 文明工地增加费 | 分部分项人工费+分部分项机具费 | 0 | [5 empty] | 以分部分项的人工费与施工机具费之和为计算基础，市级文明工地为1.20%；省级文明工地为2.10%
3 | 011707002004 | 夜间施工增加费 |  | 20 | [5 empty] | 以夜间施工项目人工费的20%计算
4 | GGCSF0000004 | 赶工措施费 | 分部分项人工费+分部分项机具费 | 0 | [5 empty] | 赶工措施费=（1-δ）*分部分项的（人工费+施工机具费）*0.3 （0.8≤δ＜1 式中：δ=合同工期/定额工期）
5 | QTFY00000004 | 其他费用 | [7 empty] | 按经批准的专项施工组织方案计算
合 计
表-11

## 表-12 其他项目清单与计价汇总表
其他项目清单与计价汇总表
工程名称：外立面工程 |  |  | 标段： |  | 第 1 页 共 1 页
序号 | 项目名称 | 金额（元） |  | 结算金额（元） |  | 备注
1 | 暂列金额 | 141887.68 |  |  |  | 明细详见表-12-1
2 | 暂估价 | 0.00
2.1 | 材料暂估价 | — |  |  |  | 明细详见表-12-2
2.2 | 专业工程暂估价 | 0.00 |  |  |  | 明细详见表-12-3
3 | 计日工 |  |  |  |  | 明细详见表-12-4
4 | 总承包服务费 |  |  |  |  | 明细详见表-12-5
5 | 预算包干费
6 | 工程优质费
7 | 概算幅度差
8 | 现场签证费用
9 | 索赔费用
10 | 其他费用
合 计 | [5 empty] | —
注：材料（工程设备）暂估单价进入清单项目综合单价，此处不汇总。
表—12

## 表-12-1 暂列金额表
暂列金额明细表
工程名称：外立面工程 |  |  | 标段： |  | 第 1 页 共 1 页
序号 | 名称 | 计量单位 |  | 暂定金额（元） |  | 备注
1 | 暂列金额 | 元 |  | 141887.68
合 计 |  |  |  | 141887.68 |  | —
注：此表由招标人填写，如不能详列，也可只列暂列金额总额，投标人应将上述暂列金额计入投标总价中。
表—12—1

## 表-12-3 专业工程暂估价及结算价表
专业工程暂估价及结算价表
工程名称：外立面工程 |  |  |  | 标段： |  | 第 1 页 共 1 页
序号 | 工程名称 | 工程内容 | 暂估金额 （元） |  | 结算金额 (元) |  | 差额 ±(元) | 备注
1
合 计 |  |  | 0.00 |  |  |  |  | —
注：此表由招标人填写，投标人应将上述专业工程暂估价计入投标总价中。
表—12—3

## 表-13 规费、税金项目清单与计价表
规费、税金项目清单与计价表
工程名称：外立面工程 |  |  | 标段： |  | 第 1 页 共 1 页
序号 | 项目名称 | 计算基础 | 计算基数 | 计算费率 (%) |  | 金额(元)
1 | 增值税销项税额 | 分部分项合计+措施合计+其他项目 |  | 9
合 计
表—13

## 表-09 主要材料设备价格表
主要材料价格表
工程名称：外立面工程 |  |  |  | 第 1 页 共 1 页
序号 | 材料设备编码 | 材料设备名称 | 规格、型号等特殊要求 |  | 单位 | 单价(元)