## 单位工程工程量清单汇总表
单位工程工程量清单汇总表
工程名称：室外电气工程 |  | 标段： |  | 第 1 页 共 1 页
序号 | 汇总内容 |  | 金额:(元) |  | 其中：暂估价(元)
1 | 分部分项合计
1.1 | 柴油发电引入
1.2 | 高压电引入
2 | 措施合计
2.1 | 绿色施工安全防护措施费
2.2 | 其他措施费
3 | 其他项目
3.1 | 暂列金额
3.2 | 暂估价
3.3 | 计日工
3.4 | 总承包服务费
3.5 | 预算包干费
3.6 | 工程优质费
3.7 | 概算幅度差
3.8 | 索赔费用
3.9 | 现场签证费用
3.10 | 其他费用
4 | 税前工程造价
5 | 增值税销项税额
6 | 总造价
7 | 人工费
合计=6
注：本表适用于单位工程招标控制价或投标报价的汇总，如无单位工程划分，单项工程也使用本表汇总
表—04

## 表-08 分部分项工程和单价措施项目清单与计价表
分部分项工程和单价措施项目清单与计价表
工程名称：室外电气工程 |  |  |  | 标段： |  |  |  | 第 1 页 共 7 页
序号 | 项目编码 | 项目名称 | 项目特征描述 |  | 计量单位 | 工程量 | 金额（元）
[7 empty] | 综合单价 |  | 综合合价 | 其中
暂估价
柴油发电引入
1 | 030404004010 | 低压开关柜(屏) | 1.名称:发电机配电柜 2.型号:发电机配电柜 3.规格:综合考虑 4.种类:发电机配电柜 5.其他:按技术需求书及施工规范要求综合考虑 6.完成本清单项目所需的一切相关工作 |  | 台 | 1
2 | 030408001022 | 电力电缆 | 1.名称:电力电缆 2.型号:WDZB-YJV22 3.规格:3x300+1x150mm2 4.材质:铜芯 5.敷设方式、部位:室内敷设（管、槽、沟） 6.电压等级(kV):1KV 7.其他:按技术需求书及施工规范要求综合考虑 8.完成本清单项目所需的一切相关工作 |  | m | 18
3 | 030408001023 | 电力电缆 | 1.名称:电力电缆 2.型号:WDZB-YJY22 3.规格:4x240+1x120mm2 4.材质:铜芯 5.敷设方式、部位:室内敷设（管、槽、沟） 6.电压等级(kV):1KV 7.其他:按技术需求书及施工规范要求综合考虑 8.完成本清单项目所需的一切相关工作 |  | m | 600
4 | 040803005010 | 电缆终端头 | 1.名称:电缆头 2.规格:300mm2以下 3.材质、类型:铜芯、干包式 4.电压(KV):1 5.其他:按技术需求书及施工规范要求综合考虑 6.完成本清单项目所需的一切相关工作 |  | 个 | 4
本页小计
注：为计取规费等的使用，可在表中增设其中：“定额人工费”。
表—08
分部分项工程和单价措施项目清单与计价表
工程名称：室外电气工程 |  |  |  | 标段： |  |  |  | 第 2 页 共 7 页
序号 | 项目编码 | 项目名称 | 项目特征描述 |  | 计量单位 | 工程量 | 金额（元）
[7 empty] | 综合单价 |  | 综合合价 | 其中
暂估价
5 | 040803005011 | 矿物电缆终端头 | 1.名称:矿物电缆终端头 2.规格:35mm2以下 3.材质、类型:铜芯、干包式 4.电压(KV):1 5.其他:按技术需求书及施工规范要求综合考虑 6.完成本清单项目所需的一切相关工作 |  | 个 | 2
6 | 040803005012 | 塑料控制电缆头 | 1.名称:塑料控制电缆头 2.规格: 14芯以下 3.材质、类型:铜芯、干包式 4.电压(KV):1 5.其他:按技术需求书及施工规范要求综合考虑 6.完成本清单项目所需的一切相关工作 |  | 个 | 2
7 | 031002003022 | 防水套管 | 1.名称、类型:刚性防水套管 2.材质:钢管 3.穿管规格:DN200 4.其他:按技术需求书及施工规范要求综合考虑 5.完成本清单项目所需的一切相关工作 |  | 个 | 4
8 | 031002003023 | 防水套管 | 1.名称、类型:刚性防水套管 2.材质:钢管 3.穿管规格:DN50 4.其他:按技术需求书及施工规范要求综合考虑 5.完成本清单项目所需的一切相关工作 |  | 个 | 1
9 | 031002003024 | 防水套管 | 1.名称、类型:刚性防水套管 2.材质:钢管 3.穿管规格:DN20 4.其他:按技术需求书及施工规范要求综合考虑 5.完成本清单项目所需的一切相关工作 |  | 个 | 1
本页小计
注：为计取规费等的使用，可在表中增设其中：“定额人工费”。
表—08
分部分项工程和单价措施项目清单与计价表
工程名称：室外电气工程 |  |  |  | 标段： |  |  |  | 第 3 页 共 7 页
序号 | 项目编码 | 项目名称 | 项目特征描述 |  | 计量单位 | 工程量 | 金额（元）
[7 empty] | 综合单价 |  | 综合合价 | 其中
暂估价
10 | 030408003001 | 电缆保护管 | 1.名称:电缆保护管 2.材质:塑料管 3.规格:HDPEΦ160、厚8mm 4.其他:按技术需求书及施工规范要求综合考虑 5.完成本清单项目所需的一切相关工作 |  | m | 680
11 | 011702032001 | 电缆排管井 | 1.名称：电缆排管井 2.1300*300*150盖板（预制盖板加防盗功能）*6套 3.垫层：C20素砼垫层，150mm厚 4.沟壁:C30混凝土 5.圈梁:C30商品混凝土 6.沟壁抹面:内壁、沟底湿拌抹灰砂浆 M20 15mm厚 7.集水口:Φ300PVC管集水口（内填粗砂）0.25m 8.预制圈梁、预制砼垫块安装 9.预埋DN30热镀锌钢管*4 10.预埋铁件（镀锌角铁L50*5、d6@300 L=150） 11.其他:按技术需求书及施工规范要求综合考虑 12.完成本清单项目所需的一切相关工作 |  | 套 | 9
12 | 041001001001 | 拆除路面 | 1.名称：路面拆除 2.切缝机切缝 20cm 3.废料外运：20KM 4.其他:按技术需求书及施工规范要求综合考虑 5.完成本清单项目所需的一切相关工作 |  | m2 | 93.5
13 | 040305001001 | 垫层 | 1.名称：混凝土垫层 2.标号：C15 3.其他:按技术需求书及施工规范要求综合考虑 4.完成本清单项目所需的一切相关工作 |  | m3 | 9.35
本页小计
注：为计取规费等的使用，可在表中增设其中：“定额人工费”。
表—08
分部分项工程和单价措施项目清单与计价表
工程名称：室外电气工程 |  |  |  | 标段： |  |  |  | 第 4 页 共 7 页
序号 | 项目编码 | 项目名称 | 项目特征描述 |  | 计量单位 | 工程量 | 金额（元）
[7 empty] | 综合单价 |  | 综合合价 | 其中
暂估价
14 | 031103021001 | 管枕 | 1.规格:成品，∅200*4孔 2.其他:按技术需求书及施工规范要求综合考虑 3.完成本清单项目所需的一切相关工作 |  | 个 | 85
15 | 040203007001 | 水泥混凝土 | 1.名称：路面修复 2.混凝土标号：C30 3.厚度：20cm 4.其他:按技术需求书及施工规范要求综合考虑 5.完成本清单项目所需的一切相关工作 |  | m2 | 93.5
16 | 040101002001 | 挖沟槽土方 | 1.土壤类别:综合 2.挖土深度:深2m以内 3.其他:按技术需求书及施工规范要求综合考虑 4.完成本清单项目所需的一切相关工作 |  | m3 | 79.94
17 | 040103001001 | 回填方 | 1.填方材料品种:石粉 2.密实度:按规范要求 3.其他:按技术需求书及施工规范要求综合考虑 4.完成本清单项目所需的一切相关工作 |  | m3 | 56.92
18 | 040103002001 | 余方弃置 | 1.余方弃置 2.运距：20KM 3.其他:按技术需求书及施工规范要求综合考虑 4.完成本清单项目所需的一切相关工作 |  | m3 | 79.94
柴油发电引入合计
高压电引入
本页小计
注：为计取规费等的使用，可在表中增设其中：“定额人工费”。
表—08
分部分项工程和单价措施项目清单与计价表
工程名称：室外电气工程 |  |  |  | 标段： |  |  |  | 第 5 页 共 7 页
序号 | 项目编码 | 项目名称 | 项目特征描述 |  | 计量单位 | 工程量 | 金额（元）
[7 empty] | 综合单价 |  | 综合合价 | 其中
暂估价
19 | 040803001002 | 高压电缆 | 1.名称:铜芯电缆 2.型号:WDZ-YJV22 3.规格:3*70mm2 4.材质:铜芯 5.敷设方式、部位:管内敷设 6.电压(KV):10 7.其他:按技术需求书及施工规范要求综合考虑 8.完成本清单项目所需的一切相关工作 |  | m | 26.67
20 | 040803005013 | 电缆终端头 | 1.名称:高压电缆头 2.规格:70mm2 3.材质、类型:铜芯、干包式 4.电压(KV):10 5.其他:按技术需求书及施工规范要求综合考虑 6.完成本清单项目所需的一切相关工作 |  | 个 | 2
21 | 031002003025 | 防水套管 | 1.名称、类型:刚性防水套管 2.材质:钢管 3.穿管规格:DN200 4.其他:按技术需求书及施工规范要求综合考虑 5.完成本清单项目所需的一切相关工作 |  | 个 | 2
22 | 030408003002 | 电缆保护管 | 1.名称:电缆保护管 2.材质:塑料管 3.规格:HDPEΦ160、厚8mm 4.其他:按技术需求书及施工规范要求综合考虑 5.完成本清单项目所需的一切相关工作 |  | m | 16
本页小计
注：为计取规费等的使用，可在表中增设其中：“定额人工费”。
表—08
分部分项工程和单价措施项目清单与计价表
工程名称：室外电气工程 |  |  |  | 标段： |  |  |  | 第 6 页 共 7 页
序号 | 项目编码 | 项目名称 | 项目特征描述 |  | 计量单位 | 工程量 | 金额（元）
[7 empty] | 综合单价 |  | 综合合价 | 其中
暂估价
23 | 011702032002 | 电缆排管井 | 1.名称：电缆排管井 2.1300*300*150盖板（预制盖板加防盗功能）*6套 3.垫层：C20素砼垫层，150mm厚 4.沟壁:C30混凝土 5.圈梁:C30商品混凝土 6.沟壁抹面:内壁、沟底湿拌抹灰砂浆 M20 15mm厚 7.集水口:Φ300PVC管集水口（内填粗砂）0.25m 8.预制圈梁、预制砼垫块安装 9.预埋DN30热镀锌钢管*4 10.预埋铁件（镀锌角铁L50*5、d6@300 L=150） 11.其他:按技术需求书及施工规范要求综合考虑 12.完成本清单项目所需的一切相关工作 |  | 套 | 2
24 | 041001001002 | 拆除路面 | 1.名称：路面拆除 2.切缝机切缝 20cm 3.废料外运：20KM 4.其他:按技术需求书及施工规范要求综合考虑 5.完成本清单项目所需的一切相关工作 |  | m2 | 5.59
25 | 040305001002 | 垫层 | 1.名称：混凝土垫层 2.标号：C15 3.其他:按技术需求书及施工规范要求综合考虑 4.完成本清单项目所需的一切相关工作 |  | m3 | 0.56
26 | 031103021002 | 管枕 | 1.规格:成品，∅200*4孔 2.其他:按技术需求书及施工规范要求综合考虑 3.完成本清单项目所需的一切相关工作 |  | 个 | 5
本页小计
注：为计取规费等的使用，可在表中增设其中：“定额人工费”。
表—08
分部分项工程和单价措施项目清单与计价表
工程名称：室外电气工程 |  |  |  | 标段： |  |  |  | 第 7 页 共 7 页
序号 | 项目编码 | 项目名称 | 项目特征描述 |  | 计量单位 | 工程量 | 金额（元）
[7 empty] | 综合单价 |  | 综合合价 | 其中
暂估价
27 | 040203007002 | 水泥混凝土 | 1.名称：路面修复 2.混凝土标号：C30 3.厚度：20cm 4.其他:按技术需求书及施工规范要求综合考虑 5.完成本清单项目所需的一切相关工作 |  | m2 | 5.61
28 | 040101002002 | 挖沟槽土方 | 1.土壤类别:综合 2.挖土深度:深2m以内 3.其他:按技术需求书及施工规范要求综合考虑 4.完成本清单项目所需的一切相关工作 |  | m3 | 4.8
29 | 040103001002 | 回填方 | 1.填方材料品种:石粉 2.密实度:按规范要求 3.其他:按技术需求书及施工规范要求综合考虑 4.完成本清单项目所需的一切相关工作 |  | m3 | 3.92
30 | 040103002002 | 余方弃置 | 1.余方弃置 2.运距：20KM 3.其他:按技术需求书及施工规范要求综合考虑 4.完成本清单项目所需的一切相关工作 |  | m3 | 0.88
高压电引入合计
分部分项合计
措施项目
31 | 041102001001 | 垫层模板 | 1.名称：垫层模板 |  | m2 | 336
32 | 011702008001 | 圈梁 | 1.名称：圈梁模板 |  | m2 | 120
单价措施合计
本页小计
合 计
注：为计取规费等的使用，可在表中增设其中：“定额人工费”。
表—08

## 表-09 综合单价分析表
综合单价分析表
工程名称： | [6 empty] | 标段： |  |  |  | 第 页 共 页
项目编码 |  |  |  | 项目名称 |  |  |  |  | 计量单位 |  |  | 工程量
清单综合单价组成明细
定额编号 | 定额项目名称 | 定额 单位 | 数量 | 单价 |  |  |  |  | 合价
|  |  |  | 人工费 | 材料费 | 机具费 |  | 管理费 和利润 | 人工费 | 材料费 |  | 机具费 | 管理费 和利润
人工单价 |  | 小计
元/工日 |  | 未计价材料费
清单项目综合单价
材 料 费 明 细 | 主要材料名称、规格、型号 |  |  |  |  | 单位 |  | 数量 | 单价（元） | 合价（元） |  | 暂估单价 （元） | 暂估合价 （元）
| 其他材料费 | [7 empty] | - |  |  | -
| 材料费小计 | [7 empty] | - |  |  | -
注：1.如不使用省级或行业建设主管部门发布的计价依据，可不填定额编码、名称等； 2.招标文件提供了暂估单价的材料，按暂估的单价填入表内“暂估单价”栏及“暂估合价”栏。
表-09

## 表-11 总价措施项目清单与计价表
总价措施项目清单与计价表
工程名称：室外电气工程 |  |  |  |  | 标段： |  |  | 第 1 页 共 2 页
序号 | 项目编码 | 项目名称 | 计算基础 | 费率 (%) |  | 金额 (元) | 调整费率 (%) |  | 调整后金额 (元) | 备注
1 | LSSGCSF00017 | 绿色施工安全防护措施费 | 分部分项人工费+分部分项机具费 | 16.5 | [5 empty] | 以分部分项的人工费与施工机具费之和为计算基础，费率35.77%
2 | 031301010008 | 安装与生产同时进行增加费用 | 分部分项人工费 | 0 | [5 empty] | 按人工费的10%计算
3 | 031301011008 | 在有害身体健康环境中施工增加费 | 分部分项人工费 | 0 | [5 empty] | 按人工费的10%计算
4 | TSSGBWZJF008 | 在地下（暗）室、设备及大口径管道内等特殊施工部位进行施工增加费 |  | 30 | [5 empty] | 按该部分人工费的30%计算
5 | 粤031302008008 | 赶工措施费 | 分部分项人工费+分部分项机具费 | 0 | [5 empty] | 赶工措施费=（1-δ）*分部分项（人工费+施工机具费）*0.344 （0.8≤δ＜1 式中：δ=合同工期/定额工期）
6 | 031302002008 | 夜间施工增加费 |  | 20 | [5 empty] | 按其夜间施工项目人工费的20%计算
7 | JTGRSGZJF008 | 交通干扰工程施工增加费 |  | 10 | [5 empty] | 按在市政道路上施工项目人工费的10%计算
8 | 粤031302009008 | 文明工地增加费 | 分部分项人工费+分部分项机具费 | 0 | [5 empty] | 以分部分项的人工费与施工机具费之和为计算基础；市级文明工地1.00%；省级文明工地2.00%
9 | DXGXJCJXF008 | 地下管线交叉降效费 | [7 empty] | 按实际发生或经批准的施工方案计算
10 | QTFY00000017 | 其他费用 | [7 empty] | 按实际发生或经批准的
表-11
总价措施项目清单与计价表
工程名称：室外电气工程 |  |  |  |  | 标段： |  |  | 第 2 页 共 2 页
序号 | 项目编码 | 项目名称 | 计算基础 | 费率 (%) |  | 金额 (元) | 调整费率 (%) |  | 调整后金额 (元) | 备注
施工组织设计方案计算
合 计
表-11

## 表-12 其他项目清单与计价汇总表
其他项目清单与计价汇总表
工程名称：室外电气工程 |  |  | 标段： |  | 第 1 页 共 1 页
序号 | 项目名称 | 金额（元） |  | 结算金额（元） |  | 备注
1 | 暂列金额 | 77956.35 |  |  |  | 明细详见表-12-1
2 | 暂估价 | 0.00
2.1 | 材料暂估价 | — |  |  |  | 明细详见表-12-2
2.2 | 专业工程暂估价 | 0.00 |  |  |  | 明细详见表-12-3
3 | 计日工 |  |  |  |  | 明细详见表-12-4
4 | 总承包服务费 |  |  |  |  | 明细详见表-12-5
5 | 预算包干费
6 | 工程优质费
7 | 概算幅度差
8 | 现场签证费用
9 | 索赔费用
10 | 其他费用
合 计 | [5 empty] | —
注：材料（工程设备）暂估单价进入清单项目综合单价，此处不汇总。
表—12

## 表-12-1 暂列金额表
暂列金额明细表
工程名称：室外电气工程 |  |  | 标段： |  | 第 1 页 共 1 页
序号 | 名称 | 计量单位 |  | 暂定金额（元） |  | 备注
1 | 暂列金额 | 元 |  | 77956.35
合 计 |  |  |  | 77956.35 |  | —
注：此表由招标人填写，如不能详列，也可只列暂列金额总额，投标人应将上述暂列金额计入投标总价中。
表—12—1

## 表-12-3 专业工程暂估价及结算价表
专业工程暂估价及结算价表
工程名称：室外电气工程 |  |  |  | 标段： |  | 第 1 页 共 1 页
序号 | 工程名称 | 工程内容 | 暂估金额 （元） |  | 结算金额 (元) |  | 差额 ±(元) | 备注
1
合 计 |  |  | 0.00 |  |  |  |  | —
注：此表由招标人填写，投标人应将上述专业工程暂估价计入投标总价中。
表—12—3

## 表-13 规费、税金项目清单与计价表
规费、税金项目清单与计价表
工程名称：室外电气工程 |  |  | 标段： |  | 第 1 页 共 1 页
序号 | 项目名称 | 计算基础 | 计算基数 | 计算费率 (%) |  | 金额(元)
1 | 增值税销项税额 | 分部分项合计+措施合计+其他项目 |  | 9
合 计
表—13

## 表-09 主要材料设备价格表
主要材料价格表
项目名称：广州市公安局教育路 69 号 1 号楼维修改造工程 |  |  |  | 专业名称：室外电气工程 | 工程名称：室外电气工程 | 第 1 页 共 1 页
序号 | 材料设备编码 | 材料设备名称 | 规格、型号等特殊要求 |  |  |  | 单位 | 单价(元)