## 单位工程工程量清单汇总表
单位工程工程量清单汇总表
工程名称：屋面工程 |  | 标段： |  | 第 1 页 共 1 页
序号 | 汇总内容 |  | 金额:(元) |  | 其中：暂估价(元)
1 | 分部分项合计
1.1 | 屋面及防水工程
2 | 措施合计
2.1 | 绿色施工安全防护措施费
2.2 | 其他措施费
3 | 其他项目
3.1 | 暂列金额
3.2 | 暂估价
3.3 | 计日工
3.4 | 总承包服务费
3.5 | 预算包干费
3.6 | 工程优质费
3.7 | 概算幅度差
3.8 | 索赔费用
3.9 | 现场签证费用
3.10 | 其他费用
4 | 税前工程造价
5 | 增值税销项税额
6 | 总造价
7 | 人工费
合计=6
注：本表适用于单位工程招标控制价或投标报价的汇总，如无单位工程划分，单项工程也使用本表汇总
表—04

## 表-08 分部分项工程和单价措施项目清单与计价表
分部分项工程和单价措施项目清单与计价表
工程名称：屋面工程 |  |  |  | 标段： |  |  |  | 第 1 页 共 4 页
序号 | 项目编码 | 项目名称 | 项目特征描述 |  | 计量单位 | 工程量 | 金额（元）
[7 empty] | 综合单价 |  | 综合合价 | 其中
暂估价
屋面及防水工程
1 | 010902001001 | 上人屋面：300*600浅灰色PC仿石砖 R2 | 1、面层:300*600mm浅灰色PC仿石砖(缝宽5~8,1:1水泥砂浆填缝) 2、结合层:25厚1:4干硬性水泥砂浆 3、50厚C20细石砼保护层(内配Φ4@150双向钢筋网,每6×6m留分格缝宽20,钢筋在分格缝切断,面嵌建筑防水油膏封严) 4、隔离层:干铺无纺聚脂纤维布一层(0.4厚聚乙烯薄膜) 5、保温层:干铺100厚聚苯乙烯泡沫塑料板(厚度按节能计算厚度增加25%)耐火B2级,压缩强度≥150 kpa,导热系数≤0.03W/mk 6、干铺无纺聚酯纤维布一层(或0.4厚聚乙烯薄膜) 7、3.0厚自粘(聚酯胎)聚合物改性沥青防水卷材(II型),周边反上300高 8、3.0厚自粘(聚酯胎)聚合物改性沥青防水卷材(II型),周边反上300高 9、2.0厚橡胶沥青非固化防水涂料,周边反上300高 10、刷基层处理剂一道 11、15厚1:2.5水泥砂浆找平层 12、30厚(最薄处)C20细石混凝土找坡2%) 现浇钢筋混凝土屋面板,板面纵横各刷素水泥浆一道 13、其他:按技术需求书及施工规范要求综合考虑 14、完成本清单项目所需的一切相关工 |  | m2 | 828.45
本页小计
注：为计取规费等的使用，可在表中增设其中：“定额人工费”。
表—08
分部分项工程和单价措施项目清单与计价表
工程名称：屋面工程 |  |  |  | 标段： |  |  |  | 第 2 页 共 4 页
序号 | 项目编码 | 项目名称 | 项目特征描述 |  | 计量单位 | 工程量 | 金额（元）
[7 empty] | 综合单价 |  | 综合合价 | 其中
暂估价
2 | 010902003001 | 不上人屋面 R3 | 1、50厚C20细石砼保护层(内配Φ4@150双向钢筋网,每6×6m留分格缝宽20,钢筋在分格 缝切断,面嵌建筑防水油膏封严) 2、隔离层:干铺无纺聚脂纤维布一层(0.4厚聚乙烯薄膜) 3、保温层:干铺70厚聚苯乙烯泡沫塑料板(厚度按节能计算厚度增加25%)耐火B2级,压缩强度≥150kpa,导热系数≤0.03W/mk 4、3.0厚自粘(聚酯胎)聚合物改性沥青防水卷材(II型),周边反上400高 5、3.0厚自粘(聚酯胎)聚合物改性沥青防水卷材(II型),周边反上400高 6、2.0厚橡胶沥青非固化防水涂料,周边反上400高 7、刷基层处理剂一道 8、15厚1:2.5水泥砂浆找平 9、30厚(最薄处)LC7.5轻集料混凝土找坡2% (注:结构找坡取消此层) 现浇钢筋混凝土屋面板,板面纵横各刷素水泥浆一道 10、其他:按技术需求书及施工规范要求综合考虑 11、完成本清单项目所需的一切相关工 |  | m2 | 482.76
本页小计
注：为计取规费等的使用，可在表中增设其中：“定额人工费”。
表—08
分部分项工程和单价措施项目清单与计价表
工程名称：屋面工程 |  |  |  | 标段： |  |  |  | 第 3 页 共 4 页
序号 | 项目编码 | 项目名称 | 项目特征描述 |  | 计量单位 | 工程量 | 金额（元）
[7 empty] | 综合单价 |  | 综合合价 | 其中
暂估价
3 | 010902002001 | 外飘雨棚：防水涂料 R1 | 1、10厚1:2.5水泥砂浆抹面,搀入水泥量3%的硅质密实剂,分二次抹灰(每抹一遍收水时压光) 2、2.0厚聚合物水泥防水涂料（凡屋面与墙交接处,防水层需沿周边反上300高） 3、15(最薄处)1:3水泥砂浆找坡找平(坡度由单向工程设计确定) 现浇钢筋混凝土屋面板,表面清扫干净 4、其他:按技术需求书及施工规范要求综合考虑 5、完成本清单项目所需的一切相关工作 |  | m2 | 85.94
4 | 010902008001 | 屋面变形缝 | 1.屋面变形缝 不锈钢板1厚 缝宽100mm内 2.其他:按技术需求书及施工规范要求综合考虑 3.完成本清单项目所需的一切相关工作 |  | m | 26.72
5 | 010904004001 | 地面不锈钢变形缝 | 1.地面不锈钢变形缝 2.其他:按技术需求书及施工规范要求综合考虑 3.完成本清单项目所需的一切相关工作 |  | m | 83.28
6 | 011107001001 | 台阶面：25厚深啡网大理石 | 1、台阶面：25厚深啡网大理石(石材表面须做结晶硬化处理) 2、1:3干硬性水泥砂浆结合层40厚 3、素水泥砂浆结合层一道 4、钢筋混凝土楼板 5、其他:按技术需求书及施工规范要求综合考虑 6、完成本清单项目所需的一切相关工作 |  | m2 | 14.76
本页小计
注：为计取规费等的使用，可在表中增设其中：“定额人工费”。
表—08
分部分项工程和单价措施项目清单与计价表
工程名称：屋面工程 |  |  |  | 标段： |  |  |  | 第 4 页 共 4 页
序号 | 项目编码 | 项目名称 | 项目特征描述 |  | 计量单位 | 工程量 | 金额（元）
[7 empty] | 综合单价 |  | 综合合价 | 其中
暂估价
7 | 010507007001 | C20细石砼门槛 | 1、C20细石砼门槛 2、建筑大样5/DY01 3、其他:按技术需求书及施工规范要求综合考虑 4、完成本清单项目所需的一切相关工作 |  | m3 | 0.27
8 | 011101001001 | 楼地面：水泥砂浆面(A级) L1 | 1、20厚1:2.5水泥砂浆，表面压光 2、建筑大样5/DY01 3、其他:按技术需求书及施工规范要求综合考虑 4、完成本清单项目所需的一切相关工作 |  | m2 | 0.88
屋面及防水工程合计
分部分项合计
措施项目
单价措施合计
本页小计
合 计
注：为计取规费等的使用，可在表中增设其中：“定额人工费”。
表—08

## 表-09 综合单价分析表
综合单价分析表
工程名称： | [6 empty] | 标段： |  |  |  | 第 页 共 页
项目编码 |  |  |  | 项目名称 |  |  |  |  | 计量单位 |  |  | 工程量
清单综合单价组成明细
定额编号 | 定额项目名称 | 定额 单位 | 数量 | 单价 |  |  |  |  | 合价
|  |  |  | 人工费 | 材料费 | 机具费 |  | 管理费 和利润 | 人工费 | 材料费 |  | 机具费 | 管理费 和利润
人工单价 |  | 小计
元/工日 |  | 未计价材料费
清单项目综合单价
材 料 费 明 细 | 主要材料名称、规格、型号 |  |  |  |  | 单位 |  | 数量 | 单价（元） | 合价（元） |  | 暂估单价 （元） | 暂估合价 （元）
| 其他材料费 | [7 empty] | - |  |  | -
| 材料费小计 | [7 empty] | - |  |  | -
注：1.如不使用省级或行业建设主管部门发布的计价依据，可不填定额编码、名称等； 2.招标文件提供了暂估单价的材料，按暂估的单价填入表内“暂估单价”栏及“暂估合价”栏。
表-09

## 表-11 总价措施项目清单与计价表
总价措施项目清单与计价表
工程名称：屋面工程 |  |  |  |  | 标段： |  |  | 第 1 页 共 1 页
序号 | 项目编码 | 项目名称 | 计算基础 | 费率 (%) |  | 金额 (元) | 调整费率 (%) |  | 调整后金额 (元) | 备注
1 | LSSGCSF00005 | 绿色施工安全防护措施费 | 分部分项人工费+分部分项机具费 | 19 | [5 empty] | 以分部分项的人工费与施工机具费之和为计算基础，费率19%
2 | WMGDZJF00005 | 文明工地增加费 | 分部分项人工费+分部分项机具费 | 0 | [5 empty] | 以分部分项的人工费与施工机具费之和为计算基础，市级文明工地为1.20%；省级文明工地为2.10%
3 | 011707002005 | 夜间施工增加费 |  | 20 | [5 empty] | 以夜间施工项目人工费的20%计算
4 | GGCSF0000005 | 赶工措施费 | 分部分项人工费+分部分项机具费 | 0 | [5 empty] | 赶工措施费=（1-δ）*分部分项的（人工费+施工机具费）*0.3 （0.8≤δ＜1 式中：δ=合同工期/定额工期）
5 | QTFY00000005 | 其他费用 | [7 empty] | 按经批准的专项施工组织方案计算
合 计
表-11

## 表-12 其他项目清单与计价汇总表
其他项目清单与计价汇总表
工程名称：屋面工程 |  |  | 标段： |  | 第 1 页 共 1 页
序号 | 项目名称 | 金额（元） |  | 结算金额（元） |  | 备注
1 | 暂列金额 | 62270.39 |  |  |  | 明细详见表-12-1
2 | 暂估价 | 0.00
2.1 | 材料暂估价 | — |  |  |  | 明细详见表-12-2
2.2 | 专业工程暂估价 | 0.00 |  |  |  | 明细详见表-12-3
3 | 计日工 |  |  |  |  | 明细详见表-12-4
4 | 总承包服务费 |  |  |  |  | 明细详见表-12-5
5 | 预算包干费
6 | 工程优质费
7 | 概算幅度差
8 | 现场签证费用
9 | 索赔费用
10 | 其他费用
合 计 | [5 empty] | —
注：材料（工程设备）暂估单价进入清单项目综合单价，此处不汇总。
表—12

## 表-12-1 暂列金额表
暂列金额明细表
工程名称：屋面工程 |  |  | 标段： |  | 第 1 页 共 1 页
序号 | 名称 | 计量单位 |  | 暂定金额（元） |  | 备注
1 | 暂列金额 | 元 |  | 62270.39
合 计 |  |  |  | 62270.39 |  | —
注：此表由招标人填写，如不能详列，也可只列暂列金额总额，投标人应将上述暂列金额计入投标总价中。
表—12—1

## 表-12-3 专业工程暂估价及结算价表
专业工程暂估价及结算价表
工程名称：屋面工程 |  |  |  | 标段： |  | 第 1 页 共 1 页
序号 | 工程名称 | 工程内容 | 暂估金额 （元） |  | 结算金额 (元) |  | 差额 ±(元) | 备注
1
合 计 |  |  | 0.00 |  |  |  |  | —
注：此表由招标人填写，投标人应将上述专业工程暂估价计入投标总价中。
表—12—3

## 表-13 规费、税金项目清单与计价表
规费、税金项目清单与计价表
工程名称：屋面工程 |  |  | 标段： |  | 第 1 页 共 1 页
序号 | 项目名称 | 计算基础 | 计算基数 | 计算费率 (%) |  | 金额(元)
1 | 增值税销项税额 | 分部分项合计+措施合计+其他项目 |  | 9
合 计
表—13

## 表-09 主要材料设备价格表
主要材料价格表
工程名称：屋面工程 |  |  |  | 第 1 页 共 1 页
序号 | 材料设备编码 | 材料设备名称 | 规格、型号等特殊要求 |  | 单位 | 单价(元)