## 单位工程工程量清单汇总表
单位工程工程量清单汇总表
工程名称：消防电工程 |  | 标段： |  | 第 1 页 共 1 页
序号 | 汇总内容 |  | 金额:(元) |  | 其中：暂估价(元)
1 | 分部分项合计
1.1 | 火灾自动报警系统
1.2 | 防火门监控系统
1.3 | 可燃气体探测系统
1.4 | 空气采样报警系统
1.5 | 消防电源监控系统
1.6 | 电气火灾系统
1.7 | 配管配线
2 | 措施合计
2.1 | 绿色施工安全防护措施费
2.2 | 其他措施费
3 | 其他项目
3.1 | 暂列金额
3.2 | 暂估价
3.3 | 计日工
3.4 | 总承包服务费
3.5 | 预算包干费
3.6 | 工程优质费
3.7 | 概算幅度差
3.8 | 索赔费用
3.9 | 现场签证费用
3.10 | 其他费用
4 | 税前工程造价
5 | 增值税销项税额
6 | 总造价
7 | 人工费
合计=6
注：本表适用于单位工程招标控制价或投标报价的汇总，如无单位工程划分，单项工程也使用本表汇总
表—04

## 表-08 分部分项工程和单价措施项目清单与计价表
分部分项工程和单价措施项目清单与计价表
工程名称：消防电工程 |  |  |  | 标段： |  |  |  | 第 1 页 共 10 页
序号 | 项目编码 | 项目名称 | 项目特征描述 |  | 计量单位 | 工程量 | 金额（元）
[7 empty] | 综合单价 |  | 综合合价 | 其中
暂估价
火灾自动报警系统
1 | 030904008001 | 模块箱 | 1.名称:模块箱 2.本体及其附件安装 3.底座安装 4.其他:按技术需求书及施工规范要求综合考虑 5.完成本清单项目所需的一切相关工作 |  | 个 | 1
2 | 030904001001 | 感烟探测器 | 1.名称;感烟探测器 2.本体及其附件安装 3.底座安装 4.其他:按技术需求书及施工规范要求综合考虑 5.完成本清单项目所需的一切相关工作 |  | 个 | 139
3 | 030904001002 | 感温探测器 | 1.名称;感温探测器 2.本体及其附件安装 3.底座安装 4.其他:按技术需求书及施工规范要求综合考虑 5.完成本清单项目所需的一切相关工作 |  | 个 | 28
4 | 030904006001 | 消防报警电话插孔 | 1.名称;消防报警电话插孔 2.本体及其附件安装 3.底座安装 4.其他:按技术需求书及施工规范要求综合考虑 5.完成本清单项目所需的一切相关工作 |  | 个 | 15
5 | 080903011001 | 消防广播(壁装) | 1.名称:消防广播(壁装) 2.规格型号:综合考虑 3.包含本体及配件安装、各类预埋件留设、接线、单体调试、焊压接线端子等相关费用 4.其他:按技术需求书及施工规范要求综合考虑 5.完成本清单项目所需的一切相关工作 |  | 台 | 3
本页小计
注：为计取规费等的使用，可在表中增设其中：“定额人工费”。
表—08
分部分项工程和单价措施项目清单与计价表
工程名称：消防电工程 |  |  |  | 标段： |  |  |  | 第 2 页 共 10 页
序号 | 项目编码 | 项目名称 | 项目特征描述 |  | 计量单位 | 工程量 | 金额（元）
[7 empty] | 综合单价 |  | 综合合价 | 其中
暂估价
6 | 080903011002 | 消防吸顶式扬声器 | 1.名称:消防吸顶式扬声器 2.规格型号:综合考虑 3.包含本体及配件安装、各类预埋件留设、接线、单体调试、焊压接线端子等相关费用 4.其他:按技术需求书及施工规范要求综合考虑 5.完成本清单项目所需的一切相关工作 |  | 台 | 38
7 | 030904003003 | 紧急启动/停止按钮 | 1.名称;紧急启动/停止按钮 2.本体及其附件安装 3.底座安装 4.其他:按技术需求书及施工规范要求综合考虑 5.完成本清单项目所需的一切相关工作 |  | 个 | 2
8 | 080903018001 | 放气指示灯 | 1.名称;放气指示灯 2.本体及其附件安装 3.底座安装 4.其他:按技术需求书及施工规范要求综合考虑 5.完成本清单项目所需的一切相关工作 |  | 个 | 2
9 | 030904005001 | 火灾声、光报警器 | 1.名称;火灾声、光报警器 2.本体及其附件安装 3.底座安装 4.其他:按技术需求书及施工规范要求综合考虑 5.完成本清单项目所需的一切相关工作 |  | 个 | 37
10 | 030904003004 | 手/自动状态显示装置 | 1.名称;手/自动状态显示装置 2.本体及其附件安装 3.底座安装 4.其他:按技术需求书及施工规范要求综合考虑 5.完成本清单项目所需的一切相关工作 |  | 个 | 2
本页小计
注：为计取规费等的使用，可在表中增设其中：“定额人工费”。
表—08
分部分项工程和单价措施项目清单与计价表
工程名称：消防电工程 |  |  |  | 标段： |  |  |  | 第 3 页 共 10 页
序号 | 项目编码 | 项目名称 | 项目特征描述 |  | 计量单位 | 工程量 | 金额（元）
[7 empty] | 综合单价 |  | 综合合价 | 其中
暂估价
11 | 030904003005 | 带手动报警按钮的火灾电话插孔 | 1.名称:带手动报警按钮的火灾电话插孔 2.规格:按设计要求 3.其他:按技术需求书及施工规范要求综合考虑 4.完成本清单项目所需的一切相关工作 |  | 个 | 15
12 | 030904003006 | 消火栓按钮 | 1.名称:消火栓按钮 2.规格:按设计要求 3.其他:按技术需求书及施工规范要求综合考虑 4.完成本清单项目所需的一切相关工作 |  | 个 | 31
13 | 030904001003 | 短路隔离器 | 1、名称;短路隔离器 2.本体及其附件安装 3.其他:按技术需求书及施工规范要求综合考虑 4.完成本清单项目所需的一切相关工作 |  | 个 | 16
14 | 030904008002 | 输入模块 | 1.名称;输入模块 2.本体及其附件安装 3.其他:按技术需求书及施工规范要求综合考虑 4.完成本清单项目所需的一切相关工作 |  | 个 | 8
15 | 030904008003 | 输出模块 | 1.名称;输出模块 2.本体及其附件安装 3.其他:按技术需求书及施工规范要求综合考虑 4.完成本清单项目所需的一切相关工作 |  | 个 | 4
16 | 030904008004 | 输入输出模块 | 1.名称;输入输出模块 2.本体及其附件安装 3.其他:按技术需求书及施工规范要求综合考虑 4.完成本清单项目所需的一切相关工作 |  | 个 | 5
17 | 030905001001 | 自动报警系统调试 | 1.名称：自动报警系统调试 2.其他:按技术需求书及施工规范要求综合考虑 3.完成本清单项目所需的一切相关工作 |  | 系统 | 1
本页小计
注：为计取规费等的使用，可在表中增设其中：“定额人工费”。
表—08
分部分项工程和单价措施项目清单与计价表
工程名称：消防电工程 |  |  |  | 标段： |  |  |  | 第 4 页 共 10 页
序号 | 项目编码 | 项目名称 | 项目特征描述 |  | 计量单位 | 工程量 | 金额（元）
[7 empty] | 综合单价 |  | 综合合价 | 其中
暂估价
火灾自动报警系统合计
防火门监控系统
18 | 030904008005 | 监控分机 | 1.名称:监控分机 2.本体及其附件安装 3.其他：最大监控64个防火门 4.其他:按技术需求书及施工规范要求综合考虑 5.完成本清单项目所需的一切相关工作 |  | 个 | 1
19 | 030904008006 | 常闭防火门监控模块模块箱 | 1.名称:常闭防火门监控模块模块箱 2.本体及其附件安装 3.其他：最大监控64个防火门 4.其他:按技术需求书及施工规范要求综合考虑 5.完成本清单项目所需的一切相关工作 |  | 个 | 8
20 | 030904001004 | 防火门门磁开关 | 1.名称：防火门门磁开关 2.本体及其附件安装 3.底座安装 4.其他:按技术需求书及施工规范要求综合考虑 5.完成本清单项目所需的一切相关工作 |  | 个 | 16
21 | 030905001002 | 防火控制装置调试 电动防火门(窗) | 1.名称：防火门装置调试 2.其他:按技术需求书及施工规范要求综合考虑 3.完成本清单项目所需的一切相关工作 |  | 个 | 8
防火门监控系统合计
可燃气体探测系统
本页小计
注：为计取规费等的使用，可在表中增设其中：“定额人工费”。
表—08
分部分项工程和单价措施项目清单与计价表
工程名称：消防电工程 |  |  |  | 标段： |  |  |  | 第 5 页 共 10 页
序号 | 项目编码 | 项目名称 | 项目特征描述 |  | 计量单位 | 工程量 | 金额（元）
[7 empty] | 综合单价 |  | 综合合价 | 其中
暂估价
22 | 030904005002 | 可燃气体火灾声、光报警器 | 1.名称;可燃气体火灾声、光报警器 2.本体及其附件安装 3.底座安装 4.其他:按技术需求书及施工规范要求综合考虑 5.完成本清单项目所需的一切相关工作 |  | 个 | 6
可燃气体探测系统合计
空气采样报警系统
23 | 030904008007 | 吸气式感烟火灾探测报警器(ASD-VT612) | 1.名称:吸气式感烟火灾探测报警器(ASD-VT612) 2.本体及其附件安装 3.其他:按技术需求书及施工规范要求综合考虑 4.完成本清单项目所需的一切相关工作 |  | 个 | 8
24 | 030904008008 | 吸气式感烟火灾探测报警器(ASD-VT622) | 1.名称:吸气式感烟火灾探测报警器(ASD-VT622) 2.本体及其附件安装 3.其他:按技术需求书及施工规范要求综合考虑 4.完成本清单项目所需的一切相关工作 |  | 个 | 1
25 | 030904016001 | UPS-220V/24VDC 05A | 1.名称:UPS-220V/24VDC 05A 2.本体及其附件安装 3.其他:按技术需求书及施工规范要求综合考虑 4.完成本清单项目所需的一切相关工作 |  | 套 | 9
26 | 030904008009 | 信号模块 | 1.名称;信号模块 2.本体及其附件安装 3.底座安装 4.其他:按技术需求书及施工规范要求综合考虑 5.完成本清单项目所需的一切相关工作 |  | 个 | 29
本页小计
注：为计取规费等的使用，可在表中增设其中：“定额人工费”。
表—08
分部分项工程和单价措施项目清单与计价表
工程名称：消防电工程 |  |  |  | 标段： |  |  |  | 第 6 页 共 10 页
序号 | 项目编码 | 项目名称 | 项目特征描述 |  | 计量单位 | 工程量 | 金额（元）
[7 empty] | 综合单价 |  | 综合合价 | 其中
暂估价
27 | 030701008001 | 滤水器 | 1.名称;滤水器 2.本体及其附件安装 3.其他:按技术需求书及施工规范要求综合考虑 4.完成本清单项目所需的一切相关工作 |  | 个 | 10
28 | 030904002001 | 空气采样管 | 1.名称;PVC采样管 外径25mm,内径21mm 2.本体及其附件安装 3.其他:按技术需求书及施工规范要求综合考虑 4.完成本清单项目所需的一切相关工作 |  | m | 35
29 | 030904008010 | 手杖式采样点 | 1.名称;手杖式采样点 2.本体及其附件安装 3.其他:按技术需求书及施工规范要求综合考虑 4.完成本清单项目所需的一切相关工作 |  | 个 | 29
空气采样报警系统合计
消防电源监控系统
30 | 030904001005 | V/A电压、电流信号传感器 | 1.名称:V/A电压、电流信号传感器 2.包含本体及附件安装、接线、接地、调试等相关费用 3.其他:按技术需求书及施工规范要求综合考虑 4.完成本清单项目所需的一切相关工作 |  | 个 | 4
消防电源监控系统合计
电气火灾系统
本页小计
注：为计取规费等的使用，可在表中增设其中：“定额人工费”。
表—08
分部分项工程和单价措施项目清单与计价表
工程名称：消防电工程 |  |  |  | 标段： |  |  |  | 第 7 页 共 10 页
序号 | 项目编码 | 项目名称 | 项目特征描述 |  | 计量单位 | 工程量 | 金额（元）
[7 empty] | 综合单价 |  | 综合合价 | 其中
暂估价
31 | 030904001006 | 剩余电流式电气火灾监控探测器 | 1.名称:剩余电流式电气火灾监控探测器 2.包含本体及附件安装、接线、接地、调试等相关费用 3.其他:按技术需求书及施工规范要求综合考虑 4.完成本清单项目所需的一切相关工作 |  | 个 | 30
32 | 030904001007 | 剩余电流及测温式剩余电流探测器 | 1.名称:剩余电流及测温式剩余电流探测器 2.包含本体及附件安装、接线、接地、调试等相关费用 3.其他:按技术需求书及施工规范要求综合考虑 4.完成本清单项目所需的一切相关工作 |  | 个 | 9
电气火灾系统合计
配管配线
33 | 030409010001 | 信号型SPD浪涌保护器 | 1.名称：信号型SPD浪涌保护器 2.其他:按技术需求书及施工规范要求综合考虑 3.完成本清单项目所需的一切相关工作 |  | 个 | 8
34 | 030411003012 | 耐火电缆槽盒 | 1.名称:耐火电缆槽盒 2.型号:XMR 3.规格:100*50 4.材质:综合考虑 5.位置：室内 6.其他:按技术需求书及施工规范要求综合考虑 7.完成本清单项目所需的一切相关工作 |  | m | 40.98
本页小计
注：为计取规费等的使用，可在表中增设其中：“定额人工费”。
表—08
分部分项工程和单价措施项目清单与计价表
工程名称：消防电工程 |  |  |  | 标段： |  |  |  | 第 8 页 共 10 页
序号 | 项目编码 | 项目名称 | 项目特征描述 |  | 计量单位 | 工程量 | 金额（元）
[7 empty] | 综合单价 |  | 综合合价 | 其中
暂估价
35 | 030411004007 | 配线 | 1.名称:管内穿线 2.型号:WDZCN-BYJ 3.规格:1.5mm2 4.材质:铜芯电线 5.其他:按技术需求书及施工规范要求综合考虑 6.完成本清单项目所需的一切相关工作 |  | m | 822.76
36 | 030411004008 | 配线 | 1.名称:管内穿线 2.型号:WDZCN-BYJ 3.规格:2.5mm2 4.材质:铜芯电线 5.其他:按技术需求书及施工规范要求综合考虑 6.完成本清单项目所需的一切相关工作 |  | m | 252.2
37 | 030411004009 | 配线 | 1.名称:管内穿线 2.型号:WDZCN-BYJ 3.规格:4mm2 4.材质:铜芯电线 5.其他:按技术需求书及施工规范要求综合考虑 6.完成本清单项目所需的一切相关工作 |  | m | 170
38 | 030411004010 | 配线 | 1.名称:线槽配线 2.型号:WDZCN-RYS 3.规格:2*1.5mm2 4.材质:铜芯电线 5.其他:按技术需求书及施工规范要求综合考虑 6.完成本清单项目所需的一切相关工作 |  | m | 2018.62
39 | 030411004011 | 配线 | 1.名称:线槽配线 2.型号:WDZCN-RYSP 3.规格:2*1.5mm2 4.材质:铜芯电线 5.其他:按技术需求书及施工规范要求综合考虑 6.完成本清单项目所需的一切相关工作 |  | m | 535.2
本页小计
注：为计取规费等的使用，可在表中增设其中：“定额人工费”。
表—08
分部分项工程和单价措施项目清单与计价表
工程名称：消防电工程 |  |  |  | 标段： |  |  |  | 第 9 页 共 10 页
序号 | 项目编码 | 项目名称 | 项目特征描述 |  | 计量单位 | 工程量 | 金额（元）
[7 empty] | 综合单价 |  | 综合合价 | 其中
暂估价
40 | 030411004012 | 配线 | 1.名称:线槽配线 2.型号:WDZCN-RYSP 3.规格:4*1.5mm2 4.材质:铜芯电线 5.其他:按技术需求书及施工规范要求综合考虑 6.完成本清单项目所需的一切相关工作 |  | m | 152.62
41 | 030411001007 | 镀锌钢管 SC20 | 1.名称:电气配管 2.材质:锌钢管 3.规格:SC20 4.配置形式:综合考虑 5.其他:按技术需求书及施工规范要求综合考虑 6.完成本清单项目所需的一切相关工作 |  | m | 1494.17
42 | 030411001008 | 镀锌钢管 SC25 | 1.名称:电气配管 2.材质:锌钢管 3.规格:SC25 4.配置形式:综合考虑 5.其他:按技术需求书及施工规范要求综合考虑 6.完成本清单项目所需的一切相关工作 |  | m | 63.65
43 | 030411001009 | 镀锌钢管 SC32 | 1.名称:电气配管 2.材质:锌钢管 3.规格:SC32 4.配置形式:综合考虑 5.其他:按技术需求书及施工规范要求综合考虑 6.完成本清单项目所需的一切相关工作 |  | m | 419.28
44 | 040804004002 | 接线盒 | 1.接线盒安装 2.配管接线盒 3.其他:按技术需求书及施工规范要求综合考虑 4.完成本清单项目所需的一切相关工作 |  | 个 | 103
本页小计
注：为计取规费等的使用，可在表中增设其中：“定额人工费”。
表—08
分部分项工程和单价措施项目清单与计价表
工程名称：消防电工程 |  |  |  | 标段： |  |  |  | 第 10 页 共 10 页
序号 | 项目编码 | 项目名称 | 项目特征描述 |  | 计量单位 | 工程量 | 金额（元）
[7 empty] | 综合单价 |  | 综合合价 | 其中
暂估价
45 | 030413002002 | 凿(压)槽、修复 | 1.凿(压)槽、修复 2.其他:按技术需求书及施工规范要求综合考虑 3.完成本清单项目所需的一切相关工作 |  | m | 123.3
配管配线合计
分部分项合计
措施项目
46 | 031302007002 | 高层施工增加 |  |  | 项 | 1
47 | 031301017002 | 脚手架搭拆费 |  |  | 项 | 1
单价措施合计
本页小计
合 计
注：为计取规费等的使用，可在表中增设其中：“定额人工费”。
表—08

## 表-09 综合单价分析表
综合单价分析表
工程名称： | [6 empty] | 标段： |  |  |  | 第 页 共 页
项目编码 |  |  |  | 项目名称 |  |  |  |  | 计量单位 |  |  | 工程量
清单综合单价组成明细
定额编号 | 定额项目名称 | 定额 单位 | 数量 | 单价 |  |  |  |  | 合价
|  |  |  | 人工费 | 材料费 | 机具费 |  | 管理费 和利润 | 人工费 | 材料费 |  | 机具费 | 管理费 和利润
人工单价 |  | 小计
元/工日 |  | 未计价材料费
清单项目综合单价
材 料 费 明 细 | 主要材料名称、规格、型号 |  |  |  |  | 单位 |  | 数量 | 单价（元） | 合价（元） |  | 暂估单价 （元） | 暂估合价 （元）
| 其他材料费 | [7 empty] | - |  |  | -
| 材料费小计 | [7 empty] | - |  |  | -
注：1.如不使用省级或行业建设主管部门发布的计价依据，可不填定额编码、名称等； 2.招标文件提供了暂估单价的材料，按暂估的单价填入表内“暂估单价”栏及“暂估合价”栏。
表-09

## 表-11 总价措施项目清单与计价表
总价措施项目清单与计价表
工程名称：消防电工程 |  |  |  |  | 标段： |  |  | 第 1 页 共 2 页
序号 | 项目编码 | 项目名称 | 计算基础 | 费率 (%) |  | 金额 (元) | 调整费率 (%) |  | 调整后金额 (元) | 备注
1 | LSSGCSF00008 | 绿色施工安全防护措施费 | 分部分项人工费+分部分项机具费 | 35.77 | [5 empty] | 以分部分项的人工费与施工机具费之和为计算基础，费率35.77%
2 | 031301010002 | 安装与生产同时进行增加费用 | 分部分项人工费 | 0 | [5 empty] | 按人工费的10%计算
3 | 031301011002 | 在有害身体健康环境中施工增加费 | 分部分项人工费 | 0 | [5 empty] | 按人工费的10%计算
4 | TSSGBWZJF002 | 在地下（暗）室、设备及大口径管道内等特殊施工部位进行施工增加费 |  | 30 | [5 empty] | 按该部分人工费的30%计算
5 | 粤031302008002 | 赶工措施费 | 分部分项人工费+分部分项机具费 | 0 | [5 empty] | 赶工措施费=（1-δ）*分部分项（人工费+施工机具费）*0.344 （0.8≤δ＜1 式中：δ=合同工期/定额工期）
6 | 031302002002 | 夜间施工增加费 |  | 20 | [5 empty] | 按其夜间施工项目人工费的20%计算
7 | JTGRSGZJF002 | 交通干扰工程施工增加费 |  | 10 | [5 empty] | 按在市政道路上施工项目人工费的10%计算
8 | 粤031302009002 | 文明工地增加费 | 分部分项人工费+分部分项机具费 | 0 | [5 empty] | 以分部分项的人工费与施工机具费之和为计算基础；市级文明工地1.00%；省级文明工地2.00%
9 | DXGXJCJXF002 | 地下管线交叉降效费 | [7 empty] | 按实际发生或经批准的施工方案计算
10 | QTFY00000008 | 其他费用 | [7 empty] | 按实际发生或经批准的
表-11
总价措施项目清单与计价表
工程名称：消防电工程 |  |  |  |  | 标段： |  |  | 第 2 页 共 2 页
序号 | 项目编码 | 项目名称 | 计算基础 | 费率 (%) |  | 金额 (元) | 调整费率 (%) |  | 调整后金额 (元) | 备注
施工组织设计方案计算
合 计
表-11

## 表-12 其他项目清单与计价汇总表
其他项目清单与计价汇总表
工程名称：消防电工程 |  |  | 标段： |  | 第 1 页 共 1 页
序号 | 项目名称 | 金额（元） |  | 结算金额（元） |  | 备注
1 | 暂列金额 | 22028.70 |  |  |  | 明细详见表-12-1
2 | 暂估价 | 0.00
2.1 | 材料暂估价 | — |  |  |  | 明细详见表-12-2
2.2 | 专业工程暂估价 | 0.00 |  |  |  | 明细详见表-12-3
3 | 计日工 |  |  |  |  | 明细详见表-12-4
4 | 总承包服务费 |  |  |  |  | 明细详见表-12-5
5 | 预算包干费
6 | 工程优质费
7 | 概算幅度差
8 | 现场签证费用
9 | 索赔费用
10 | 其他费用
合 计 | [5 empty] | —
注：材料（工程设备）暂估单价进入清单项目综合单价，此处不汇总。
表—12

## 表-12-1 暂列金额表
暂列金额明细表
工程名称：消防电工程 |  |  | 标段： |  | 第 1 页 共 1 页
序号 | 名称 | 计量单位 |  | 暂定金额（元） |  | 备注
1 | 暂列金额 | 元 |  | 22028.7
合 计 |  |  |  | 22028.70 |  | —
注：此表由招标人填写，如不能详列，也可只列暂列金额总额，投标人应将上述暂列金额计入投标总价中。
表—12—1

## 表-12-3 专业工程暂估价及结算价表
专业工程暂估价及结算价表
工程名称：消防电工程 |  |  |  | 标段： |  | 第 1 页 共 1 页
序号 | 工程名称 | 工程内容 | 暂估金额 （元） |  | 结算金额 (元) |  | 差额 ±(元) | 备注
1
合 计 |  |  | 0.00 |  |  |  |  | —
注：此表由招标人填写，投标人应将上述专业工程暂估价计入投标总价中。
表—12—3

## 表-13 规费、税金项目清单与计价表
规费、税金项目清单与计价表
工程名称：消防电工程 |  |  | 标段： |  | 第 1 页 共 1 页
序号 | 项目名称 | 计算基础 | 计算基数 | 计算费率 (%) |  | 金额(元)
1 | 增值税销项税额 | 分部分项合计+措施合计+其他项目 |  | 9
合 计
表—13

## 表-09 主要材料设备价格表
主要材料价格表
项目名称：广州市公安局教育路 69 号 1 号楼维修改造工程 |  |  |  | 专业名称：消防电工程 | 工程名称：消防电工程 | 第 1 页 共 2 页
序号 | 材料设备编码 | 材料设备名称 | 规格、型号等特殊要求 |  |  |  | 单位 | 单价(元)
主要材料价格表
项目名称：广州市公安局教育路 69 号 1 号楼维修改造工程 |  |  |  | 专业名称：消防电工程 | 工程名称：消防电工程 | 第 2 页 共 2 页
序号 | 材料设备编码 | 材料设备名称 | 规格、型号等特殊要求 |  |  |  | 单位 | 单价(元)