## 单位工程工程量清单汇总表
单位工程工程量清单汇总表
工程名称：通风及油烟工程 |  | 标段： |  | 第 1 页 共 1 页
序号 | 汇总内容 |  | 金额:(元) |  | 其中：暂估价(元)
1 | 分部分项合计
1.1 | 厨房排油烟管系统
1.2 | 通风工程检测、调试
1.3 | 通风系统
1.4 | 空调系统
2 | 措施合计
2.1 | 绿色施工安全防护措施费
2.2 | 其他措施费
3 | 其他项目
3.1 | 暂列金额
3.2 | 暂估价
3.3 | 计日工
3.4 | 总承包服务费
3.5 | 预算包干费
3.6 | 工程优质费
3.7 | 概算幅度差
3.8 | 索赔费用
3.9 | 现场签证费用
3.10 | 其他费用
4 | 税前工程造价
5 | 增值税销项税额
6 | 总造价
7 | 人工费
合计=6
注：本表适用于单位工程招标控制价或投标报价的汇总，如无单位工程划分，单项工程也使用本表汇总
表—04

## 表-08 分部分项工程和单价措施项目清单与计价表
分部分项工程和单价措施项目清单与计价表
工程名称：通风及油烟工程 |  |  |  | 标段： |  |  |  | 第 1 页 共 19 页
序号 | 项目编码 | 项目名称 | 项目特征描述 |  | 计量单位 | 工程量 | 金额（元）
[7 empty] | 综合单价 |  | 综合合价 | 其中
暂估价
厨房排油烟管系统
厨房排油烟管系统-风阀
1 | 030703001001 | 150°C防火阀 | 1.名称:150°C防火阀 2.规格:2000x320 3.其他:按技术需求书及施工规范要求综合考虑 4.完成本清单项目所需的一切相关工作 |  | 个 | 1
2 | 030703001002 | 150°C防火阀 | 1.名称:150°C防火阀 2.规格:1800x320 3.其他:按技术需求书及施工规范要求综合考虑 4.完成本清单项目所需的一切相关工作 |  | 个 | 1
3 | 030703001003 | 150°C防火阀 | 1.名称:150°C防火阀 2.规格:1600x320 3.其他:按技术需求书及施工规范要求综合考虑 4.完成本清单项目所需的一切相关工作 |  | 个 | 1
4 | 030703001004 | 150°C防火阀 | 1.名称:150°C防火阀 2.规格:800x320 3.其他:按技术需求书及施工规范要求综合考虑 4.完成本清单项目所需的一切相关工作 |  | 个 | 2
厨房排油烟管系统-风阀合计
厨房排油烟管系统-风管
5 | 030702001001 | 不锈钢板δ=1.5mm | 1.不锈钢板 2.δ=1.5mm 3.其他:按技术需求书及施工规范要求综合考虑 4.完成本清单项目所需的一切相关工作 |  | m2 | 185.49
本页小计
注：为计取规费等的使用，可在表中增设其中：“定额人工费”。
表—08
分部分项工程和单价措施项目清单与计价表
工程名称：通风及油烟工程 |  |  |  | 标段： |  |  |  | 第 2 页 共 19 页
序号 | 项目编码 | 项目名称 | 项目特征描述 |  | 计量单位 | 工程量 | 金额（元）
[7 empty] | 综合单价 |  | 综合合价 | 其中
暂估价
6 | 031208003001 | 通风管道绝热 | 1.名称:通风管道绝热 2.绝热材料品种:B1橡塑保温 3.绝热厚度:50mm 4.其他:按技术需求书及施工规范要求综合考虑 5.完成本清单项目所需的一切相关工作 |  | m2 | 185.49
7 | 040503003001 | 风管支架制作、安装 | 1.风管支架制作、安装 2.其他:按技术需求书及施工规范要求综合考虑 3.完成本清单项目所需的一切相关工作 |  | kg | 704.86
8 | 031201003004 | 风管支架刷油 | 1.手工除锈,面油红丹防锈漆、调和漆二遍 2.其他:按技术需求书及施工规范要求综合考虑 3.完成本清单项目所需的一切相关工作 |  | kg | 704.86
厨房排油烟管系统-风管合计
厨房排油烟管系统合计
通风工程检测、调试
9 | 030704001001 | 通风工程检测、调试 | 1.通风工程检测、调试 2.其他:按技术需求书及施工规范要求综合考虑 3.完成本清单项目所需的一切相关工作 |  | 系统 | 1
10 | 030704002001 | 风管漏光试验 | 1.风管漏风试验 2.其他:按技术需求书及施工规范要求综合考虑 3.完成本清单项目所需的一切相关工作 |  | m2 | 8.89
11 | 030704002002 | 风管漏风试验 | 1.风管漏风试验 2.其他:按技术需求书及施工规范要求综合考虑 3.完成本清单项目所需的一切相关工作 |  | m2 | 185.49
通风工程检测、调试合计
本页小计
注：为计取规费等的使用，可在表中增设其中：“定额人工费”。
表—08
分部分项工程和单价措施项目清单与计价表
工程名称：通风及油烟工程 |  |  |  | 标段： |  |  |  | 第 3 页 共 19 页
序号 | 项目编码 | 项目名称 | 项目特征描述 |  | 计量单位 | 工程量 | 金额（元）
[7 empty] | 综合单价 |  | 综合合价 | 其中
暂估价
通风系统
百叶风口
12 | 030703007001 | 单层百叶风口 | 1.名称:单层百叶风口 2.规格:1000*600 3.其他:按技术需求书及施工规范要求综合考虑 4.完成本清单项目所需的一切相关工作 |  | 个 | 2
13 | 030703007002 | 单层百叶风口 | 1.名称:单层百叶风口 2.规格:600*600 3.其他:按技术需求书及施工规范要求综合考虑 4.完成本清单项目所需的一切相关工作 |  | 个 | 12
14 | 030703007003 | 单层百叶风口 | 1.名称:单层百叶风口 2.规格:800x400 3.其他:按技术需求书及施工规范要求综合考虑 4.完成本清单项目所需的一切相关工作 |  | 个 | 3
15 | 030703007004 | 单层百叶风口 | 1.名称:单层百叶风口 2.规格:500x200 3.其他:按技术需求书及施工规范要求综合考虑 4.完成本清单项目所需的一切相关工作 |  | 个 | 2
16 | 030703007005 | 防雨百叶 附防鼠网 | 1.名称:防雨百叶 附防鼠网 2.规格:1500x1500 3.其他:按技术需求书及施工规范要求综合考虑 4.完成本清单项目所需的一切相关工作 |  | 个 | 1
17 | 030703007006 | 防雨百叶 附防鼠网 | 1.名称:防雨百叶 附防鼠网 2.规格:1200x400 3.其他:按技术需求书及施工规范要求综合考虑 4.完成本清单项目所需的一切相关工作 |  | 个 | 1
本页小计
注：为计取规费等的使用，可在表中增设其中：“定额人工费”。
表—08
分部分项工程和单价措施项目清单与计价表
工程名称：通风及油烟工程 |  |  |  | 标段： |  |  |  | 第 4 页 共 19 页
序号 | 项目编码 | 项目名称 | 项目特征描述 |  | 计量单位 | 工程量 | 金额（元）
[7 empty] | 综合单价 |  | 综合合价 | 其中
暂估价
18 | 030703007007 | 防雨百叶 附防鼠网 | 1.名称:防雨百叶 附防鼠网 2.规格:800x400 3.其他:按技术需求书及施工规范要求综合考虑 4.完成本清单项目所需的一切相关工作 |  | 个 | 2
19 | 030703007008 | 防雨百叶 附防鼠网 | 1.名称:防雨百叶 附防鼠网 2.规格:800x300 3.其他:按技术需求书及施工规范要求综合考虑 4.完成本清单项目所需的一切相关工作 |  | 个 | 2
20 | 030703007009 | 防雨百叶 附防鼠网 | 1.名称:防雨百叶 附防鼠网 2.规格:500x300 3.其他:按技术需求书及施工规范要求综合考虑 4.完成本清单项目所需的一切相关工作 |  | 个 | 2
21 | 030703007010 | 防雨百叶 附防鼠网 | 1.名称:防雨百叶 附防鼠网 2.规格:500x200 3.其他:按技术需求书及施工规范要求综合考虑 4.完成本清单项目所需的一切相关工作 |  | 个 | 2
22 | 030703007011 | 防雨百叶 附防鼠网 | 1.名称:防雨百叶 附防鼠网 2.规格:400x400 3.其他:按技术需求书及施工规范要求综合考虑 4.完成本清单项目所需的一切相关工作 |  | 个 | 1
23 | 030703007012 | 防雨百叶 附防鼠网 | 1.名称:防雨百叶 附防鼠网 2.规格:400x300 3.其他:按技术需求书及施工规范要求综合考虑 4.完成本清单项目所需的一切相关工作 |  | 个 | 1
24 | 030703007013 | 防雨百叶 附防鼠网 | 1.名称:防雨百叶 附防鼠网 2.规格:400x200 3.其他:按技术需求书及施工规范要求综合考虑 4.完成本清单项目所需的一切相关工作 |  | 个 | 3
本页小计
注：为计取规费等的使用，可在表中增设其中：“定额人工费”。
表—08
分部分项工程和单价措施项目清单与计价表
工程名称：通风及油烟工程 |  |  |  | 标段： |  |  |  | 第 5 页 共 19 页
序号 | 项目编码 | 项目名称 | 项目特征描述 |  | 计量单位 | 工程量 | 金额（元）
[7 empty] | 综合单价 |  | 综合合价 | 其中
暂估价
25 | 030703007014 | 防雨百叶 附防鼠网 | 1.名称:防雨百叶 附防鼠网 2.规格:300x300 3.其他:按技术需求书及施工规范要求综合考虑 4.完成本清单项目所需的一切相关工作 |  | 个 | 6
百叶风口合计
设备
26 | 030108003001 | 轴流式排风风机 | 1.名称:轴流式排风风机PF-1F-01 2.规格型号:电源:3Φ380V/50Hz 工作效率≥65% 转速≤1450r/min 噪音≤80dB 风量:8000CMH, 全压:450Pa 转速:1450 r/min, 功率:3Kw,重量:108kg 3.其他:按技术需求书及施工规范要求综合考虑 4.完成本清单项目所需的一切相关工作 |  | 台 | 1
27 | 030108003002 | 轴流式排风风机 | 1.名称:轴流式排风风机PF-1F-02,PF-1F-03 2.规格型号:电源:3Φ380V/50Hz 工作效率≥65% 转速≤1450r/min 噪音≤80dB 风量:800CMH, 全压:300Pa 转速:1450 r/min, 功率:250w,重量:18kg 3.其他:按技术需求书及施工规范要求综合考虑 4.完成本清单项目所需的一切相关工作 |  | 台 | 2
本页小计
注：为计取规费等的使用，可在表中增设其中：“定额人工费”。
表—08
分部分项工程和单价措施项目清单与计价表
工程名称：通风及油烟工程 |  |  |  | 标段： |  |  |  | 第 6 页 共 19 页
序号 | 项目编码 | 项目名称 | 项目特征描述 |  | 计量单位 | 工程量 | 金额（元）
[7 empty] | 综合单价 |  | 综合合价 | 其中
暂估价
28 | 030108003003 | 轴流式排风风机 | 1.名称:轴流式排风风机PF-1F-04 2.规格型号:电源:3Φ380V/50Hz 工作效率≥65% 转速≤1450r/min 噪音≤80dB 风量:6700CMH, 全压:350Pa 转速:1450 r/min, 功率:2.2Kw,重量:100kg 3.其他:按技术需求书及施工规范要求综合考虑 4.完成本清单项目所需的一切相关工作 |  | 台 | 1
29 | 030108003004 | 轴流式排风风机 | 1.名称:轴流式排风风机PF-1F-05 2.规格型号:电源:3Φ380V/50Hz 工作效率≥65% 转速≤1450r/min 噪音≤80dB 风量:2100CMH, 全压:280Pa 转速:1450 r/min, 功率:1.1Kw,重量:60kg 3.其他:按技术需求书及施工规范要求综合考虑 4.完成本清单项目所需的一切相关工作 |  | 台 | 1
30 | 030108003005 | 轴流式排风风机 | 1.名称:轴流式排风风机PF-3F-01,PF-4F-01 2.规格型号:电源:3Φ380V/50Hz 工作效率≥65% 转速≤1450r/min 噪音≤80dB 风量:2000CMH, 全压:280Pa 转速:1450 r/min, 功率:1.1Kw,重量:60kg 3.其他:按技术需求书及施工规范要求综合考虑 4.完成本清单项目所需的一切相关工作 |  | 台 | 2
本页小计
注：为计取规费等的使用，可在表中增设其中：“定额人工费”。
表—08
分部分项工程和单价措施项目清单与计价表
工程名称：通风及油烟工程 |  |  |  | 标段： |  |  |  | 第 7 页 共 19 页
序号 | 项目编码 | 项目名称 | 项目特征描述 |  | 计量单位 | 工程量 | 金额（元）
[7 empty] | 综合单价 |  | 综合合价 | 其中
暂估价
31 | 030108003006 | 轴流式补风风机 | 1.名称:轴流式补风风机SF-1F-01 2.规格型号:电源:3Φ380V/50Hz 工作效率≥65% 转速≤1450r/min 噪音≤80dB 风量:5000CMH, 全压:400Pa 转速:1450 r/min,功率:1.5Kw,重量:100kg 3.其他:按技术需求书及施工规范要求综合考虑 4.完成本清单项目所需的一切相关工作 |  | 台 | 1
32 | 030703019001 | 风管软接 | 1.风管软接 2.其他:按技术需求书及施工规范要求综合考虑 3.完成本清单项目所需的一切相关工作 |  | m2 | 4
33 | 040503003002 | 设备支架制作、安装 | 1.设备支架制作、安装 2.其他:按技术需求书及施工规范要求综合考虑 3.完成本清单项目所需的一切相关工作 |  | kg | 120
34 | 031201003005 | 设备支架刷油 | 1.手工除锈,面油红丹防锈漆、调和漆二遍 2.其他:按技术需求书及施工规范要求综合考虑 3.完成本清单项目所需的一切相关工作 |  | kg | 120
35 | 030108003007 | 壁式轴流排风机 | 1.名称:壁式轴流排风机ZF-6200 2.规格型号:风量:6200CMH, 全压:50Pa 转速:1450 r/min, 功率:0.37kw 3.其他:按技术需求书及施工规范要求综合考虑 4.完成本清单项目所需的一切相关工作 |  | 台 | 1
本页小计
注：为计取规费等的使用，可在表中增设其中：“定额人工费”。
表—08
分部分项工程和单价措施项目清单与计价表
工程名称：通风及油烟工程 |  |  |  | 标段： |  |  |  | 第 8 页 共 19 页
序号 | 项目编码 | 项目名称 | 项目特征描述 |  | 计量单位 | 工程量 | 金额（元）
[7 empty] | 综合单价 |  | 综合合价 | 其中
暂估价
36 | 030108003008 | 壁式轴流排风机 | 1.名称:壁式轴流排风机ZF-2200 2.规格型号:转速≤1450r/min 噪音≤80dB 工作效率≥60% 风量:2200CMH, 全压:50Pa 转速:1450 r/min, 功率:0.18kw 3.其他:按技术需求书及施工规范要求综合考虑 4.完成本清单项目所需的一切相关工作 |  | 台 | 1
37 | 030108003009 | 壁式轴流排风机 | 1.名称:壁式轴流排风机ZF-1600 2.规格型号:转速≤1450r/min 噪音≤80dB 工作效率≥60% 风量:1600CMH, 全压:50Pa 转速:1450 r/min, 功率:60w 3.其他:按技术需求书及施工规范要求综合考虑 4.完成本清单项目所需的一切相关工作 |  | 台 | 7
38 | 030108003010 | 壁式轴流排风机 | 1.名称:壁式轴流排风机ZF-1300 2.规格型号:转速≤1450r/min 噪音≤80dB 工作效率≥60% 风量:1300CMH, 全压:50Pa 转速:1450 r/min, 功率:60w 3.其他:按技术需求书及施工规范要求综合考虑 4.完成本清单项目所需的一切相关工作 |  | 台 | 1
本页小计
注：为计取规费等的使用，可在表中增设其中：“定额人工费”。
表—08
分部分项工程和单价措施项目清单与计价表
工程名称：通风及油烟工程 |  |  |  | 标段： |  |  |  | 第 9 页 共 19 页
序号 | 项目编码 | 项目名称 | 项目特征描述 |  | 计量单位 | 工程量 | 金额（元）
[7 empty] | 综合单价 |  | 综合合价 | 其中
暂估价
39 | 030108003011 | 壁式轴流排风机 | 1.名称:壁式轴流排风机ZF-800 2.规格型号:转速≤1450r/min 噪音≤80dB 工作效率≥60% 风量:800CMH, 全压:50Pa 转速:1450 r/min, 功率:60w 3.其他:按技术需求书及施工规范要求综合考虑 4.完成本清单项目所需的一切相关工作 |  | 台 | 2
40 | 030404033001 | 壁式排风扇 | 1.名称:壁式排风扇BP-1000 2.规格型号:风量:1000CMH, 功率:55w 3.其他:按技术需求书及施工规范要求综合考虑 4.完成本清单项目所需的一切相关工作 |  | 台 | 11
41 | 030404033002 | 壁式排风扇 | 1.名称:壁式排风扇BP-800 2.规格型号:风量:800CMH, 功率:55w 3.其他:按技术需求书及施工规范要求综合考虑 4.完成本清单项目所需的一切相关工作 |  | 台 | 5
42 | 030404033003 | 壁式排风扇 | 1.名称:壁式排风扇BP-600 2.规格型号:风量:600CMH, 功率:45w 3.其他:按技术需求书及施工规范要求综合考虑 4.完成本清单项目所需的一切相关工作 |  | 台 | 3
43 | 030404033004 | 壁式排风扇 | 1.名称:壁式排风扇BP-500 2.规格型号:风量:500CMH, 功率:40w 3.其他:按技术需求书及施工规范要求综合考虑 4.完成本清单项目所需的一切相关工作 |  | 台 | 5
本页小计
注：为计取规费等的使用，可在表中增设其中：“定额人工费”。
表—08
分部分项工程和单价措施项目清单与计价表
工程名称：通风及油烟工程 |  |  |  | 标段： |  |  |  | 第 10 页 共 19 页
序号 | 项目编码 | 项目名称 | 项目特征描述 |  | 计量单位 | 工程量 | 金额（元）
[7 empty] | 综合单价 |  | 综合合价 | 其中
暂估价
44 | 030404033005 | 壁式排风扇 | 1.名称:壁式排风扇BP-200 2.规格型号:风量:200CMH, 功率:40w 3.其他:按技术需求书及施工规范要求综合考虑 4.完成本清单项目所需的一切相关工作 |  | 台 | 1
45 | 030404033006 | 壁式排风扇 | 1.名称:壁式排风扇BP-150 2.规格型号:风量:150CMH, 功率:24w 3.其他:按技术需求书及施工规范要求综合考虑 4.完成本清单项目所需的一切相关工作 |  | 台 | 3
46 | 030404033007 | 天花式排风扇(带止回阀) | 1.名称:天花式排风扇(带止回阀)TP-1200 2.规格型号:风量:1200CMH, 风压:300Pa, 功率:180w 3.其他:按技术需求书及施工规范要求综合考虑 4.完成本清单项目所需的一切相关工作 |  | 台 | 1
47 | 030404033008 | 天花式排风扇(带止回阀) | 1.名称:天花式排风扇(带止回阀)TP-900 2.规格型号:风量:900CMH, 风压:290Pa, 功率:140w 3.其他:按技术需求书及施工规范要求综合考虑 4.完成本清单项目所需的一切相关工作 |  | 台 | 2
48 | 030404033009 | 天花式排风扇(带止回阀) | 1.名称:天花式排风扇(带止回阀)TP-800 2.规格型号:风量:800CMH, 风压:290Pa, 功率:140w 3.其他:按技术需求书及施工规范要求综合考虑 4.完成本清单项目所需的一切相关工作 |  | 台 | 1
本页小计
注：为计取规费等的使用，可在表中增设其中：“定额人工费”。
表—08
分部分项工程和单价措施项目清单与计价表
工程名称：通风及油烟工程 |  |  |  | 标段： |  |  |  | 第 11 页 共 19 页
序号 | 项目编码 | 项目名称 | 项目特征描述 |  | 计量单位 | 工程量 | 金额（元）
[7 empty] | 综合单价 |  | 综合合价 | 其中
暂估价
49 | 030404033010 | 天花式排风扇(带止回阀) | 1.名称:天花式排风扇(带止回阀)TP-710 2.规格型号:风量:风量:710CMH, 风压:285Pa, 功率:120w 3.其他:按技术需求书及施工规范要求综合考虑 4.完成本清单项目所需的一切相关工作 |  | 台 | 3
50 | 030404033011 | 天花式排风扇(带止回阀) | 1.名称:天花式排风扇(带止回阀)TP-610 2.规格型号:风量:610CMH, 风压:275Pa, 功率:110w 3.其他:按技术需求书及施工规范要求综合考虑 4.完成本清单项目所需的一切相关工作 |  | 台 | 2
51 | 030404033012 | 天花式排风扇(带止回阀) | 1.名称:天花式排风扇(带止回阀)TP-510 2.规格型号:风量:510CMH, 风压:260Pa, 功率:90w 3.其他:按技术需求书及施工规范要求综合考虑 4.完成本清单项目所需的一切相关工作 |  | 台 | 5
52 | 030404033013 | 天花式排风扇(带止回阀) | 1.名称:天花式排风扇(带止回阀)TP-410 2.规格型号:风量:410CMH, 风压:210Pa, 功率:75w 3.其他:按技术需求书及施工规范要求综合考虑 4.完成本清单项目所需的一切相关工作 |  | 台 | 3
53 | 030404033014 | 天花式排风扇(带止回阀) | 1.名称:天花式排风扇(带止回阀)TP-300 2.规格型号:风量:300CMH, 风压:185Pa, 功率:50w 3.其他:按技术需求书及施工规范要求综合考虑 4.完成本清单项目所需的一切相关工作 |  | 台 | 2
本页小计
注：为计取规费等的使用，可在表中增设其中：“定额人工费”。
表—08
分部分项工程和单价措施项目清单与计价表
工程名称：通风及油烟工程 |  |  |  | 标段： |  |  |  | 第 12 页 共 19 页
序号 | 项目编码 | 项目名称 | 项目特征描述 |  | 计量单位 | 工程量 | 金额（元）
[7 empty] | 综合单价 |  | 综合合价 | 其中
暂估价
54 | 030404033015 | 天花式排风扇(带止回阀) | 1.名称:天花式排风扇(带止回阀)TP-150 2.规格型号:风量:150CMH, 风压:150Pa, 功率:25w 3.其他:按技术需求书及施工规范要求综合考虑 4.完成本清单项目所需的一切相关工作 |  | 台 | 2
55 | 031006010001 | 空气净化器 | 1.名称:空气净化器AC-1F-01~04 2.规格:16W，220V 3.其他:按技术需求书及施工规范要求综合考虑 4.完成本清单项目所需的一切相关工作 |  | 台 | 4
设备合计
通风系统-风阀
56 | 030703001005 | 70°C防火阀 | 1.名称:70°C防火阀 2.规格:1100x300 3.其他:按技术需求书及施工规范要求综合考虑 4.完成本清单项目所需的一切相关工作 |  | 个 | 4
57 | 030703001006 | 70°C防火阀 | 1.名称:70°C防火阀 2.规格:600x600 3.其他:按技术需求书及施工规范要求综合考虑 4.完成本清单项目所需的一切相关工作 |  | 个 | 2
58 | 030703001007 | 70°C防火阀 | 1.名称:70°C防火阀 2.规格:500x200 3.其他:按技术需求书及施工规范要求综合考虑 4.完成本清单项目所需的一切相关工作 |  | 个 | 9
59 | 030703001008 | 70°C防火阀 | 1.名称:70°C防火阀 2.规格:400x250 3.其他:按技术需求书及施工规范要求综合考虑 4.完成本清单项目所需的一切相关工作 |  | 个 | 1
本页小计
注：为计取规费等的使用，可在表中增设其中：“定额人工费”。
表—08
分部分项工程和单价措施项目清单与计价表
工程名称：通风及油烟工程 |  |  |  | 标段： |  |  |  | 第 13 页 共 19 页
序号 | 项目编码 | 项目名称 | 项目特征描述 |  | 计量单位 | 工程量 | 金额（元）
[7 empty] | 综合单价 |  | 综合合价 | 其中
暂估价
60 | 030703001009 | 70°C防火阀 | 1.名称:70°C防火阀 2.规格:400x200 3.其他:按技术需求书及施工规范要求综合考虑 4.完成本清单项目所需的一切相关工作 |  | 个 | 3
61 | 030703001010 | 70°C防火阀 | 1.名称:70°C防火阀 2.规格:320x160 3.其他:按技术需求书及施工规范要求综合考虑 4.完成本清单项目所需的一切相关工作 |  | 个 | 1
62 | 030703001011 | 70°C防火阀 | 1.名称:70°C防火阀 2.规格:250x160 3.其他:按技术需求书及施工规范要求综合考虑 4.完成本清单项目所需的一切相关工作 |  | 个 | 9
63 | 030703001012 | 70°C防火阀 | 1.名称:70°C防火阀 2.规格:400x200 3.其他:按技术需求书及施工规范要求综合考虑 4.完成本清单项目所需的一切相关工作 |  | 个 | 3
64 | 030703001013 | 70°C防火阀 | 1.名称:70°C防火阀 2.规格:320x200 3.其他:按技术需求书及施工规范要求综合考虑 4.完成本清单项目所需的一切相关工作 |  | 个 | 2
65 | 030703001014 | 70°C防火阀 | 1.名称:70°C防火阀 2.规格:250x200 3.其他:按技术需求书及施工规范要求综合考虑 4.完成本清单项目所需的一切相关工作 |  | 个 | 1
66 | 030703001015 | 70°C防火阀 | 1.名称:70°C防火阀 2.规格:200x200 3.其他:按技术需求书及施工规范要求综合考虑 4.完成本清单项目所需的一切相关工作 |  | 个 | 1
本页小计
注：为计取规费等的使用，可在表中增设其中：“定额人工费”。
表—08
分部分项工程和单价措施项目清单与计价表
工程名称：通风及油烟工程 |  |  |  | 标段： |  |  |  | 第 14 页 共 19 页
序号 | 项目编码 | 项目名称 | 项目特征描述 |  | 计量单位 | 工程量 | 金额（元）
[7 empty] | 综合单价 |  | 综合合价 | 其中
暂估价
67 | 030703001016 | 70°C防火阀 | 1.名称:70°C防火阀 2.规格:200x160 3.其他:按技术需求书及施工规范要求综合考虑 4.完成本清单项目所需的一切相关工作 |  | 个 | 1
68 | 030703001017 | 止回阀 | 1.名称:止回阀 2.规格:320x200 3.其他:按技术需求书及施工规范要求综合考虑 4.完成本清单项目所需的一切相关工作 |  | 个 | 1
69 | 030703001018 | 高气密全自动防火阀 | 1.名称:高气密全自动防火阀 2.规格:800x400 3.其他:按技术需求书及施工规范要求综合考虑 4.完成本清单项目所需的一切相关工作 |  | 个 | 2
70 | 030703001019 | 高气密全自动防火阀 | 1.名称:高气密全自动防火阀 2.规格:480x200 3.其他:按技术需求书及施工规范要求综合考虑 4.完成本清单项目所需的一切相关工作 |  | 个 | 2
通风系统-风阀合计
通风系统-风管
71 | 030702001002 | 镀锌薄钢板δ=0.5mm | 1.镀锌薄钢板 2.δ=0.5mm 3.其他:按技术需求书及施工规范要求综合考虑 4.完成本清单项目所需的一切相关工作 |  | m2 | 198.89
72 | 030702001003 | 镀锌薄钢板δ=0.6mm | 1.镀锌薄钢板 2.δ=0.6mm 3.其他:按技术需求书及施工规范要求综合考虑 4.完成本清单项目所需的一切相关工作 |  | m2 | 23.58
本页小计
注：为计取规费等的使用，可在表中增设其中：“定额人工费”。
表—08
分部分项工程和单价措施项目清单与计价表
工程名称：通风及油烟工程 |  |  |  | 标段： |  |  |  | 第 15 页 共 19 页
序号 | 项目编码 | 项目名称 | 项目特征描述 |  | 计量单位 | 工程量 | 金额（元）
[7 empty] | 综合单价 |  | 综合合价 | 其中
暂估价
73 | 030702001004 | 镀锌薄钢板δ=0.75mm | 1.镀锌薄钢板 2.δ=0.75mm 3.其他:按技术需求书及施工规范要求综合考虑 4.完成本清单项目所需的一切相关工作 |  | m2 | 22.58
74 | 030702001005 | 镀锌薄钢板δ=1mm | 1.镀锌薄钢板 2.δ=1mm 3.其他:按技术需求书及施工规范要求综合考虑 4.完成本清单项目所需的一切相关工作 |  | m2 | 24.43
75 | 031201003006 | 风管支架刷油 | 1.手工除锈,面油红丹防锈漆、调和漆二遍 2.其他:按技术需求书及施工规范要求综合考虑 3.完成本清单项目所需的一切相关工作 |  | kg | 615.94
通风系统-风管合计
通风系统合计
空调系统
空调水系统
76 | 031001002001 | 无缝钢管DN40 | 1.安装部位:室内 2.输送介质:空调供水、回水 3.材质:无缝钢管 4.规格:DN40(外径x壁厚:D45x3.5mm) 5.连接方式:螺纹连接 6.除锈、防腐:红丹防锈漆二度 7.绝热处理:闭孔发泡橡塑(或不燃铝箔面橡塑复合隔热管材(板材))，厚度40mm 8.水压试验 9.其他:按技术需求书及施工规范要求综合考虑 10.完成本清单项目所需的一切相关工作 |  | m | 5
本页小计
注：为计取规费等的使用，可在表中增设其中：“定额人工费”。
表—08
分部分项工程和单价措施项目清单与计价表
工程名称：通风及油烟工程 |  |  |  | 标段： |  |  |  | 第 16 页 共 19 页
序号 | 项目编码 | 项目名称 | 项目特征描述 |  | 计量单位 | 工程量 | 金额（元）
[7 empty] | 综合单价 |  | 综合合价 | 其中
暂估价
77 | 031001002002 | 无缝钢管DN100 | 1.安装部位:室内 2.输送介质:空调供水、回水 3.材质:无缝钢管 4.规格:DN100(外径x壁厚:D108x4mm) 5.连接方式:焊接连接 6.除锈、防腐:红丹防锈漆二度 7.绝热处理:闭孔发泡橡塑(或不燃铝箔面橡塑复合隔热管材(板材))，厚度40mm 8.水压试验 9.其他:按技术需求书及施工规范要求综合考虑 10.完成本清单项目所需的一切相关工作 |  | m | 10
78 | 031001002003 | 无缝钢管DN125 | 1.安装部位:室内 2.输送介质:空调供水、回水 3.材质:无缝钢管 4.规格:DN125(外径x壁厚:D133x4mm) 5.连接方式:法兰卡箍连接 6.除锈、防腐:红丹防锈漆二度 7.绝热处理:闭孔发泡橡塑(或不燃铝箔面橡塑复合隔热管材(板材))，厚度44mm 8.水压试验 9.其他:按技术需求书及施工规范要求综合考虑 10.完成本清单项目所需的一切相关工作 |  | m | 10
本页小计
注：为计取规费等的使用，可在表中增设其中：“定额人工费”。
表—08
分部分项工程和单价措施项目清单与计价表
工程名称：通风及油烟工程 |  |  |  | 标段： |  |  |  | 第 17 页 共 19 页
序号 | 项目编码 | 项目名称 | 项目特征描述 |  | 计量单位 | 工程量 | 金额（元）
[7 empty] | 综合单价 |  | 综合合价 | 其中
暂估价
79 | 031001002004 | 无缝钢管DN150 | 1.安装部位:室内 2.输送介质:空调供水、回水 3.材质:无缝钢管 4.规格:DN150(外径x壁厚:D159x4.5mm) 5.连接方式:法兰卡箍连接 6.除锈、防腐:红丹防锈漆二度 7.绝热处理:闭孔发泡橡塑(或不燃铝箔面橡塑复合隔热管材(板材))，厚度44mm 8.水压试验 9.其他:按技术需求书及施工规范要求综合考虑 10.完成本清单项目所需的一切相关工作 |  | m | 10
80 | 031001002005 | 无缝钢管DN200 | 1.安装部位:室内 2.输送介质:空调供水、回水 3.材质:无缝钢管 4.规格:DN200(外径x壁厚:D219x6mm) 5.连接方式:法兰卡箍连接 6.除锈、防腐:红丹防锈漆二度 7.绝热处理:闭孔发泡橡塑(或不燃铝箔面橡塑复合隔热管材(板材))，厚度44mm 8.水压试验 9.其他:按技术需求书及施工规范要求综合考虑 10.完成本清单项目所需的一切相关工作 |  | m | 10
81 | 031003003001 | 泄水阀 | 1.名称:泄水阀 2.型号、规格:DN25 3.连接形式:螺纹连接 4.其他:按技术需求书及施工规范要求综合考虑 5.完成本清单项目所需的一切相关工作 |  | 个 | 2
本页小计
注：为计取规费等的使用，可在表中增设其中：“定额人工费”。
表—08
分部分项工程和单价措施项目清单与计价表
工程名称：通风及油烟工程 |  |  |  | 标段： |  |  |  | 第 18 页 共 19 页
序号 | 项目编码 | 项目名称 | 项目特征描述 |  | 计量单位 | 工程量 | 金额（元）
[7 empty] | 综合单价 |  | 综合合价 | 其中
暂估价
82 | 031002003013 | 穿楼层防水套管 | 1.名称:穿楼层防水套管 2.规格:介质管道DN200 3.其他:按技术需求书及施工规范要求综合考虑 4.完成本清单项目所需的一切相关工作 |  | 个 | 2
83 | 031002003014 | 穿楼层防水套管 | 1.名称:穿楼层防水套管 2.规格:介质管道DN225 3.其他:按技术需求书及施工规范要求综合考虑 4.完成本清单项目所需的一切相关工作 |  | 个 | 2
84 | 031002003015 | 穿楼层防水套管 | 1.名称:穿楼层防水套管 2.规格:介质管道DN250 3.其他:按技术需求书及施工规范要求综合考虑 4.完成本清单项目所需的一切相关工作 |  | 个 | 2
85 | 031002003016 | 穿天面防水套管 | 1.名称:穿天面防水套管 2.规格:介质管道DN300 3.其他:按技术需求书及施工规范要求综合考虑 4.完成本清单项目所需的一切相关工作 |  | 个 | 2
86 | 031003001025 | 自动排气阀 | 1.名称:自动排气阀 2.型号、规格:DN25 3.连接形式:螺纹连接 4.其他:按技术需求书及施工规范要求综合考虑 5.完成本清单项目所需的一切相关工作 |  | 个 | 1
87 | 031002001004 | 管道支架制作与安装 | 1.名称:管道支架 2.其他:按技术需求书及施工规范要求综合考虑 3.完成本清单项目所需的一切相关工作 |  | kg | 43.6
88 | 031201003007 | 金属结构刷油 | 1.手工除锈,面油红丹防锈漆、调和漆二遍 2.其他:按技术需求书及施工规范要求综合考虑 3.完成本清单项目所需的一切相关工作 |  | kg | 43.6
本页小计
注：为计取规费等的使用，可在表中增设其中：“定额人工费”。
表—08
分部分项工程和单价措施项目清单与计价表
工程名称：通风及油烟工程 |  |  |  | 标段： |  |  |  | 第 19 页 共 19 页
序号 | 项目编码 | 项目名称 | 项目特征描述 |  | 计量单位 | 工程量 | 金额（元）
[7 empty] | 综合单价 |  | 综合合价 | 其中
暂估价
空调水系统合计
空调系统合计
分部分项合计
措施项目
89 | 031302007004 | 高层施工增加 |  |  | 项 | 1
90 | 031301017004 | 脚手架搭拆费 |  |  | 项 | 1
单价措施合计
本页小计
合 计
注：为计取规费等的使用，可在表中增设其中：“定额人工费”。
表—08

## 表-09 综合单价分析表
综合单价分析表
工程名称： | [6 empty] | 标段： |  |  |  | 第 页 共 页
项目编码 |  |  |  | 项目名称 |  |  |  |  | 计量单位 |  |  | 工程量
清单综合单价组成明细
定额编号 | 定额项目名称 | 定额 单位 | 数量 | 单价 |  |  |  |  | 合价
|  |  |  | 人工费 | 材料费 | 机具费 |  | 管理费 和利润 | 人工费 | 材料费 |  | 机具费 | 管理费 和利润
人工单价 |  | 小计
元/工日 |  | 未计价材料费
清单项目综合单价
材 料 费 明 细 | 主要材料名称、规格、型号 |  |  |  |  | 单位 |  | 数量 | 单价（元） | 合价（元） |  | 暂估单价 （元） | 暂估合价 （元）
| 其他材料费 | [7 empty] | - |  |  | -
| 材料费小计 | [7 empty] | - |  |  | -
注：1.如不使用省级或行业建设主管部门发布的计价依据，可不填定额编码、名称等； 2.招标文件提供了暂估单价的材料，按暂估的单价填入表内“暂估单价”栏及“暂估合价”栏。
表-09

## 表-11 总价措施项目清单与计价表
总价措施项目清单与计价表
工程名称：通风及油烟工程 |  |  |  |  | 标段： |  |  | 第 1 页 共 2 页
序号 | 项目编码 | 项目名称 | 计算基础 | 费率 (%) |  | 金额 (元) | 调整费率 (%) |  | 调整后金额 (元) | 备注
1 | LSSGCSF00010 | 绿色施工安全防护措施费 | 分部分项人工费+分部分项机具费 | 35.77 | [5 empty] | 以分部分项的人工费与施工机具费之和为计算基础，费率35.77%
2 | 031301010004 | 安装与生产同时进行增加费用 | 分部分项人工费 | 0 | [5 empty] | 按人工费的10%计算
3 | 031301011004 | 在有害身体健康环境中施工增加费 | 分部分项人工费 | 0 | [5 empty] | 按人工费的10%计算
4 | TSSGBWZJF004 | 在地下（暗）室、设备及大口径管道内等特殊施工部位进行施工增加费 |  | 30 | [5 empty] | 按该部分人工费的30%计算
5 | 粤031302008004 | 赶工措施费 | 分部分项人工费+分部分项机具费 | 0 | [5 empty] | 赶工措施费=（1-δ）*分部分项（人工费+施工机具费）*0.344 （0.8≤δ＜1 式中：δ=合同工期/定额工期）
6 | 031302002004 | 夜间施工增加费 |  | 20 | [5 empty] | 按其夜间施工项目人工费的20%计算
7 | JTGRSGZJF004 | 交通干扰工程施工增加费 |  | 10 | [5 empty] | 按在市政道路上施工项目人工费的10%计算
8 | 粤031302009004 | 文明工地增加费 | 分部分项人工费+分部分项机具费 | 0 | [5 empty] | 以分部分项的人工费与施工机具费之和为计算基础；市级文明工地1.00%；省级文明工地2.00%
9 | DXGXJCJXF004 | 地下管线交叉降效费 | [7 empty] | 按实际发生或经批准的施工方案计算
10 | QTFY00000010 | 其他费用 | [7 empty] | 按实际发生或经批准的
表-11
总价措施项目清单与计价表
工程名称：通风及油烟工程 |  |  |  |  | 标段： |  |  | 第 2 页 共 2 页
序号 | 项目编码 | 项目名称 | 计算基础 | 费率 (%) |  | 金额 (元) | 调整费率 (%) |  | 调整后金额 (元) | 备注
施工组织设计方案计算
合 计
表-11

## 表-12 其他项目清单与计价汇总表
其他项目清单与计价汇总表
工程名称：通风及油烟工程 |  |  | 标段： |  | 第 1 页 共 1 页
序号 | 项目名称 | 金额（元） |  | 结算金额（元） |  | 备注
1 | 暂列金额 | 30259.01 |  |  |  | 明细详见表-12-1
2 | 暂估价 | 0.00
2.1 | 材料暂估价 | — |  |  |  | 明细详见表-12-2
2.2 | 专业工程暂估价 | 0.00 |  |  |  | 明细详见表-12-3
3 | 计日工 |  |  |  |  | 明细详见表-12-4
4 | 总承包服务费 |  |  |  |  | 明细详见表-12-5
5 | 预算包干费
6 | 工程优质费
7 | 概算幅度差
8 | 现场签证费用
9 | 索赔费用
10 | 其他费用
合 计 | [5 empty] | —
注：材料（工程设备）暂估单价进入清单项目综合单价，此处不汇总。
表—12

## 表-12-1 暂列金额表
暂列金额明细表
工程名称：通风及油烟工程 |  |  | 标段： |  | 第 1 页 共 1 页
序号 | 名称 | 计量单位 |  | 暂定金额（元） |  | 备注
1 | 暂列金额 | 元 |  | 30259.01
合 计 |  |  |  | 30259.01 |  | —
注：此表由招标人填写，如不能详列，也可只列暂列金额总额，投标人应将上述暂列金额计入投标总价中。
表—12—1

## 表-12-3 专业工程暂估价及结算价表
专业工程暂估价及结算价表
工程名称：通风及油烟工程 |  |  |  | 标段： |  | 第 1 页 共 1 页
序号 | 工程名称 | 工程内容 | 暂估金额 （元） |  | 结算金额 (元) |  | 差额 ±(元) | 备注
合 计 |  |  | 0.00 |  |  |  |  | —
注：此表由招标人填写，投标人应将上述专业工程暂估价计入投标总价中。
表—12—3

## 表-13 规费、税金项目清单与计价表
规费、税金项目清单与计价表
工程名称：通风及油烟工程 |  |  | 标段： |  | 第 1 页 共 1 页
序号 | 项目名称 | 计算基础 | 计算基数 | 计算费率 (%) |  | 金额(元)
1 | 增值税销项税额 | 分部分项合计+措施合计+其他项目 |  | 9
合 计
表—13

## 表-09 主要材料设备价格表
主要材料价格表
项目名称：广州市公安局教育路 69 号 1 号楼维修改造工程 |  |  |  | 专业名称：通风及油烟工程 | 工程名称：通风及油烟工程 | 第 1 页 共 3 页
序号 | 材料设备编码 | 材料设备名称 | 规格、型号等特殊要求 |  |  |  | 单位 | 单价(元)
主要材料价格表
项目名称：广州市公安局教育路 69 号 1 号楼维修改造工程 |  |  |  | 专业名称：通风及油烟工程 | 工程名称：通风及油烟工程 | 第 2 页 共 3 页
序号 | 材料设备编码 | 材料设备名称 | 规格、型号等特殊要求 |  |  |  | 单位 | 单价(元)
主要材料价格表
项目名称：广州市公安局教育路 69 号 1 号楼维修改造工程 |  |  |  | 专业名称：通风及油烟工程 | 工程名称：通风及油烟工程 | 第 3 页 共 3 页
序号 | 材料设备编码 | 材料设备名称 | 规格、型号等特殊要求 |  |  |  | 单位 | 单价(元)