## 表-04 单位工程招标控制价汇总表
单位工程招标控制价汇总表
工程名称：永兴小学--污水管网完善工程 |  | 标段： |  | 第 1 页 共 1 页
序号 | 汇总内容 |  | 金额:(元) |  | 备注
1 | 分部分项合计
1.1 | 土石方工程
1.2 | 支护工程
1.3 | 管网工程
1.4 | 管道附属构筑物
1.5 | 破除路面并修复
1.6 | 现状管道封堵
1.7 | 余泥渣土场外运输
2 | 措施合计
2.1 | 绿色施工安全防护措施费 |  | 65933.49 |  | 不可竞争费用
2.2 | 其他措施费
3 | 其他项目
3.1 | 暂列金额 |  | 120264.62 |  | 不可竞争费用
3.2 | 暂估价
3.3 | 计日工
3.4 | 总承包服务费
3.5 | 预算包干费
3.6 | 工程优质费
3.7 | 概算幅度差
3.8 | 索赔费用
3.9 | 现场签证费用
3.10 | 消纳费 |  | 31051.72
4 | 税前工程造价
5 | 增值税销项税额
6 | 总造价
7 | 人工费
招标控制价合计=1+2+3+5
注：本表适用于单位工程招标控制价或投标报价的汇总，如无单位工程划分，单项工程也使用本表汇总
表—04

## 表-08 分部分项工程和单价措施项目清单与计价表
分部分项工程和单价措施项目清单与计价表
工程名称：永兴小学--污水管网完善工程 |  |  |  | 标段： |  |  |  | 第 1 页 共 1 页
序号 | 项目编码 | 项目名称 | 项目特征描述 |  | 计量单位 | 工程量 | 金额（元）
[7 empty] | 综合单价 |  | 综合合价 | 其中
暂估价
土石方工程
1 | 040101002008 | 挖沟槽土方 | 1.土壤类别:综合考虑 2.挖土深度:2m以内 |  | m3 | 46.96
2 | 040101002009 | 挖沟槽土方 | 1.土壤类别:综合 2.挖土深度:深4m以内 3.支撑下挖土 |  | m3 | 828.36
3 | 040103001010 | 回填方 | 1.密实度要求:按设计及规范要求 2.填方材料品种:石屑 |  | m3 | 711.92
4 | 040103001011 | 回填方 | 1.密实度要求:按设计及规范要求 2.填方材料品种:中粗砂 |  | m3 | 39.92
5 | 040103001012 | 换填石屑 | 1.密实度要求:按设计及规范要求 2.填方材料品种:石屑 |  | m3 | 49.14
6 | 040305001007 | 石屑垫层 | 1.材料品种、规格:石屑 2.部位:管道垫层 |  | m3 | 60.01
土石方工程合计
支护工程
7 | 粤040101007004 | 挡土板 | 1.材质:双面密挡土板 2.含支撑 |  | m2 | 51.39
8 | 粤040101006006 | 打拔拉森钢板桩 | 1.地层情况:按地质勘察报告 2.桩类型及长度:Ⅲ型拉森钢板桩6m 3.桩间距:密打 4.含4m内支撑 |  | t | 266.21
支护工程合计
管网工程
9 | 040501004003 | UPVC塑料排水管DN150（污水） | 1.材质及规格:UPVC塑料管DN150 2.连接形式:粘接 |  | m | 46
10 | 040501003005 | 球墨铸铁管DN300（污水） | 1.材质及规格:球墨铸铁污水管DN300 2.接口方式:承插口、橡胶圈接口 3.管道检验及试验要求:闭水试验 |  | m | 26.78
11 | 040501003006 | 球墨铸铁管DN400（污水） | 1.材质及规格:球墨铸铁污水管DN400 2.接口方式:承插口、橡胶圈接口 3.管道检验及试验要求:闭水试验 |  | m | 157.61
管网工程合计
管道附属构筑物
12 | 040504002009 | 预制装配式钢筋混凝土检查井 Φ1000（污水） | 1.类型:预制装配式钢筋混凝土检查井Φ1000mm 2.结构及做法:详见设计说明及《广州市预制装配式钢筋混凝土排水检查井标准图集》 3.井盖、井圈材质及规格:机动车道沥青混合料路面污水检查井可调式防沉降井盖排水 Ø650*190H D400 4.平均井深:3.36m 5.其他:含球墨铸铁防坠网 |  | 座 | 9
管道附属构筑物合计
破除路面并修复
破除路面
13 | 041001001022 | 旧路面机械切缝 | 1.材质:沥青混凝土 2.厚度:12cm |  | m | 460.78
14 | 041001001023 | 拆除路面 | 1.材质:沥青混凝土 2.厚度:12cm |  | m2 | 729.55
15 | 041001001024 | 拆除基层 | 1.材质:水泥混凝土 2.厚度:25cm |  | m2 | 729.55
16 | 041001001025 | 拆除基层 | 1.材质:水泥混凝土 2.厚度:20cm |  | m2 | 729.55
破除路面合计
沥青路面结构
17 | 040203006007 | 沥青混凝土 | 1.沥青混凝土种类:细粒式改性沥青马蹄脂碎石混合料(SMA-13) 2.厚度:4cm |  | m2 | 729.55
18 | 040203006008 | 改性沥青混凝土 | 1.沥青混凝土种类:中粒式改性沥青砼(AC-20C) 2.厚度:8cm |  | m2 | 729.55
19 | 040203003004 | 透层 | 1.材料品种:乳化沥青（PC-3） 2.喷油量:0.55L/m2 |  | m2 | 1459.1
20 | 040201021004 | 土工合成材料 | 1.材料品种、规格:玻纤土工格栅 2.其它:抗拉强度≥50KN/m |  | m2 | 729.55
21 | 040203004004 | 下封层 | 1.材料品种:SBS改性热沥青+撒布瓜米石 2.厚度:1cm |  | m2 | 729.55
22 | 粤040202017012 | 水泥混凝土基层 | 1.混凝土强度等级:C40商品混凝土 2.厚度:25cm 3.嵌缝材料:沥青玛蹄脂 |  | m2 | 729.55
23 | 粤040202017013 | 水泥混凝土垫层 | 1.混凝土强度等级:C20商品混凝土 2.厚度:20cm |  | m2 | 729.55
24 | 040901008007 | 植筋增加费 | 1.材料规格:φ32 |  | 根 | 52
25 | 040901001008 | 路面构造筋 | 1.材料种类:综合考虑 2.钢筋规格:综合考虑 |  | t | 0.132
沥青路面结构合计
破除路面并修复合计
现状管道封堵
26 | 040303024005 | 管道封堵 | 1.名称、部位:管道封堵 2.混凝土强度等级:C20 |  | m3 | 0.01
现状管道封堵合计
余泥渣土场外运输
27 | 040103002021 | 余方弃置 | 1.废弃料品种:土方 2.运距:20km |  | m3 | 962.87
28 | 040103002022 | 余方弃置 | 1.废弃料品种:石方 2.运距:20km |  | m3 | 328.3
29 | 040103002023 | 余方弃置 | 1.废弃料品种:土方 2.运距:增减1km |  | m3 | 962.87
30 | 040103002024 | 余方弃置 | 1.废弃料品种:石方 2.运距:增减1km |  | m3 | 328.3
余泥渣土场外运输合计
分部分项合计
措施项目
31 | 041102001009 | 垫层模板 | 1.构件类型:垫层 |  | m2 | 4.8
32 | 041101005007 | 井字架 | 1.井深:2m-4m |  | 座 | 9
单价措施合计
合 计
注：为计取规费等的使用，可在表中增设其中：“定额人工费”。
表—08

## 表-09 综合单价分析表
综合单价分析表
工程名称： | [6 empty] | 标段： |  |  |  | 第 页 共 页
项目编码 |  |  |  | 项目名称 |  |  |  |  | 计量单位 |  |  | 工程量
清单综合单价组成明细
定额编号 | 定额项目名称 | 定额 单位 | 数量 | 单价 |  |  |  |  | 合价
|  |  |  | 人工费 | 材料费 | 机具费 |  | 管理费 和利润 | 人工费 | 材料费 |  | 机具费 | 管理费 和利润
人工单价 |  | 小计
元/工日 |  | 未计价材料费
清单项目综合单价
材 料 费 明 细 | 主要材料名称、规格、型号 |  |  |  |  | 单位 |  | 数量 | 单价（元） | 合价（元） |  | 暂估单价 （元） | 暂估合价 （元）
| 其他材料费 | [7 empty] | - |  |  | -
| 材料费小计 | [7 empty] | - |  |  | -
注：1.如不使用省级或行业建设主管部门发布的计价依据，可不填定额编码、名称等； 2.招标文件提供了暂估单价的材料，按暂估的单价填入表内“暂估单价”栏及“暂估合价”栏。
表-09

## 表-11 总价措施项目清单与计价表
总价措施项目清单与计价表
工程名称：永兴小学--污水管网完善工程 |  |  |  |  | 标段： |  |  | 第 1 页 共 1 页
序号 | 项目编码 | 项目名称 | 计算基础 | 费率 (%) |  | 金额 (元) | 调整费率 (%) |  | 调整后金额 (元) | 备注
1 | LSSGCSF00006 | 绿色施工安全防护措施费 | 分部分项人工费+分部分项机具费 | 16.5 |  | 65933.49 |  |  |  | 不可竞争费用 以分部分项的人工费与施工机具费之和为计算基础；以专业工程类型 区分不同费率计算； 单独场地平整工程费率为4.35%； 道路、管网工程费率为16.50%； 桥涵、隧道、水处理构筑物工程费率为14.50%； 分部分项工程总费用在300 万元以内（含300 万元）的项目按基本费率乘以1.20；
2 | 粤041109009006 | 文明工地增加费 | 分部分项人工费+分部分项机具费 | 0 | [5 empty] | 以分部分项的人工费与施工机具费之和为计算基础；市级文明工地0.60%；省级文明工地1.20%
3 | 041109002006 | 夜间施工增加费 |  | 20 | [5 empty] | 以夜间施工项目人工费的20%计算
4 | 041109005006 | 交通疏解员增加费 |  | 15 | [5 empty] | 按照项目分部分项人工费的15%计算（有方案的按照方案计算）， 结算时据实结算。
5 | 041108001006 | 地下管线交叉降效费 |  | 0 | [5 empty] | 按实际发生或经批准的施工方案计算
6 | 粤041109008006 | 赶工措施费 | 分部分项人工费+分部分项机具费 | 0 | [5 empty] | 赶工措施费=（1-δ）*分部分项的（人工费+施工机具费）*0.30 （0.8≤δ＜1 式中：δ=合同工期/定额工期）
7 | QTFY00000006 | 其他费用 | [7 empty] | 按实际发生或经批准的施工组织设计方案计算
合 计
编制人（造价人员）： |  |  |  |  | 复核人（造价工程师）：
表-11

## 表-12 其他项目清单与计价汇总表
其他项目清单与计价汇总表
工程名称：永兴小学--污水管网完善工程 |  |  | 标段： |  | 第 1 页 共 1 页
序号 | 项目名称 | 金额（元） |  | 结算金额（元） |  | 备注
1 | 暂列金额 | 120264.62 |  |  |  | 明细详见表-12-1
2 | 暂估价 | 0.00
2.1 | 材料暂估价 | — |  |  |  | 明细详见表-12-2
2.2 | 专业工程暂估价 | 0.00 |  |  |  | 明细详见表-12-3
3 | 计日工 |  |  |  |  | 明细详见表-12-4
4 | 总承包服务费 |  |  |  |  | 明细详见表-12-5
5 | 预算包干费
6 | 工程优质费
7 | 概算幅度差
8 | 现场签证费用
9 | 索赔费用
10 | 消纳费 | 31051.72 |  |  |  | 该项综合单价17.67元/m³，其中土方量1251.731m³；石方量：505.582m³；最终工程量按实际结算。
合 计 | [5 empty] | —
注：材料（工程设备）暂估单价进入清单项目综合单价，此处不汇总。
表—12

## 表-12-1 暂列金额表
暂列金额明细表
工程名称：永兴小学--污水管网完善工程 |  |  | 标段： |  | 第 1 页 共 1 页
序号 | 名称 | 计量单位 |  | 暂定金额（元） |  | 备注
| 暂列金额 |  |  | 120264.62 |  | 不可竞争费用
合 计 |  |  |  | 120264.62 |  | —
注：此表由招标人填写，如不能详列，也可只列暂列金额总额，投标人应将上述暂列金额计入投标总价中。
表—12—1

## 表-12-2 材料(工程设备)暂估价及调整表
材料（工程设备）暂估单价及调整表
工程名称：永兴小学--污水管网完善工程 | [6 empty] | 标段： |  |  | 第 1 页 共 1 页
序号 | 材料(工程设备) 名称、规格、型号 | 计量单位 | 数量 |  | 暂估（元） |  |  | 确认(元) |  |  | 差额±(元) |  | 备注
|  |  | 暂估 | 确认 | 单价 | 合价 |  | 单价 | 合价 |  | 单价 | 合价
注：1.此表由招标人填写“暂估单价”，并在备注栏说明暂估价的材料、工程设备拟用在那些清单项目上，投标人应将上述材料、工程设备暂估单价计入工程量清单综合单价报价中
表—12—2

## 表-12-3 专业工程暂估价及结算价表
专业工程暂估价及结算价表
工程名称：永兴小学--污水管网完善工程 |  |  |  | 标段： |  | 第 1 页 共 1 页
序号 | 工程名称 | 工程内容 | 暂估金额 （元） |  | 结算金额 (元) |  | 差额 ±(元) | 备注
1
合 计 |  |  | 0.00 |  |  |  |  | —
注：此表由招标人填写，投标人应将上述专业工程暂估价计入投标总价中。
表—12—3

## 表-12-4 计日工表
计日工表
工程名称：永兴小学--污水管网完善工程 |  |  |  |  | 标段： |  | 第 1 页 共 1 页
编号 | 项目名称 | 单位 | 暂定数量 | 实际数量 |  | 单价(元) |  | 合价（元）
[8 empty] | 暂定 | 实际
人工
材料
施工机械
4.企业管理费和利润
总 计
注：此表项目名称、暂定数量由招标人填写，编制招标控制价时，单价由招标人按有关计价规定确定；投标时，单价由投标人自主报价，按暂定数量计算合价计入投标总价中。结算时，按发承包双方确认的实际数量计算合价。
表—12—4

## 表-12-5 总承包服务费计价表
总承包服务费计价表
工程名称：永兴小学--污水管网完善工程 |  |  |  | 标段： |  | 第 1 页 共 1 页
序号 | 项目名称 | 项目价值（元） | 服务内容 |  | 计算基础 |  | 费率(%) | 金额
| 发包人发包专业工程 | 0.00 |  |  |  |  | 100.00
| 发包人供应材料 | 0.00 |  |  |  |  | 100.00
合 计
注：此表项目名称、服务内容由招标人填写，编制招标控制价时，费率及金额由招标人按有关计价规定确定；投标时，费率及金额由投标人自主报价，计入投标总价中。
表—12—5

## 表-13 规费、税金项目清单与计价表
规费、税金项目清单与计价表
工程名称：永兴小学--污水管网完善工程 |  |  | 标段： |  | 第 1 页 共 1 页
序号 | 项目名称 | 计算基础 | 计算基数 | 计算费率 (%) |  | 金额(元)
1 | 增值税销项税额 | 分部分项合计+措施合计+其他项目 |  | 9
合 计
编制人（造价人员）： |  |  | 复核人（造价工程师）：
表—13