## 表-04 单位工程招标控制价汇总表
单位工程招标控制价汇总表
工程名称：永兴小学--雨水管网完善工程 |  | 标段： |  | 第 1 页 共 1 页
序号 | 汇总内容 |  | 金额:(元) |  | 备注
1 | 分部分项合计
1.1 | 土石方工程
1.2 | 现状房屋保护
1.3 | 支护工程
1.4 | 管网工程
1.5 | 管道附属构筑物
1.6 | 600*600盖板涵
1.7 | 破除路面并修复
1.8 | 附属工程拆除及修复
1.9 | 现状管道封堵
1.10 | 渠箱工程
1.11 | 余泥渣土场外运输
2 | 措施合计
2.1 | 绿色施工安全防护措施费 |  | 278208.52 |  | 不可竞争费用
2.2 | 其他措施费
3 | 其他项目
3.1 | 暂列金额 |  | 495660.25 |  | 不可竞争费用
3.2 | 暂估价
3.3 | 计日工
3.4 | 总承包服务费
3.5 | 预算包干费
3.6 | 工程优质费
3.7 | 概算幅度差
3.8 | 索赔费用
3.9 | 现场签证费用
3.10 | 消纳费 |  | 144485.9
4 | 税前工程造价
5 | 增值税销项税额
6 | 总造价
7 | 人工费
招标控制价合计=1+2+3+5
注：本表适用于单位工程招标控制价或投标报价的汇总，如无单位工程划分，单项工程也使用本表汇总
表—04

## 表-08 分部分项工程和单价措施项目清单与计价表
分部分项工程和单价措施项目清单与计价表
工程名称：永兴小学--雨水管网完善工程 |  |  |  | 标段： |  |  |  | 第 1 页 共 1 页
序号 | 项目编码 | 项目名称 | 项目特征描述 |  | 计量单位 | 工程量 | 金额（元）
[7 empty] | 综合单价 |  | 综合合价 | 其中
暂估价
土石方工程
1 | 040101002010 | 挖沟槽土方 | 1.土壤类别:综合 2.挖土深度:深2m以内 |  | m3 | 452.58
2 | 040101002011 | 挖沟槽土方 | 1.土壤类别:综合 2.挖土深度:深4m以内 3.支撑下挖土 |  | m3 | 4463.23
3 | 040103001013 | 回填方 | 1.密实度要求:按设计及规范要求 2.填方材料品种:石屑 |  | m3 | 3461.42
4 | 040103001014 | 换填石屑 | 1.密实度要求:按设计及规范要求 2.填方材料品种:石屑 |  | m3 | 506.26
5 | 040305001008 | 砂碎石垫层 | 1.材料品种、规格:3:7碎石砂垫层 2.部位:渠箱、管道垫层 |  | m3 | 383.89
土石方工程合计
现状房屋保护
6 | 040201015003 | 高压水泥旋喷桩(实桩) | 1.地层情况:按地质勘察报告 2.空桩长度、桩长:综合考虑 3.桩截面尺寸:500mm 4.旋喷类型、方法:高压水泥旋喷桩、单管法 5.水泥强度等级、掺量:42.5（R）、170kg/m |  | m | 231.15
7 | 040201015004 | 高压水泥旋喷桩(空桩) | 1.地层情况:按地质勘察报告 2.空桩长度、桩长:综合考虑 3.桩截面尺寸:综合考虑 4.旋喷类型、方法:高压水泥旋喷桩钻孔 |  | m | 66.7
现状房屋保护合计
支护工程
8 | 粤040101006007 | 打拔槽型钢板桩 | 1.地层情况:按地质勘察报告 2.桩类型:槽钢 3.桩间距:密打 4.含支撑 |  | t | 406.79
9 | 粤040101006008 | 打拔拉森钢板桩 | 1.地层情况:按地质勘察报告 2.桩类型及长度:Ⅲ型拉森钢板桩6m 3.桩间距:密打 4.含4m内支撑 |  | t | 144.72
10 | 粤040101006009 | 打拔拉森钢板桩 | 1.地层情况:按地质勘察报告 2.桩类型及长度:Ⅲ型拉森钢板桩6m 3.桩间距:密打 4.含4m外支撑 |  | t | 137.42
11 | 粤040101006010 | 打拔拉森钢板桩 | 1.地层情况:按地质勘察报告 2.桩类型及长度:Ⅲ型拉森钢板桩9m 3.桩间距:密打 4.含4m内支撑 |  | t | 21.07
支护工程合计
管网工程
12 | 040501001010 | II级承插钢筋混凝土管DN300（雨水） | 1.垫层、基础材质及厚度:180°C20混凝土基础 2.规格:II级承插钢筋混凝土管DN300 3.接口方式:承插口、橡胶圈接口 4.管道芯片 |  | m | 319.87
管网工程合计
管道附属构筑物
13 | 040504009004 | 预制装配式平入式双箅雨水口 | 1.雨水篦子及圈口材质、型号、规格:平入式双箅雨水口 2.井盖材质及规格:球墨铸铁平入式进水井盖(球墨铸铁平入式收水井箅子）防盗 750*450 3.平均井深:1m 4.参照图集:详见预制装配式钢筋混凝土雨水口标准图集（试行） 5.含截污挂篮 |  | 座 | 63
14 | 040504002010 | 预制装配式检查井 φ1000（雨水） | 1.类型:预制装配式钢筋混凝土检查井Φ1000mm 2.结构及做法:详见设计说明及《广州市预制装配式钢筋混凝土排水检查井标准图集》 3.井盖材质及规格:机动车道沥青混合料路面雨水检查井可调式防沉降井盖排水 Ø650*190H D400 4.平均井深:1.97m 5.其他:含球墨铸铁防坠网 |  | 座 | 1
15 | 040504002011 | 预制装配式检查井 φ1600（雨水） | 1.类型:预制装配式钢筋混凝土检查井Φ1600mm 2.结构及做法:详见设计说明及《广州市预制装配式钢筋混凝土排水检查井标准图集》 3.井盖材质及规格:机动车道沥青混合料路面雨水检查井可调式防沉降井盖排水 Ø650*190H D400 4.平均井深:1.67m 5.其他:含球墨铸铁防坠网 |  | 座 | 3
16 | 040504002012 | 预制装配式沉砂井 φ1600（雨水） | 1.类型:预制装配式钢筋混凝土检查井Φ1600mm 2.结构及做法:详见设计说明及《广州市预制装配式钢筋混凝土排水检查井标准图集》 3.井盖材质及规格:机动车道沥青混合料路面雨水检查井可调式防沉降井盖排水 Ø650*190H D400 4.平均井深:2.76m 5.其他:含球墨铸铁防坠网 |  | 座 | 1
管道附属构筑物合计
600*600盖板涵
17 | 040306003001 | 现浇箱涵底板 | 1.混凝土强度等级:C30 2.混凝土抗渗要求:P6 3.部位：箱涵底板 |  | m3 | 3.6
18 | 040306003002 | 现浇箱涵侧墙 | 1.混凝土强度等级:C30 2.混凝土抗渗要求:P6 3.部位：箱涵侧墙 |  | m3 | 4.32
19 | 040306003003 | 预制箱涵盖板 | 1.混凝土强度等级:C30 2.混凝土抗渗要求:P6 3.部位：箱涵盖板 |  | m3 | 2.7
20 | 040303001004 | 现浇箱涵垫层 | 1.混凝土强度等级:C15商品混凝土 |  | m3 | 2.16
21 | 040901001009 | 现浇构件钢筋 | 1.材料种类:综合考虑 2.钢筋规格:综合考虑 |  | t | 1.188
22 | 040901002002 | 预制构件钢筋 | 1.材料种类:综合考虑 2.钢筋规格:综合考虑 |  | t | 0.405
600*600盖板涵合计
破除路面并修复
破除路面
23 | 041001001026 | 旧路面机械切缝 | 1.材质:沥青混凝土 2.厚度:12cm |  | m | 238.14
24 | 041001001027 | 旧路面机械切缝 | 1.材质:水泥混凝土 2.厚度:10cm |  | m | 72.06
25 | 041001001028 | 拆除路面 | 1.材质:沥青混凝土 2.厚度:12cm |  | m2 | 1848.61
26 | 041001001032 | 拆除面层 | 1.材质:水泥混凝土 2.厚度:25cm |  | m2 | 136.84
27 | 041001001029 | 拆除基层 | 1.材质:水泥混凝土 2.厚度:25cm |  | m2 | 1848.61
28 | 041001001030 | 拆除基层 | 1.材质:水泥混凝土 2.厚度:20cm |  | m2 | 1985.44
29 | 041001002004 | 拆除人行道 | 1.材质:人行道砖 |  | m2 | 357.56
30 | 041001001031 | 拆除基层 | 1.材质:水泥混凝土 2.厚度:15cm |  | m2 | 357.56
破除路面合计
沥青路面结构
31 | 040203006009 | 沥青混凝土 | 1.沥青混凝土种类:细粒式改性沥青马蹄脂碎石混合料(SMA-13) 2.厚度:4cm |  | m2 | 1848.61
32 | 040203006010 | 改性沥青混凝土 | 1.沥青混凝土种类:中粒式改性沥青砼(AC-20C) 2.厚度:8cm |  | m2 | 1848.61
33 | 040203003005 | 透层 | 1.材料品种:乳化沥青（PC-3） 2.喷油量:0.55L/m2 |  | m2 | 3697.22
34 | 040201021005 | 土工合成材料 | 1.材料品种、规格:玻纤土工格栅 2.其它:抗拉强度≥50KN/m |  | m2 | 1848.61
35 | 040203004005 | 下封层 | 1.材料品种:SBS改性热沥青+撒布瓜米石 2.厚度:1cm |  | m2 | 1848.61
36 | 粤040202017014 | 水泥混凝土基层 | 1.混凝土强度等级:C40商品混凝土 2.厚度:25cm 3.嵌缝材料:沥青玛蹄脂 |  | m2 | 1848.61
37 | 粤040202017015 | 水泥混凝土垫层 | 1.混凝土强度等级:C20商品混凝土 2.厚度:20cm |  | m2 | 1848.61
38 | 040901008001 | 植筋增加费 | 1.材料规格:φ14 |  | 根 | 815
39 | 040901008002 | 植筋增加费 | 1.材料规格:φ32 |  | 根 | 26
40 | 040901001013 | 路面构造筋 | 1.材料种类:综合考虑 2.钢筋规格:综合考虑 |  | t | 0.066
沥青路面结构合计
混凝土路面结构
41 | 040203007004 | 水泥混凝土面层 | 1.混凝土强度等级:C40商品混凝土 2.厚度:25cm 3.嵌缝材料:沥青玛蹄脂 |  | m2 | 136.84
42 | 粤040202017016 | 水泥混凝土垫层 | 1.混凝土强度等级:C20商品混凝土 2.厚度:20cm |  | m2 | 136.84
混凝土路面结构合计
人行道修复
43 | 040204002004 | 人行道块料铺设 | 1.块料品种、规格:人行道花岗岩砖60x30x3cm 2.砂浆:综合考虑 |  | m2 | 357.56
44 | 粤040202017017 | 人行道垫层 | 1.混凝土强度等级:C20透水混凝土 2.厚度:15cm |  | m2 | 357.56
人行道修复合计
破除路面并修复合计
附属工程拆除及修复
拆除工程
45 | 041001008010 | 拆除混凝土结构 | 1.结构形式:混凝土（有筋） |  | m3 | 14.72
46 | 041001008011 | 拆除混凝土结构 | 1.结构形式:混凝土（无筋） |  | m3 | 1.56
47 | 041001007002 | 拆除砖石结构 | 1.结构形式:砖砌 |  | m3 | 1.33
拆除工程合计
原有箱涵改造新建检查井
48 | 040303002004 | 固定井筒 | 1.混凝土强度等级:C20商品混凝土 |  | m3 | 1.53
49 | 040504005001 | 预制混凝土井筒 | 1.井筒规格:Φ700 2.井盖材质及规格:机动车道沥青混合料路面雨水检查井可调式防沉降井盖排水 Ø650*190H D400 3.井圈:C30商品混凝土 4.平均高度:1.8m |  | 座 | 9
原有箱涵改造新建检查井合计
附属工程拆除及修复合计
现状管道封堵
50 | 040303024006 | 管道封堵 | 1.名称、部位:管道封堵 2.混凝土强度等级:C20 |  | m3 | 0.02
51 | 041001006002 | 拆除管道 | 1.材质:砼管 2.管径:DN500 |  | m | 100
现状管道封堵合计
渠箱工程
52 | 040501019001 | 混凝土渠箱墙身 | 1.混凝土强度等级:C30商品混凝土 2.抗渗要求:P6 |  | m3 | 200.15
53 | 040501019002 | 混凝土渠箱顶板 | 1.混凝土强度等级:C30商品混凝土 2.抗渗要求:P6 |  | m3 | 252.26
54 | 040501019003 | 混凝土渠箱底板 | 1.混凝土强度等级:C30商品混凝土 2.抗渗要求:P6 |  | m3 | 213.5
55 | 040303001005 | 混凝土渠箱垫层 | 1.混凝土强度等级:C15商品混凝土 |  | m3 | 93.35
56 | 040402018001 | 施工缝 | 1.类别:施工缝 2.材料品种、规格:钢板、300mm×3mm |  | m | 1589.64
57 | 040303002005 | 固定井筒 | 1.混凝土强度等级:C20商品混凝土 |  | m3 | 3.06
58 | 040504005002 | 预制混凝土井筒 | 1.井筒规格:Φ700 2.井盖材质及规格:机动车道沥青混合料路面雨水检查井可调式防沉降井盖排水 Ø650*190H D400 3.井圈:C30商品混凝土 4.平均高度:0.86m |  | 座 | 18
59 | 040901001012 | 现浇构件钢筋 | 1.材料种类:综合考虑 2.钢筋规格:综合考虑 |  | t | 96.572
渠箱工程合计
余泥渣土场外运输
60 | 040103002025 | 余方弃置 | 1.废弃料品种:土方 2.运距:20km |  | m3 | 5120.89
61 | 040103002026 | 余方弃置 | 1.废弃料品种:石方 2.运距:20km |  | m3 | 984.46
62 | 040103002027 | 余方弃置 | 1.废弃料品种:土方 2.运距:增减1km |  | m3 | 5120.89
63 | 040103002028 | 余方弃置 | 1.废弃料品种:石方 2.运距:增减1km |  | m3 | 981.24
余泥渣土场外运输合计
分部分项合计
措施项目
64 | 粤050401008003 | 施工围栏 | 1.材料种类、规格:C2高水马 2.围栏高度:1.8m 3.使用工期:30天 4.不可竞争费用 |  | m | 2136 | 22.62 |  | 48316.32
65 | 041102031003 | 管(渠)道平基模板 | 1.构件类型:平基 |  | m2 | 76.77
66 | 041102032003 | 管道管座模板 | 1.构件类型:管座 |  | m2 | 115.15
67 | 041102001010 | 垫层模板 | 1.构件类型:垫层模板 |  | m2 | 85.91
68 | 041102002005 | 基础模板 | 1.构件类型:基础模板 |  | m2 | 0.81
69 | 041102037001 | 其他现浇构件模板 | 1.构件类型:渠箱底板 |  | m2 | 205.96
70 | 041102037002 | 其他现浇构件模板 | 1.构件类型:渠箱墙身 |  | m2 | 1558.46
71 | 041102037003 | 其他现浇构件模板 | 1.构件类型:渠箱顶板 |  | m2 | 978.67
72 | 041102037004 | 其他现浇构件模板 | 1.构件类型:固定井圈模板 |  | m2 | 2.32
73 | 040101003003 | 挖基坑土方 | 1.土壤类别:综合考虑 2.挖土深度:综合考虑 |  | m3 | 2.83
74 | 040303002006 | 混凝土基础 | 1.混凝土强度等级:C25商品混凝土 |  | m3 | 2.74
75 | 040305001009 | 水泥砂浆保护层 | 1.材料品种、规格:M10水泥砂浆 |  | m3 | 0.81
76 | 040205003007 | 标杆 | 1.类型:单立柱标志杆 2.规格尺寸:Φ76×3.75×3500 3.油漆品种:热浸镀锌防腐处理，其表面各喷涂二遍环氧富锌底漆和银色调和漆，镀锌量600g/m 4.其他:预埋铁件、钢筋 |  | 套 | 2
77 | 040205003008 | 标杆 | 1.类型:单立柱标志杆 2.规格尺寸:Φ76×3.75×4350 3.油漆品种:热浸镀锌防腐处理，其表面各喷涂二遍环氧富锌底漆和银色调和漆，镀锌量600g/m 4.其他:预埋铁件、钢筋 |  | 套 | 4
78 | 040205003009 | 地面双立柱标志杆 | 1.类型:地面双立柱标志杆 2.规格尺寸:2×φ89×4×4500mm 3.油漆品种:热浸镀锌防腐处理，其表面各喷涂二遍环氧富锌底漆和银色调和漆，镀锌量600g/m 4.其他:预埋铁件、钢筋 |  | 套 | 1
79 | 040205004013 | 标志板 | 1.类型:警告标志 2.材质、规格尺寸:△=900 3.板面反光膜等级:Ⅵ类反光膜 |  | 块 | 4
80 | 040205004014 | 标志板 | 1.类型:禁令标志 2.材质、规格尺寸:φ=800 3.板面反光膜等级:Ⅵ类反光膜 |  | 块 | 4
81 | 040205004015 | 标志板 | 1.类型:辅助标志 2.材质、规格尺寸:900×400 3.板面反光膜等级:Ⅵ类反光膜 |  | 块 | 4
82 | 040205004016 | 标志板 | 1.类型:辅助标志 2.材质、规格尺寸:2200×800 3.板面反光膜等级:Ⅵ类反光膜 |  | 块 | 3
83 | 040205018003 | 施工警示灯 | 1.类型:夜间指示灯（拆装） |  | 个 | 486
84 | 041001010007 | 拆除标杆 | 1.拆除标志杆Φ76×3.75×3500 |  | 根 | 2
85 | 041001010008 | 拆除标杆 | 1.拆除标志杆Φ76×3.75×4350 |  | 根 | 4
86 | 041001010009 | 拆除标杆 | 1.拆除标志杆2×φ89×4×4500mm |  | 根 | 1
87 | 040205004017 | 拆除标志板1m2以内 | 1.类型:拆除标志板1m2以内 2.板面反光膜等级:Ⅵ类反光膜 |  | 块 | 12
88 | 040205004018 | 拆除标志板3m2以内 | 1.类型:拆除标志板3m2以内 2.板面反光膜等级:Ⅵ类反光膜 |  | 块 | 3
89 | 040103002029 | 余方弃置 | 1.废弃料品种:土方 2.运距:20km |  | m3 | 2.83
90 | 040103002030 | 余方弃置 | 1.废弃料品种:土方 2.运距:增减1km |  | m3 | 2.83
91 | 041101001001 | 墙面脚手架 | 1.墙高:3m以内 |  | m2 | 1281.47
92 | 041101005008 | 井字架 | 1.井深:2m以内 |  | 座 | 11
93 | 041101005009 | 井字架 | 1.井深:2m-4m |  | 座 | 1
单价措施合计
合 计
注：为计取规费等的使用，可在表中增设其中：“定额人工费”。
表—08

## 表-09 综合单价分析表
综合单价分析表
工程名称： | [6 empty] | 标段： |  |  |  | 第 页 共 页
项目编码 |  |  |  | 项目名称 |  |  |  |  | 计量单位 |  |  | 工程量
清单综合单价组成明细
定额编号 | 定额项目名称 | 定额 单位 | 数量 | 单价 |  |  |  |  | 合价
|  |  |  | 人工费 | 材料费 | 机具费 |  | 管理费 和利润 | 人工费 | 材料费 |  | 机具费 | 管理费 和利润
人工单价 |  | 小计
元/工日 |  | 未计价材料费
清单项目综合单价
材 料 费 明 细 | 主要材料名称、规格、型号 |  |  |  |  | 单位 |  | 数量 | 单价（元） | 合价（元） |  | 暂估单价 （元） | 暂估合价 （元）
| 其他材料费 | [7 empty] | - |  |  | -
| 材料费小计 | [7 empty] | - |  |  | -
注：1.如不使用省级或行业建设主管部门发布的计价依据，可不填定额编码、名称等； 2.招标文件提供了暂估单价的材料，按暂估的单价填入表内“暂估单价”栏及“暂估合价”栏。
表-09

## 表-11 总价措施项目清单与计价表
总价措施项目清单与计价表
工程名称：永兴小学--雨水管网完善工程 |  |  |  |  | 标段： |  |  | 第 1 页 共 1 页
序号 | 项目编码 | 项目名称 | 计算基础 | 费率 (%) |  | 金额 (元) | 调整费率 (%) |  | 调整后金额 (元) | 备注
1 | LSSGCSF00007 | 绿色施工安全防护措施费 | 分部分项人工费+分部分项机具费 | 16.5 |  | 229892.2 |  |  |  | 不可竞争费用 以分部分项的人工费与施工机具费之和为计算基础；以专业工程类型 区分不同费率计算； 单独场地平整工程费率为4.35%； 道路、管网工程费率为16.50%； 桥涵、隧道、水处理构筑物工程费率为14.50%； 分部分项工程总费用在300 万元以内（含300 万元）的项目按基本费率乘以1.20；
2 | 粤041109009007 | 文明工地增加费 | 分部分项人工费+分部分项机具费 | 0 | [5 empty] | 以分部分项的人工费与施工机具费之和为计算基础；市级文明工地0.60%；省级文明工地1.20%
3 | 041109002007 | 夜间施工增加费 |  | 20 | [5 empty] | 以夜间施工项目人工费的20%计算
4 | 041109005007 | 交通疏解员增加费 |  | 15 | [5 empty] | 按照项目分部分项人工费的15%计算（有方案的按照方案计算）， 结算时据实结算。
5 | 041108001007 | 地下管线交叉降效费 |  | 0 | [5 empty] | 按实际发生或经批准的施工方案计算
6 | 粤041109008007 | 赶工措施费 | 分部分项人工费+分部分项机具费 | 0 | [5 empty] | 赶工措施费=（1-δ）*分部分项的（人工费+施工机具费）*0.30 （0.8≤δ＜1 式中：δ=合同工期/定额工期）
7 | QTFY00000007 | 其他费用 | [7 empty] | 按实际发生或经批准的施工组织设计方案计算
合 计
编制人（造价人员）： |  |  |  |  | 复核人（造价工程师）：
表-11

## 表-12 其他项目清单与计价汇总表
其他项目清单与计价汇总表
工程名称：永兴小学--雨水管网完善工程 |  |  | 标段： |  | 第 1 页 共 1 页
序号 | 项目名称 | 金额（元） |  | 结算金额（元） |  | 备注
1 | 暂列金额 | 495660.25 |  |  |  | 明细详见表-12-1
2 | 暂估价 | 0.00
2.1 | 材料暂估价 | — |  |  |  | 明细详见表-12-2
2.2 | 专业工程暂估价 | 0.00 |  |  |  | 明细详见表-12-3
3 | 计日工 |  |  |  |  | 明细详见表-12-4
4 | 总承包服务费 |  |  |  |  | 明细详见表-12-5
5 | 预算包干费
6 | 工程优质费
7 | 概算幅度差
8 | 现场签证费用
9 | 索赔费用
10 | 消纳费 | 144485.9 |  |  |  | 该项综合单价17.67元/m³，其中土方量6660.836m³；石方量：1516.0684m³；最终工程量按实际结算。
合 计 | [5 empty] | —
注：材料（工程设备）暂估单价进入清单项目综合单价，此处不汇总。
表—12

## 表-12-1 暂列金额表
暂列金额明细表
工程名称：永兴小学--雨水管网完善工程 |  |  | 标段： |  | 第 1 页 共 1 页
序号 | 名称 | 计量单位 |  | 暂定金额（元） |  | 备注
| 暂列金额 |  |  | 495660.25 |  | 不可竞争费用
合 计 |  |  |  | 495660.25 |  | —
注：此表由招标人填写，如不能详列，也可只列暂列金额总额，投标人应将上述暂列金额计入投标总价中。
表—12—1

## 表-12-2 材料(工程设备)暂估价及调整表
材料（工程设备）暂估单价及调整表
工程名称：永兴小学--雨水管网完善工程 | [6 empty] | 标段： |  |  | 第 1 页 共 1 页
序号 | 材料(工程设备) 名称、规格、型号 | 计量单位 | 数量 |  | 暂估（元） |  |  | 确认(元) |  |  | 差额±(元) |  | 备注
|  |  | 暂估 | 确认 | 单价 | 合价 |  | 单价 | 合价 |  | 单价 | 合价
注：1.此表由招标人填写“暂估单价”，并在备注栏说明暂估价的材料、工程设备拟用在那些清单项目上，投标人应将上述材料、工程设备暂估单价计入工程量清单综合单价报价中
表—12—2

## 表-12-3 专业工程暂估价及结算价表
专业工程暂估价及结算价表
工程名称：永兴小学--雨水管网完善工程 |  |  |  | 标段： |  | 第 1 页 共 1 页
序号 | 工程名称 | 工程内容 | 暂估金额 （元） |  | 结算金额 (元) |  | 差额 ±(元) | 备注
1
合 计 |  |  | 0.00 |  |  |  |  | —
注：此表由招标人填写，投标人应将上述专业工程暂估价计入投标总价中。
表—12—3

## 表-12-4 计日工表
计日工表
工程名称：永兴小学--雨水管网完善工程 |  |  |  |  | 标段： |  | 第 1 页 共 1 页
编号 | 项目名称 | 单位 | 暂定数量 | 实际数量 |  | 单价(元) |  | 合价（元）
[8 empty] | 暂定 | 实际
人工
材料
施工机械
4.企业管理费和利润
总 计
注：此表项目名称、暂定数量由招标人填写，编制招标控制价时，单价由招标人按有关计价规定确定；投标时，单价由投标人自主报价，按暂定数量计算合价计入投标总价中。结算时，按发承包双方确认的实际数量计算合价。
表—12—4

## 表-12-5 总承包服务费计价表
总承包服务费计价表
工程名称：永兴小学--雨水管网完善工程 |  |  |  | 标段： |  | 第 1 页 共 1 页
序号 | 项目名称 | 项目价值（元） | 服务内容 |  | 计算基础 |  | 费率(%) | 金额
| 发包人发包专业工程 | 0.00 |  |  |  |  | 100.00
| 发包人供应材料 | 0.00 |  |  |  |  | 100.00
合 计
注：此表项目名称、服务内容由招标人填写，编制招标控制价时，费率及金额由招标人按有关计价规定确定；投标时，费率及金额由投标人自主报价，计入投标总价中。
表—12—5

## 表-13 规费、税金项目清单与计价表
规费、税金项目清单与计价表
工程名称：永兴小学--雨水管网完善工程 |  |  | 标段： |  | 第 1 页 共 1 页
序号 | 项目名称 | 计算基础 | 计算基数 | 计算费率 (%) |  | 金额(元)
1 | 增值税销项税额 | 分部分项合计+措施合计+其他项目 |  | 9
合 计
编制人（造价人员）： |  |  | 复核人（造价工程师）：
表—13