## 表-01 单位工程汇总表
单位工程汇总表
工程名称：永兴十五社--污水管网完善工程 |  |  | 第 1 页 共 1 页
序号 | 汇总内容 | 金额:(元) |  | 备注
1 | 分部分项合计 | 312610.68
1.1 | 土石方工程 | 25081.36
1.2 | 支护工程 | 1502
1.3 | 管网工程 | 43897.34
1.4 | 管道附属构筑物 | 13753.12
1.5 | 破除路面并修复 | 205314.38
1.6 | 拆除现状管道及封堵 | 276.42
1.7 | 余泥渣土场外运输 | 22786.06
2 | 措施合计 | 13336.62
2.1 | 绿色施工安全防护措施费 | 12043.2 |  | 不可竞争费用
2.2 | 其他措施费 | 1293.42
3 | 其他项目 | 43878.58
3.1 | 暂列金额 | 31261.07 |  | 不可竞争费用
3.2 | 暂估价
3.3 | 计日工
3.4 | 总承包服务费
3.5 | 预算包干费 | 4379.35
3.6 | 工程优质费
3.7 | 概算幅度差
3.8 | 索赔费用
3.9 | 现场签证费用
3.10 | 消纳费 | 8238.16
4 | 税前工程造价 | 369825.88
5 | 增值税销项税额 | 33284.33
6 | 总造价 | 403110.21
7 | 人工费 | 36400.62
合计=1+2+3+4+5 |  | 403110.21

## 表-02 分部分项工程和单价措施项目清单与计价表(含分部小计)
分部分项工程和单价措施项目清单与计价表
工程名称：永兴十五社--污水管网完善工程 | [6 empty] | 第 1 页 共 1 页
序号 | 项目编码 | 项目名称 | 项目特征描述 | 计量单位 | 工程量 | 金额（元）
[6 empty] | 综合单价 |  | 综合合价 | 其中：暂估价
土石方工程
1 | 040101002001 | 挖沟槽土方 | 1.土壤类别:综合考虑 2.挖土深度:2m以内 | m3 | 114.39 | 9.35 |  | 1069.55
2 | 040103001001 | 回填方 | 1.密实度要求:按设计及规范要求 2.填方材料品种:石屑 | m3 | 57.88 | 226.23 |  | 13094.19
3 | 040103001002 | 回填方 | 1.密实度要求:按设计及规范要求 2.填方材料品种:中粗砂 | m3 | 13.81 | 266.72 |  | 3683.4
4 | 040305001001 | 石屑垫层 | 1.材料品种、规格:石屑 2.部位:管道垫层 | m3 | 27.06 | 267.34 |  | 7234.22
|  | 土石方工程合计 | [5 empty] | 25081.36
支护工程
5 | 粤040101007001 | 挡土板 | 1.材质:双面密挡土板 2.含支撑 | m2 | 62.74 | 23.94 |  | 1502
|  | 支护工程合计 | [5 empty] | 1502
管网工程
6 | 040501004001 | UPVC塑料排水管DN150（污水） | 1.材质及规格:UPVC塑料管DN150 2.连接形式:粘接 3.管道检验及试验要求:管道试验详见图纸及规范要求 | m | 39 | 53.48 |  | 2085.72
7 | 040501003001 | 球墨铸铁管DN300（污水） | 1.材质及规格:球墨铸铁污水管DN300 2.接口方式:承插口、橡胶圈接口 3.管道检验及试验要求:闭水试验 | m | 74.01 | 338.11 |  | 25023.52
8 | 040501003002 | 球墨铸铁管DN400（污水） | 1.材质及规格:球墨铸铁污水管DN400 2.接口方式:承插口、橡胶圈接口 3.管道检验及试验要求:闭水试验 | m | 35 | 479.66 |  | 16788.1
|  | 管网工程合计 | [5 empty] | 43897.34
管道附属构筑物
9 | 040504002001 | 预制装配式钢筋混凝土检查井 Φ1000（污水） | 1.类型:预制装配式钢筋混凝土检查井Φ1000mm 2.结构及做法:详见设计说明及《广州市预制装配式钢筋混凝土排水检查井标准图集》 3.井盖、井圈材质及规格:机动车道沥青混合料路面污水检查井可调式防沉降井盖排水 Ø650*190H D400 4.平均井深:1.16m 5.其他:含球墨铸铁防坠网 | 座 | 4 | 3438.28 |  | 13753.12
|  | 管道附属构筑物合计 | [5 empty] | 13753.12
破除路面并修复
破除路面
10 | 041001001001 | 旧路面机械切缝 | 1.材质:沥青混凝土 2.厚度:12cm | m | 116.12 | 8.17 |  | 948.7
11 | 041001001002 | 旧路面机械切缝 | 1.材质:水泥混凝土 2.厚度:10cm | m | 179.9 | 7.92 |  | 1424.81
12 | 041001001003 | 拆除路面 | 1.材质:沥青混凝土 2.厚度:12cm | m2 | 203.21 | 11.84 |  | 2406.01
13 | 041001001004 | 拆除面层 | 1.材质:水泥混凝土 2.厚度:25cm | m2 | 198.21 | 27.76 |  | 5502.31
14 | 041001001005 | 拆除基层 | 1.材质:水泥混凝土 2.厚度:25cm | m2 | 203.21 | 27.76 |  | 5641.11
15 | 041001001006 | 拆除基层 | 1.材质:水泥混凝土 2.厚度:20cm | m2 | 401.42 | 21.77 |  | 8738.91
16 | 041001005001 | 拆除侧、平(缘)石 | 1.材质:混凝土 | m | 30 | 3.9 |  | 117
|  | 破除路面合计 | [5 empty] | 24778.85
沥青路面结构
17 | 040203006001 | 沥青混凝土 | 1.沥青混凝土种类:细粒式改性沥青马蹄脂碎石混合料(SMA-13) 2.厚度:4cm | m2 | 203.21 | 78.52 |  | 15956.05
18 | 040203006002 | 改性沥青混凝土 | 1.沥青混凝土种类:中粒式改性沥青砼(AC-20C) 2.厚度:8cm | m2 | 203.21 | 131.9 |  | 26803.4
19 | 040203003001 | 透层 | 1.材料品种:乳化沥青（PC-3） 2.喷油量:0.55L/m2 | m2 | 406.42 | 2.54 |  | 1032.31
20 | 040201021001 | 土工合成材料 | 1.材料品种、规格:玻纤土工格栅 2.其它:抗拉强度≥50KN/m | m2 | 203.21 | 16.11 |  | 3273.71
21 | 040203004001 | 下封层 | 1.材料品种:SBS改性热沥青+撒布瓜米石 2.厚度:1cm | m2 | 203.21 | 8.08 |  | 1641.94
22 | 粤040202017001 | 水泥混凝土基层 | 1.混凝土强度等级:C40商品混凝土 2.厚度:25cm 3.嵌缝材料:沥青玛蹄脂 | m2 | 203.21 | 178.99 |  | 36372.56
23 | 粤040202017002 | 水泥混凝土垫层 | 1.混凝土强度等级:C20商品混凝土 2.厚度:20cm | m2 | 203.21 | 128.31 |  | 26073.88
|  | 沥青路面结构合计 | [5 empty] | 111153.85
混凝土路面结构
24 | 040203007001 | 水泥混凝土面层 | 1.混凝土强度等级:C40商品混凝土 2.厚度:25cm 3.嵌缝材料:沥青玛蹄脂 | m2 | 198.21 | 168.22 |  | 33342.89
25 | 粤040202017003 | 水泥混凝土垫层 | 1.混凝土强度等级:C20商品混凝土 2.厚度:20cm | m2 | 198.21 | 128.31 |  | 25432.33
26 | 040901008002 | 植筋增加费 | 1.材料规格:φ32 | 根 | 52 | 125.45 |  | 6523.4
27 | 040901001002 | 路面构造筋 | 1.材料种类:综合考虑 2.钢筋规格:综合考虑 | t | 0.132 | 5314.12 |  | 701.46
|  | 混凝土路面结构合计 | [5 empty] | 66000.08
路面附属工程修复
28 | 040204004001 | 安砌侧(平、缘)石 | 1.材料品种、规格:C30混凝土侧石、1000mm×300mm×150mm 2.基础、垫层:材料品种、厚度:C20商品混凝土 | m | 15 | 88.77 |  | 1331.55
29 | 040204004002 | 安砌侧(平、缘)石 | 1.材料品种、规格:C30混凝土侧石、1000mm×600mm×200mm 2.基础、垫层:材料品种、厚度:C20商品混凝土 | m | 15 | 136.67 |  | 2050.05
|  | 路面附属工程修复合计 | [5 empty] | 3381.6
|  | 破除路面并修复合计 | [5 empty] | 205314.38
拆除现状管道及封堵
30 | 040303024001 | 管道封堵 | 1.名称、部位:管道封堵 2.混凝土强度等级:C20 | m3 | 0.32 | 863.81 |  | 276.42
|  | 拆除现状管道及封堵合计 | [5 empty] | 276.42
余泥渣土场外运输
31 | 040103002001 | 余方弃置 | 1.废弃料品种:土方 2.运距:20km | m3 | 138.78 | 50.26 |  | 6975.08
32 | 040103002002 | 余方弃置 | 1.废弃料品种:石方 2.运距:20km | m3 | 185.59 | 80.62 |  | 14962.27
33 | 040103002003 | 余方弃置 | 1.废弃料品种:土方 2.运距:增减1km | m3 | 138.78 | 2.01 |  | 278.95
34 | 040103002004 | 余方弃置 | 1.废弃料品种:石方 2.运距:增减1km | m3 | 185.59 | 3.07 |  | 569.76
|  | 余泥渣土场外运输合计 | [5 empty] | 22786.06
|  | 分部分项合计 | [5 empty] | 312610.68
措施项目
35 | 04B001 | 桥梁支架 |  | 项 | 1.00
36 | MBZC001 | 模板的支撑 |  | t | 1.00
37 | 04B002 | 施工现场围挡和临时占地围档 |  | m | 1.00
38 | 04B003 | 施工围档照明 |  | 项 | 1.00
39 | 04B004 | 安装在线空气质量监测设备费用 |  | 项 | 1.00
40 | 04B005 | 独立安全防护挡板 |  | m2 | 1.00
41 | 04B006 | 吊装设备基础 |  | 项 | 1.00
42 | 041109003001 | 二次搬运 |  | 项 | 1.00
43 | 041109004001 | 冬雨季施工 |  | 项 | 1.00
44 | 041109006001 | 地上、地下设施、建筑物的临时保护设施 |  | 项 | 1.00
45 | 041109007001 | 已完工程及设备保护 |  | 项 | 1.00
46 | 041102001001 | 垫层模板 | 1.构件类型:垫层 | m2 | 2.14 | 38.87 |  | 83.18
47 | 041102002001 | 基础模板 | 1.构件类型:侧石后座 | m2 | 33 | 23.2 |  | 765.6
48 | 041101005001 | 井字架 | 1.井深:2m以内 | 座 | 4 | 111.16 |  | 444.64
|  | 单价措施合计 | [5 empty] | 1293.42
合 计 | [7 empty] | 313904.1

## 表-04 总价措施项目清单与计价表
总价措施项目清单与计价表
工程名称：永兴十五社--污水管网完善工程 | [6 empty] | 第 1 页 共 1 页
序号 | 项目编码 | 项目名称 | 计算基础 | 费率 (%) | 金额 (元) | 调整费率 (%) |  | 调整后 金额 (元) | 备注
1 | LSSGCSF00001 | 绿色施工安全防护措施费 | 分部分项人工费+分部分项机具费 | 16.5 | 12043.2 |  |  |  | 不可竞争费用 以分部分项的人工费与施工机具费之和为计算基础；以专业工程类型 区分不同费率计算； 单独场地平整工程费率为4.35%； 道路、管网工程费率为16.50%； 桥涵、隧道、水处理构筑物工程费率为14.50%； 分部分项工程总费用在300 万元以内（含300 万元）的项目按基本费率乘以1.20；
2 | 粤041109009001 | 文明工地增加费 | 分部分项人工费+分部分项机具费 | 0 |  |  |  |  | 以分部分项的人工费与施工机具费之和为计算基础；市级文明工地0.60%；省级文明工地1.20%
3 | 041109002001 | 夜间施工增加费 |  | 20 |  |  |  |  | 以夜间施工项目人工费的20%计算
4 | 041109005001 | 交通疏解员增加费 |  | 15 |  |  |  |  | 按照项目分部分项人工费的15%计算（有方案的按照方案计算）， 结算时据实结算。
5 | 041108001001 | 地下管线交叉降效费 |  | 0 |  |  |  |  | 按实际发生或经批准的施工方案计算
6 | 粤041109008001 | 赶工措施费 | 分部分项人工费+分部分项机具费 | 0 |  |  |  |  | 赶工措施费=（1-δ）*分部分项的（人工费+施工机具费）*0.30 （0.8≤δ＜1 式中：δ=合同工期/定额工期）
7 | QTFY00000001 | 其他费用 | [6 empty] | 按实际发生或经批准的施工组织设计方案计算
合 计 |  |  |  |  | 12043.2
表-11

## 表-05 其他项目清单与计价汇总表
其他项目清单与计价汇总表
工程名称：永兴十五社--污水管网完善工程 |  |  |  | 第 1 页 共 1 页
序号 | 项目名称 | 金额（元） | 结算金额（元） |  | 备注
1 | 暂列金额 | 31261.07 |  |  | 不可竞争费用
2 | 暂估价
2.1 | 材料暂估价 | — |  |  | 明细详见表-12-2
2.2 | 专业工程暂估价 |  |  |  | 明细详见表-12-3
3 | 计日工 |  |  |  | 明细详见表-12-4
4 | 总承包服务费 |  |  |  | 明细详见表-12-5
5 | 预算包干费 | 4379.35
6 | 工程优质费
7 | 概算幅度差
8 | 现场签证费用
9 | 索赔费用
10 | 消纳费 | 8238.16 |  |  | 该项综合单价17.67元/m³，其中土方量180.414m³；石方量：285.8086m³；最终工程量按实际结算。
| 合 计 | 43878.58 |  |  | —

## 表-06 规费、税金项目清单与计价表
规费、税金项目清单与计价表
工程名称：永兴十五社--污水管网完善工程 |  |  |  |  | 第 1 页 共 1 页
序号 | 项目名称 | 计算基础 | 取费基数 | 计算费率 (%) |  | 金额(元)
1 | 增值税销项税额 | 分部分项合计+措施合计+其他项目 | 369825.88 | 9 |  | 33284.33
合 计 | [5 empty] | 33284.33