## 表-01 单位工程汇总表
单位工程汇总表
工程名称：永兴南街片--污水管网完善工程 |  |  | 第 1 页 共 1 页
序号 | 汇总内容 | 金额:(元) |  | 备注
1 | 分部分项合计 | 40529.23
1.1 | 土石方工程 | 5068.61
1.2 | 管网工程 | 9966.24
1.3 | 破除路面并修复 | 22000.76
1.4 | 余泥渣土场外运输 | 3493.62
2 | 措施合计 | 1925.11
2.1 | 绿色施工安全防护措施费 | 1587.33 |  | 不可竞争费用
2.2 | 其他措施费 | 337.78
3 | 其他项目 | 5905.91
3.1 | 暂列金额 | 4052.92 |  | 不可竞争费用
3.2 | 暂估价
3.3 | 计日工
3.4 | 总承包服务费
3.5 | 预算包干费 | 577.21
3.6 | 工程优质费
3.7 | 概算幅度差
3.8 | 索赔费用
3.9 | 现场签证费用
3.10 | 消纳费 | 1275.78
4 | 税前工程造价 | 48360.25
5 | 增值税销项税额 | 4352.42
6 | 总造价 | 52712.67
7 | 人工费 | 4446.02
合计=1+2+3+4+5 |  | 52,712.67

## 表-02 分部分项工程和单价措施项目清单与计价表(含分部小计)
分部分项工程和单价措施项目清单与计价表
工程名称：永兴南街片--污水管网完善工程 | [6 empty] | 第 1 页 共 1 页
序号 | 项目编码 | 项目名称 | 项目特征描述 | 计量单位 | 工程量 | 金额（元）
[6 empty] | 综合单价 |  | 综合合价 | 其中：暂估价
土石方工程
1 | 040101002012 | 挖沟槽土方 | 1.土壤类别:综合考虑 2.挖土深度:2m以内 | m3 | 23.4 | 9.35 |  | 218.79
2 | 040103001015 | 回填方 | 1.密实度要求:按设计及规范要求 2.填方材料品种:石屑 | m3 | 10.74 | 226.23 |  | 2429.71
3 | 040103001016 | 回填方 | 1.密实度要求:按设计及规范要求 2.填方材料品种:中粗砂 | m3 | 3.21 | 266.72 |  | 856.17
4 | 040305001010 | 石屑垫层 | 1.材料品种、规格:石屑 2.部位:管道垫层 | m3 | 5.85 | 267.34 |  | 1563.94
|  | 土石方工程合计 | [5 empty] | 5068.61
管网工程
5 | 040501004004 | UPVC塑料排水管DN150（污水） | 1.材质及规格:UPVC塑料管DN150 2.连接形式:粘接 | m | 9 | 53.48 |  | 481.32
6 | 040501003007 | 球墨铸铁管DN300（污水） | 1.材质及规格:球墨铸铁污水管DN300 2.接口方式:承插口、橡胶圈接口 3.管道检验及试验要求:闭水试验 | m | 8 | 346.21 |  | 2769.68
7 | 040501003008 | 球墨铸铁管DN400（污水） | 1.材质及规格:球墨铸铁污水管DN400 2.接口方式:承插口、橡胶圈接口 3.管道检验及试验要求:闭水试验 | m | 14 | 479.66 |  | 6715.24
|  | 管网工程合计 | [5 empty] | 9966.24
破除路面并修复
破除路面
8 | 041001001032 | 旧路面机械切缝 | 1.材质:水泥混凝土 2.厚度:10cm | m | 62 | 7.92 |  | 491.04
9 | 041001001033 | 拆除基层 | 1.材质:水泥混凝土 2.厚度:25cm | m2 | 60.28 | 27.76 |  | 1673.37
10 | 041001001034 | 拆除基层 | 1.材质:水泥混凝土 2.厚度:20cm | m2 | 60.28 | 21.77 |  | 1312.3
|  | 破除路面合计 | [5 empty] | 3476.71
混凝土路面结构
11 | 粤040202017018 | 水泥混凝土基层 | 1.混凝土强度等级:C40商品混凝土 2.厚度:25cm 3.嵌缝材料:沥青玛蹄脂 | m2 | 60.28 | 178.99 |  | 10789.52
12 | 粤040202017019 | 水泥混凝土垫层 | 1.混凝土强度等级:C20商品混凝土 2.厚度:20cm | m2 | 60.28 | 128.31 |  | 7734.53
|  | 混凝土路面结构合计 | [5 empty] | 18524.05
|  | 破除路面并修复合计 | [5 empty] | 22000.76
余泥渣土场外运输
13 | 040103002031 | 余方弃置 | 1.废弃料品种:土方 2.运距:20km | m3 | 23.4 | 50.26 |  | 1176.08
14 | 040103002032 | 余方弃置 | 1.废弃料品种:石方 2.运距:20km | m3 | 27.13 | 80.62 |  | 2187.22
15 | 040103002033 | 余方弃置 | 1.废弃料品种:土方 2.运距:增减1km | m3 | 23.4 | 2.01 |  | 47.03
16 | 040103002034 | 余方弃置 | 1.废弃料品种:石方 2.运距:增减1km | m3 | 27.13 | 3.07 |  | 83.29
|  | 余泥渣土场外运输合计 | [5 empty] | 3493.62
|  | 分部分项合计 | [5 empty] | 40529.23
措施项目
17 | 041102001011 | 垫层模板 | 1.构件类型:垫层 | m2 | 8.69 | 38.87 |  | 337.78
|  | 单价措施合计 | [5 empty] | 337.78
合 计 | [7 empty] | 40867.01

## 表-04 总价措施项目清单与计价表
总价措施项目清单与计价表
工程名称：永兴南街片--污水管网完善工程 | [6 empty] | 第 1 页 共 1 页
序号 | 项目编码 | 项目名称 | 计算基础 | 费率 (%) | 金额 (元) | 调整费率 (%) |  | 调整后 金额 (元) | 备注
1 | LSSGCSF00008 | 绿色施工安全防护措施费 | 分部分项人工费+分部分项机具费 | 16.5 | 1587.33 |  |  |  | 不可竞争费用 以分部分项的人工费与施工机具费之和为计算基础；以专业工程类型 区分不同费率计算； 单独场地平整工程费率为4.35%； 道路、管网工程费率为16.50%； 桥涵、隧道、水处理构筑物工程费率为14.50%； 分部分项工程总费用在300 万元以内（含300 万元）的项目按基本费率乘以1.20；
2 | 粤041109009008 | 文明工地增加费 | 分部分项人工费+分部分项机具费 | 0 |  |  |  |  | 以分部分项的人工费与施工机具费之和为计算基础；市级文明工地0.60%；省级文明工地1.20%
3 | 041109002008 | 夜间施工增加费 |  | 20 |  |  |  |  | 以夜间施工项目人工费的20%计算
4 | 041109005008 | 交通疏解员增加费 |  | 15 |  |  |  |  | 按照项目分部分项人工费的15%计算（有方案的按照方案计算）， 结算时据实结算。
5 | 041108001008 | 地下管线交叉降效费 |  | 0 |  |  |  |  | 按实际发生或经批准的施工方案计算
6 | 粤041109008008 | 赶工措施费 | 分部分项人工费+分部分项机具费 | 0 |  |  |  |  | 赶工措施费=（1-δ）*分部分项的（人工费+施工机具费）*0.30 （0.8≤δ＜1 式中：δ=合同工期/定额工期）
7 | QTFY00000008 | 其他费用 | [6 empty] | 按实际发生或经批准的施工组织设计方案计算
合 计 |  |  |  |  | 1587.33
表-11

## 表-05 其他项目清单与计价汇总表
其他项目清单与计价汇总表
工程名称：永兴南街片--污水管网完善工程 |  |  |  | 第 1 页 共 1 页
序号 | 项目名称 | 金额（元） | 结算金额（元） |  | 备注
1 | 暂列金额 | 4052.92 |  |  | 不可竞争费用
2 | 暂估价
2.1 | 材料暂估价 | — |  |  | 明细详见表-12-2
2.2 | 专业工程暂估价 |  |  |  | 明细详见表-12-3
3 | 计日工 |  |  |  | 明细详见表-12-4
4 | 总承包服务费 |  |  |  | 明细详见表-12-5
5 | 预算包干费 | 577.21
6 | 工程优质费
7 | 概算幅度差
8 | 现场签证费用
9 | 索赔费用
10 | 消纳费 | 1275.78 |  |  | 该项综合单价17.67元/m³，其中土方量30.42m³；石方量：41.7802m³；最终工程量按实际结算。
| 合 计 | 5905.91 |  |  | —

## 表-06 规费、税金项目清单与计价表
规费、税金项目清单与计价表
工程名称：永兴南街片--污水管网完善工程 |  |  |  |  | 第 1 页 共 1 页
序号 | 项目名称 | 计算基础 | 取费基数 | 计算费率 (%) |  | 金额(元)
1 | 增值税销项税额 | 分部分项合计+措施合计+其他项目 | 48360.25 | 9 |  | 4352.42
合 计 | [5 empty] | 4352.42