## 表-01 单位工程汇总表
单位工程汇总表
工程名称：永兴综合市场--雨水管网完善工程 |  |  | 第 1 页 共 1 页
序号 | 汇总内容 | 金额:(元) |  | 备注
1 | 分部分项合计 | 2929955.52
1.1 | 土石方工程 | 545178.34
1.2 | 现状房屋保护 | 390249.2
1.3 | 支护工程 | 390190.85
1.4 | 管网工程 | 391680.47
1.5 | 管道附属构筑物 | 340153.19
1.6 | 破除路面并修复 | 604281.29
1.7 | 附属工程拆除及修复 | 59217.96
1.8 | 现状管道封堵 | 796.55
1.9 | 余泥渣土场外运输 | 208207.67
2 | 措施合计 | 241320.72
2.1 | 绿色施工安全防护措施费 | 179903.92 |  | 不可竞争费用
2.2 | 其他措施费 | 61416.8
3 | 其他项目 | 433532.52
3.1 | 暂列金额 | 292995.55 |  | 不可竞争费用
3.2 | 暂估价
3.3 | 计日工
3.4 | 总承包服务费
3.5 | 预算包干费 | 56920.49
3.6 | 工程优质费
3.7 | 概算幅度差
3.8 | 索赔费用
3.9 | 现场签证费用
3.10 | 消纳费 | 83616.48
4 | 税前工程造价 | 3604808.76
5 | 增值税销项税额 | 324432.79
6 | 总造价 | 3929241.55
7 | 人工费 | 492030.54
合计=1+2+3+4+5 |  | 3929241.55

## 表-02 分部分项工程和单价措施项目清单与计价表(含分部小计)
分部分项工程和单价措施项目清单与计价表
工程名称：永兴综合市场--雨水管网完善工程 | [6 empty] | 第 1 页 共 1 页
序号 | 项目编码 | 项目名称 | 项目特征描述 | 计量单位 | 工程量 | 金额（元）
[6 empty] | 综合单价 |  | 综合合价 | 其中：暂估价
土石方工程
1 | 040101002006 | 挖沟槽土方 | 1.土壤类别:综合 2.挖土深度:深2m以内 | m3 | 615.69 | 9.35 |  | 5756.7
2 | 040101002007 | 挖沟槽土方 | 1.土壤类别:综合 2.挖土深度:深4m以内 3.支撑下挖土 | m3 | 2043.43 | 12.1 |  | 24725.5
3 | 040103001008 | 回填方 | 1.密实度要求:按设计及规范要求 2.填方材料品种:石屑 | m3 | 1739.51 | 226.23 |  | 393529.35
4 | 040103001009 | 换填石屑 | 1.密实度要求:按设计及规范要求 2.填方材料品种:石屑 | m3 | 292.88 | 226.23 |  | 66258.24
5 | 040305001005 | 砂碎石垫层 | 1.材料品种、规格:3:7碎石砂垫层 2.部位:管道垫层 | m3 | 150.74 | 364.26 |  | 54908.55
|  | 土石方工程合计 | [5 empty] | 545178.34
现状房屋保护
6 | 040201015001 | 高压水泥旋喷桩(实桩) | 1.地层情况:按地质勘察报告 2.空桩长度、桩长:综合考虑 3.桩截面尺寸:500mm 4.旋喷类型、方法:高压水泥旋喷桩、单管法 5.水泥强度等级、掺量:42.5（R）、170kg/m | m | 2607.63 | 145.42 |  | 379201.55
7 | 040201015002 | 高压水泥旋喷桩(空桩) | 1.地层情况:按地质勘察报告 2.空桩长度、桩长:综合考虑 3.桩截面尺寸:综合考虑 4.旋喷类型、方法:高压水泥旋喷桩钻孔 | m | 279.9 | 39.47 |  | 11047.65
|  | 现状房屋保护合计 | [5 empty] | 390249.2
支护工程
8 | 粤040101007003 | 挡土板 | 1.材质:双面密挡土板 2.含支撑 | m2 | 456.66 | 23.94 |  | 10932.44
9 | 粤040101006004 | 打拔槽型钢板桩 | 1.地层情况:按地质勘察报告 2.桩类型:槽钢 3.桩间距:密打 4.含支撑 | t | 304.32 | 735.42 |  | 223803.01
10 | 粤040101006005 | 打拔拉森钢板桩 | 1.地层情况:按地质勘察报告 2.桩类型及长度:Ⅲ型拉森钢板桩6m 3.桩间距:密打 4.含4m内支撑 | t | 131.45 | 1182.62 |  | 155455.4
|  | 支护工程合计 | [5 empty] | 390190.85
管网工程
11 | 040501001005 | II级承插钢筋混凝土管DN300（雨水） | 1.垫层、基础材质及厚度:180°C20混凝土基础 2.规格:II级承插钢筋混凝土管DN300 3.接口方式:承插口、橡胶圈接口 4.管道芯片 | m | 110.22 | 204.33 |  | 22521.25
12 | 040501001006 | II级承插钢筋混凝土管DN500（雨水） | 1.垫层、基础材质及厚度:180°C20混凝土基础 2.规格:II级承插钢筋混凝土管DN500 3.接口方式:承插口、橡胶圈接口 4.管道芯片 | m | 17.65 | 304.88 |  | 5381.13
13 | 040501001007 | Ⅱ级钢筋混凝土排水管 d600（雨水） | 1.垫层、基础材质及厚度:180°C20混凝土基础 2.规格:II级承插钢筋混凝土管DN600 3.接口方式:承插口、橡胶圈接口 4.管道芯片 | m | 115.04 | 453.2 |  | 52136.13
14 | 040501001008 | II级承插钢筋混凝土管DN800（雨水） | 1.垫层、基础材质及厚度:180°C20混凝土基础 2.规格:II级承插钢筋混凝土管DN800 3.接口方式:承插口、橡胶圈接口 4.管道芯片 | m | 46.64 | 659.7 |  | 30768.41
15 | 040501001009 | II级承插钢筋混凝土管DN1200（雨水） | 1.垫层、基础材质及厚度:180°C20混凝土基础 2.规格:II级承插钢筋混凝土管DN1200 3.接口方式:承插口、橡胶圈接口 4.管道芯片 | m | 234.85 | 1195.97 |  | 280873.55
|  | 管网工程合计 | [5 empty] | 391680.47
管道附属构筑物
16 | 040504006002 | 砌体出水口 | 1.类型:门字型DN1200 2.参照图集:详见图集06MS201-9 | 座 | 1 | 12416.62 |  | 12416.62
17 | 040504006003 | 砌体出水口 | 1.类型:门字型DN600 2.参照图集:详见图集06MS201-9 | 座 | 2 | 4722.13 |  | 9444.26
18 | 040504009003 | 预制装配式平入式双箅雨水口 | 1.雨水篦子及圈口材质、型号、规格:平入式双箅雨水口 2.井盖材质及规格:球墨铸铁平入式进水井盖(球墨铸铁平入式收水井箅子）防盗 750*450 3.平均井深:1m 4.参照图集:详见预制装配式钢筋混凝土雨水口标准图集（试行） 5.含截污挂篮 | 座 | 24 | 3059.83 |  | 73435.92
19 | 040504002006 | 预制装配式检查井 φ1200（雨水） | 1.类型:预制装配式钢筋混凝土检查井Φ1200mm 2.结构及做法:详见设计说明及《广州市预制装配式钢筋混凝土排水检查井标准图集》 3.井盖材质及规格:机动车道沥青混合料路面雨水检查井可调式防沉降井盖排水 Ø650*190H D400 4.平均井深:1.28m 5.其他:含球墨铸铁防坠网 | 座 | 3 | 4862.04 |  | 14586.12
20 | 040504002007 | 预制装配式检查井 φ1600（雨水） | 1.类型:预制装配式钢筋混凝土检查井Φ1600mm 2.结构及做法:详见设计说明及《广州市预制装配式钢筋混凝土排水检查井标准图集》 3.井盖材质及规格:机动车道沥青混合料路面雨水检查井可调式防沉降井盖排水 Ø650*190H D400 4.平均井深:1.80m 5.其他:含球墨铸铁防坠网 | 座 | 3 | 8803.69 |  | 26411.07
21 | 040504002008 | 预制装配式钢筋混凝土检查井 1600×1600（雨水） | 1.类型:预制装配式钢筋混凝土检查井1600mm*1600mm 2.结构及做法:详见设计说明及《广州市预制装配式钢筋混凝土排水检查井标准图集》 3.井盖材质及规格:机动车道沥青混合料路面雨水检查井可调式防沉降井盖排水 Ø650*190H D400 4.平均井深:2.74m 5.其他:含球墨铸铁防坠网 | 座 | 16 | 12741.2 |  | 203859.2
|  | 管道附属构筑物合计 | [5 empty] | 340153.19
破除路面并修复
破除路面
22 | 041001001022 | 旧路面机械切缝 | 1.材质:沥青混凝土 2.厚度:12cm | m | 12.36 | 8.17 |  | 100.98
23 | 041001001016 | 旧路面机械切缝 | 1.材质:水泥混凝土 2.厚度:10cm | m | 989.46 | 7.92 |  | 7836.52
24 | 041001001017 | 拆除路面 | 1.材质:沥青混凝土 2.厚度:12cm | m2 | 13.41 | 11.84 |  | 158.77
25 | 041001001018 | 拆除面层 | 1.材质:水泥混凝土 2.厚度:25cm | m2 | 1596.27 | 27.76 |  | 44312.46
26 | 041001001019 | 拆除基层 | 1.材质:水泥混凝土 2.厚度:25cm | m2 | 1609.68 | 27.76 |  | 44684.72
27 | 041001001020 | 拆除基层 | 1.材质:水泥混凝土 2.厚度:20cm | m2 | 13.41 | 21.77 |  | 291.94
28 | 041001002002 | 拆除人行道 | 1.材质:人行道砖 | m2 | 82.22 | 6.66 |  | 547.59
29 | 041001001021 | 拆除基层 | 1.材质:水泥混凝土 2.厚度:15cm | m2 | 82.22 | 15.78 |  | 1297.43
|  | 破除路面合计 | [5 empty] | 99230.41
沥青路面结构
30 | 040203006005 | 沥青混凝土 | 1.沥青混凝土种类:细粒式改性沥青马蹄脂碎石混合料(SMA-13) 2.厚度:4cm | m2 | 13.41 | 78.52 |  | 1052.95
31 | 040203006006 | 改性沥青混凝土 | 1.沥青混凝土种类:中粒式改性沥青砼(AC-20C) 2.厚度:8cm | m2 | 13.41 | 131.9 |  | 1768.78
32 | 040203003003 | 透层 | 1.材料品种:乳化沥青（PC-3） 2.喷油量:0.55L/m2 | m2 | 26.82 | 2.54 |  | 68.12
33 | 040201021003 | 土工合成材料 | 1.材料品种、规格:玻纤土工格栅 2.其它:抗拉强度≥50KN/m | m2 | 13.41 | 16.11 |  | 216.04
34 | 040203004003 | 下封层 | 1.材料品种:SBS改性热沥青+撒布瓜米石 2.厚度:1cm | m2 | 13.41 | 8.08 |  | 108.35
35 | 粤040202017008 | 水泥混凝土基层 | 1.混凝土强度等级:C40商品混凝土 2.厚度:25cm 3.嵌缝材料:沥青玛蹄脂 | m2 | 13.41 | 178.99 |  | 2400.26
36 | 粤040202017009 | 水泥混凝土垫层 | 1.混凝土强度等级:C20商品混凝土 2.厚度:20cm | m2 | 13.41 | 128.31 |  | 1720.64
|  | 沥青路面结构合计 | [5 empty] | 7335.14
人行道修复
37 | 040204002002 | 人行道块料铺设 | 1.块料品种、规格:人行道花岗岩砖60x30x3cm 2.砂浆:综合考虑 | m2 | 82.22 | 141.32 |  | 11619.33
38 | 粤040202017010 | 人行道垫层 | 1.混凝土强度等级:C20透水混凝土 2.厚度:15cm | m2 | 82.22 | 111.19 |  | 9142.04
|  | 人行道修复合计 | [5 empty] | 20761.37
混凝土路面结构
39 | 040203007003 | 水泥混凝土面层 | 1.混凝土强度等级:C40商品混凝土 2.厚度:25cm 3.嵌缝材料:沥青玛蹄脂 | m2 | 1596.27 | 168.22 |  | 268524.54
40 | 粤040202017011 | 水泥混凝土垫层 | 1.混凝土强度等级:C20商品混凝土 2.厚度:20cm | m2 | 1596.27 | 128.31 |  | 204817.4
41 | 040901008007 | 植筋增加费 | 1.材料规格:φ32 | 根 | 26 | 125.45 |  | 3261.7
42 | 040901001007 | 路面构造筋 | 1.材料种类:综合考虑 2.钢筋规格:综合考虑 | t | 0.066 | 5314.12 |  | 350.73
|  | 混凝土路面结构合计 | [5 empty] | 476954.37
|  | 破除路面并修复合计 | [5 empty] | 604281.29
附属工程拆除及修复
拆除工程
43 | 041001008006 | 拆除围墙 | 1.结构形式:混凝土砖块围墙 | m3 | 24.13 | 106.15 |  | 2561.4
44 | 041001008007 | 拆除混凝土结构 | 1.结构形式:混凝土（有筋） | m3 | 57.37 | 169.4 |  | 9718.48
45 | 041001008008 | 拆除混凝土结构 | 1.结构形式:混凝土（无筋） | m3 | 3.7 | 135.14 |  | 500.02
46 | 041001007001 | 拆除砖石结构 | 1.结构形式:砖砌 | m3 | 2.63 | 106.15 |  | 279.17
47 | 041001002003 | 拆除花坛花岗岩砖 | 1.材质:花岗岩砖 | m2 | 82.22 | 6.66 |  | 547.59
|  | 拆除工程合计 | [5 empty] | 13606.66
挡墙修复
48 | 040303001003 | 混凝土垫层 | 1.混凝土强度等级:C15商品混凝土 | m3 | 3.7 | 664.49 |  | 2458.61
49 | 040303015002 | 混凝土挡墙墙身 | 1.混凝土强度等级:C20商品混凝土 | m3 | 57.37 | 728.29 |  | 41782
|  | 挡墙修复合计 | [5 empty] | 44240.61
修复花坛
50 | 040303002002 | 混凝土基础 | 1.混凝土强度等级:C20商品混凝土 | m3 | 0.64 | 673.29 |  | 430.91
51 | 040204002003 | 人行道块料铺设 | 1.块料品种、规格:人行道花岗岩砖60x30x3cm 2.砂浆:综合考虑 | m2 | 6.65 | 141.32 |  | 939.78
|  | 修复花坛合计 | [5 empty] | 1370.69
|  | 附属工程拆除及修复合计 | [5 empty] | 59217.96
现状管道封堵
52 | 040303024004 | 管道封堵 | 1.名称、部位:管道封堵 2.混凝土强度等级:C20 | m3 | 0.04 | 863.81 |  | 34.55
53 | 041001006001 | 拆除管道 | 1.材质:UPVC 2.管径:DN200 | m | 120 | 6.35 |  | 762
|  | 现状管道封堵合计 | [5 empty] | 796.55
余泥渣土场外运输
54 | 040103002015 | 余方弃置 | 1.废弃料品种:土方 2.运距:20km | m3 | 2654.15 | 50.26 |  | 133397.58
55 | 040103002016 | 余方弃置 | 1.废弃料品种:石方 2.运距:20km | m3 | 830.15 | 80.62 |  | 66926.69
56 | 040103002017 | 余方弃置 | 1.废弃料品种:土方 2.运距:增减1km | m3 | 2654.15 | 2.01 |  | 5334.84
57 | 040103002018 | 余方弃置 | 1.废弃料品种:石方 2.运距:增减1km | m3 | 830.15 | 3.07 |  | 2548.56
|  | 余泥渣土场外运输合计 | [5 empty] | 208207.67
|  | 分部分项合计 | [5 empty] | 2929955.52
措施项目
58 | 粤050401008002 | 施工围栏 | 1.材料种类、规格:C2高水马 2.围栏高度:1.8m 3.使用工期:30天 4.不可竞争费用 | m | 1033.27 | 22.62 |  | 23372.57
59 | 041102031002 | 管(渠)道平基模板 | 1.构件类型:平基 | m2 | 163.51 | 45.12 |  | 7377.57
60 | 041102032002 | 管道管座模板 | 1.构件类型:管座 | m2 | 472.21 | 60.07 |  | 28365.65
61 | 041102001008 | 垫层模板 | 1.构件类型:垫层模板 | m2 | 11.74 | 38.87 |  | 456.33
62 | 041102002004 | 基础模板 | 1.构件类型:基础模板 | m2 | 10.2 | 53.37 |  | 544.37
63 | 040101003002 | 挖基坑土方 | 1.土壤类别:综合考虑 2.挖土深度:综合考虑 | m3 | 2.53 | 9.35 |  | 23.66
64 | 040303002003 | 混凝土基础 | 1.混凝土强度等级:C25商品混凝土 | m3 | 2.45 | 690.19 |  | 1690.97
65 | 040305001006 | 水泥砂浆保护层 | 1.材料品种、规格:M10水泥砂浆 | m3 | 0.72 | 1045.58 |  | 752.82
66 | 040205003004 | 标杆 | 1.类型:单立柱标志杆 2.规格尺寸:Φ76×3.75×3500 3.油漆品种:热浸镀锌防腐处理，其表面各喷涂二遍环氧富锌底漆和银色调和漆，镀锌量600g/m 4.其他:预埋铁件、钢筋 | 套 | 1 | 369.04 |  | 369.04
67 | 040205003005 | 标杆 | 1.类型:单立柱标志杆 2.规格尺寸:Φ76×3.75×4350 3.油漆品种:热浸镀锌防腐处理，其表面各喷涂二遍环氧富锌底漆和银色调和漆，镀锌量600g/m 4.其他:预埋铁件、钢筋 | 套 | 5 | 463.92 |  | 2319.6
68 | 040205003006 | 地面双立柱标志杆 | 1.类型:地面双立柱标志杆 2.规格尺寸:2×φ89×4×4500mm 3.油漆品种:热浸镀锌防腐处理，其表面各喷涂二遍环氧富锌底漆和银色调和漆，镀锌量600g/m 4.其他:预埋铁件、钢筋 | 套 | 1 | 1056.7 |  | 1056.7
69 | 040205004007 | 标志板 | 1.类型:警告标志 2.材质、规格尺寸:△=900 3.板面反光膜等级:Ⅵ类反光膜 | 块 | 4 | 281.52 |  | 1126.08
70 | 040205004008 | 标志板 | 1.类型:禁令标志 2.材质、规格尺寸:φ=800 3.板面反光膜等级:Ⅵ类反光膜 | 块 | 3 | 318.68 |  | 956.04
71 | 040205004009 | 标志板 | 1.类型:辅助标志 2.材质、规格尺寸:900×400 3.板面反光膜等级:Ⅵ类反光膜 | 块 | 4 | 301.04 |  | 1204.16
72 | 040205004010 | 标志板 | 1.类型:辅助标志 2.材质、规格尺寸:2200×800 3.板面反光膜等级:Ⅵ类反光膜 | 块 | 3 | 628.3 |  | 1884.9
73 | 041001010004 | 拆除标杆 | 1.拆除标志杆Φ76×3.75×3500 | 根 | 1 | 63.85 |  | 63.85
74 | 041001010005 | 拆除标杆 | 1.拆除标志杆Φ76×3.75×4350 | 根 | 5 | 73.17 |  | 365.85
75 | 041001010006 | 拆除标杆 | 1.拆除标志杆2×φ89×4×4500mm | 根 | 1 | 177.53 |  | 177.53
76 | 040205018002 | 施工警示灯 | 1.类型:夜间指示灯（拆装） | 个 | 289 | 9.3 |  | 2687.7
77 | 040205004011 | 拆除标志板1m2以内 | 1.类型:拆除标志板1m2以内 2.板面反光膜等级:Ⅵ类反光膜 | 块 | 11 | 76.93 |  | 846.23
78 | 040205004012 | 拆除标志板3m2以内 | 1.类型:拆除标志板3m2以内 2.板面反光膜等级:Ⅵ类反光膜 | 块 | 3 | 123.07 |  | 369.21
79 | 040103002019 | 余方弃置 | 1.废弃料品种:土方 2.运距:20km | m3 | 2.53 | 50.26 |  | 127.16
80 | 040103002020 | 余方弃置 | 1.废弃料品种:土方 2.运距:增减1km | m3 | 2.53 | 2.01 |  | 5.09
81 | 041101005005 | 井字架 | 1.井深:2m以内 | 座 | 12 | 111.16 |  | 1333.92
82 | 041101005006 | 井字架 | 1.井深:2m-4m | 座 | 34 | 215.07 |  | 7312.38
|  | 单价措施合计 | [5 empty] | 84789.38
合 计 | [7 empty] | 3014744.9

## 表-04 总价措施项目清单与计价表
总价措施项目清单与计价表
工程名称：永兴综合市场--雨水管网完善工程 | [6 empty] | 第 1 页 共 1 页
序号 | 项目编码 | 项目名称 | 计算基础 | 费率 (%) | 金额 (元) | 调整费率 (%) |  | 调整后 金额 (元) | 备注
1 | LSSGCSF00005 | 绿色施工安全防护措施费 | 分部分项人工费+分部分项机具费 | 16.5 | 156531.35 |  |  |  | 不可竞争费用 以分部分项的人工费与施工机具费之和为计算基础；以专业工程类型 区分不同费率计算； 单独场地平整工程费率为4.35%； 道路、管网工程费率为16.50%； 桥涵、隧道、水处理构筑物工程费率为14.50%； 分部分项工程总费用在300 万元以内（含300 万元）的项目按基本费率乘以1.20；
2 | 粤041109009005 | 文明工地增加费 | 分部分项人工费+分部分项机具费 | 0 |  |  |  |  | 以分部分项的人工费与施工机具费之和为计算基础；市级文明工地0.60%；省级文明工地1.20%
3 | 041109002005 | 夜间施工增加费 |  | 20 |  |  |  |  | 以夜间施工项目人工费的20%计算
4 | 041109005005 | 交通疏解员增加费 |  | 15 |  |  |  |  | 按照项目分部分项人工费的15%计算（有方案的按照方案计算）， 结算时据实结算。
5 | 041108001005 | 地下管线交叉降效费 |  | 0 |  |  |  |  | 按实际发生或经批准的施工方案计算
6 | 粤041109008005 | 赶工措施费 | 分部分项人工费+分部分项机具费 | 0 |  |  |  |  | 赶工措施费=（1-δ）*分部分项的（人工费+施工机具费）*0.30 （0.8≤δ＜1 式中：δ=合同工期/定额工期）
7 | QTFY00000005 | 其他费用 | [6 empty] | 按实际发生或经批准的施工组织设计方案计算
合 计 |  |  |  |  | 156531.35
表-11

## 表-05 其他项目清单与计价汇总表
其他项目清单与计价汇总表
工程名称：永兴综合市场--雨水管网完善工程 |  |  |  | 第 1 页 共 1 页
序号 | 项目名称 | 金额（元） | 结算金额（元） |  | 备注
1 | 暂列金额 | 292995.55 |  |  | 不可竞争费用
2 | 暂估价
2.1 | 材料暂估价 | — |  |  | 明细详见表-12-2
2.2 | 专业工程暂估价 |  |  |  | 明细详见表-12-3
3 | 计日工 |  |  |  | 明细详见表-12-4
4 | 总承包服务费 |  |  |  | 明细详见表-12-5
5 | 预算包干费 | 56920.49
6 | 工程优质费
7 | 概算幅度差
8 | 现场签证费用
9 | 索赔费用
10 | 消纳费 | 83616.48 |  |  | 该项综合单价17.67元/m³，其中土方量3453.684m³；石方量：1278.431m³；最终工程量按实际结算。
| 合 计 | 433532.52 |  |  | —

## 表-06 规费、税金项目清单与计价表
规费、税金项目清单与计价表
工程名称：永兴综合市场--雨水管网完善工程 |  |  |  |  | 第 1 页 共 1 页
序号 | 项目名称 | 计算基础 | 取费基数 | 计算费率 (%) |  | 金额(元)
1 | 增值税销项税额 | 分部分项合计+措施合计+其他项目 | 3604808.76 | 9 |  | 324432.79
合 计 | [5 empty] | 324432.79