## 扉-1 招标工程量清单扉页
广州市穗晨实业有限公司企业车间外围地面硬化改造工程
招 标 工 程 量 清 单
招 标 人： | 广州市穗晨实业有限公司 | 造价咨询人：
| （单位盖章） |  | (单位资质专用章)
法定代表人 或其授权人： |  | 法定代表人 或其授权人：
| (签字或盖章) |  | (签字或盖章)
编 制 人： |  | 复 核 人：
| (造价人员签字盖专用章) |  | (造价工程师签字盖专用章)
编制时间： |  | 复核时间：
扉-1

## 表-04 单位工程招标控制价汇总表
单位工程招标控制价汇总表
工程名称：广州市穗晨实业有限公司企业车间外围地面硬化改造工程 |  | 标段： |  | 第 1 页 共 1 页
序号 | 汇总内容 |  | 金额:(元) |  | 其中：暂估价(元)
1 | 分部分项合计
1.1 | 围墙外硬化工程
1.2 | 停车场工程
2 | 措施合计
2.1 | 绿色施工安全防护措施费
2.2 | 其他措施费
3 | 其他项目
3.1 | 暂列金额
3.2 | 暂估价
3.3 | 计日工
3.4 | 总承包服务费
3.5 | 预算包干费
3.6 | 工程优质费
3.7 | 概算幅度差
3.8 | 索赔费用
3.9 | 现场签证费用
3.10 | 其他费用
4 | 税前工程造价
5 | 增值税销项税额
6 | 总造价
7 | 人工费
招标控制价合计=1+2+3+5
注：本表适用于单位工程招标控制价或投标报价的汇总，如无单位工程划分，单项工程也使用本表汇总
表—04

## 表-08 分部分项工程和单价措施项目清单与计价表
分部分项工程和单价措施项目清单与计价表
工程名称：广州市穗晨实业有限公司企业车间外围地面硬化改造工程 |  |  |  | 标段： |  |  |  | 第 1 页 共 4 页
序号 | 项目编码 | 项目名称 | 项目特征描述 |  | 计量单位 | 工程量 | 金额（元）
[7 empty] | 综合单价 |  | 综合合价 | 其中
暂估价
围墙外硬化工程
1 | 010101002001 | 挖一般土方 | 1.土壤类别:一、二类土 2.开挖方式:人工开挖（机械没法进入） 3.挖土深度:170mm 4.人工转运土方250m内 |  | m3 | 114.8996
2 | 010101002002 | 挖一般土方 | 1.土壤类别:一、二类土 2.开挖方式:机械开挖 3.挖土深度:170mm |  | m3 | 2363.37
3 | 050101006001 | 原杂草地洒除草剂 | 1.洒除草剂1遍 |  | m2 | 13432.6
4 | 010103001001 | 原土压实 | 1.原土压实，压实度为85% |  | m2 | 12756.7
5 | 010103002001 | 余方弃置 | 1.废弃料品种:拆除废料及土方 2.运距:机械装车，外运2km |  | m3 | 2478.27
6 | 040202015001 | 水泥稳定碎(砾)石 | 1.材料:3%水泥石粉渣 2.厚度:70mm |  | m2 | 13387.38
7 | 040203007001 | 水泥混凝土垫层 | 1.混凝土强度等级:C20 2.厚度:120mm |  | m2 | 13387.38
8 | 040402018001 | 砼地面锯缝 | 1.路面每5米锯缝5宽，20深 |  | m | 2375
9 | 040402018002 | 伸缩缝 | 1.路面每30米伸缩缝20宽，满填沥青膏 |  | m | 457.5
10 | 011102003001 | 地面铺锥体 | 1.菱形锥（无粘贴活动性铺）； 2.菱形锥尺寸：200*200*200，铺设@400*400 |  | m2 | 10152
11 | 040504002001 | D700雨水检查井提升 | 1.保护性拆除铁井盖 2.D700预制C25砼井框,b*h=250*100； 3.环边框配4Φ10，箍Φ6@200； 4.盖板铁环与砼一起浇筑，原有铁盖板 |  | 座 | 34
本页小计
注：为计取规费等的使用，可在表中增设其中：“定额人工费”。
表—08
分部分项工程和单价措施项目清单与计价表
工程名称：广州市穗晨实业有限公司企业车间外围地面硬化改造工程 |  |  |  | 标段： |  |  |  | 第 2 页 共 4 页
序号 | 项目编码 | 项目名称 | 项目特征描述 |  | 计量单位 | 工程量 | 金额（元）
[7 empty] | 综合单价 |  | 综合合价 | 其中
暂估价
12 | 040504002002 | 1500*3000电井提升 | 1.保护性拆除现有井盖 2.C25砼电井b*h=250*100，内空尺寸为1500*3000； 3.环边框配4Φ10，箍Φ6@200； 4.盖板铁框与砼一起浇筑，原有铁盖板； |  | 座 | 2
13 | 030901011001 | 室外消火地栓迁移 | 1.保护性拆除消火栓 2.挖土取管加长1.5m迁移； 3.运至指定位置安装 |  | 套 | 2
围墙外硬化工程合计
停车场工程
14 | 010101002003 | 挖一般土方 | 1.土壤类别:一、二类土 2.开挖方式:机械开挖 3.挖土深度:400mm |  | m3 | 264
15 | 010103002002 | 余方弃置 | 1.废弃料品种:拆除废料及土方 2.运距:机械装车，外运2km |  | m3 | 264
16 | 050102001001 | 移植乔木 | 1.苗木种类:乔木 2.苗木规格:树径10cm，树高3m 3.保留3/5以外树冠，栽种 4.养护期:6个月 |  | 株 | 20
17 | 050102002001 | 移植灌木 | 1.苗木种类:灌木 2.苗木规格:树径50cm，树高8m 3.栽种 4.养护期:6个月 |  | 株 | 36
18 | 040504002003 | D800消防检查井降低盖板 | 1.保护性拆除铁井盖 2.D800预制C25砼井框,b*h=250*100； 3.环边框配4Φ10，箍Φ6@200； 4.盖板铁环与砼一起浇筑，原有铁盖板 |  | 座 | 1
本页小计
注：为计取规费等的使用，可在表中增设其中：“定额人工费”。
表—08
分部分项工程和单价措施项目清单与计价表
工程名称：广州市穗晨实业有限公司企业车间外围地面硬化改造工程 |  |  |  | 标段： |  |  |  | 第 3 页 共 4 页
序号 | 项目编码 | 项目名称 | 项目特征描述 |  | 计量单位 | 工程量 | 金额（元）
[7 empty] | 综合单价 |  | 综合合价 | 其中
暂估价
19 | 040504002004 | D800雨水检查井降低盖板 | 1.保护性拆除铁井盖 2.D800预制C25砼井框,b*h=250*100； 3.环边框配4Φ10，箍Φ6@200； 4.盖板铁环与砼一起浇筑，原有铁盖板 |  | 座 | 2
20 | 040504002005 | 1000*1200电井降低盖板 | 1.保护性拆除现有井盖 2.C25砼电井b*h=250*100，内空尺寸为1000*1200； 3.环边框配4Φ10，箍Φ6@200； 4.盖板铁框与砼一起浇筑，原有铁盖板； |  | 座 | 2
21 | 030901011002 | 室外消火地栓迁移 | 1.保护性拆除消火栓 2.挖土取管加长3m迁移； 3.运至指定位置安装 |  | 套 | 1
22 | 030412007001 | 迁移路灯 | 1.拆除路灯； 2.石粉稳定层1200*1200*100； 3.重新做基础：C25砼1000*1000*250+600*600*750； 4.ZRBV-4电线线延长接通，防水及绝然处理； 5.配12厘钢筋约23kg |  | 座 | 4
23 | 010507002002 | 停车场地坪 | 1.面层:200mm厚C25砼地坪 2.基层:3%水泥石粉渣100mm厚 3.养护 |  | m2 | 660
24 | 010904004001 | 砼地面锯缝 | 1.路面每5米锯缝5宽，20深 |  | m | 132
25 | 010904004002 | 伸缩缝 | 1.路面每30米伸缩缝20宽，满填沥青膏 |  | m | 22
26 | 040204004001 | 路缘石 | 1、砼路缘石b*h*l=150*450*1000； 2、C20砼基础100*250*L |  | m | 142
27 | 040205006001 | 标线 | 1.材料品种:热熔标线 普通型 2.工艺:宽100mm 3.线型:实线 |  | m | 544
停车场工程合计
本页小计
注：为计取规费等的使用，可在表中增设其中：“定额人工费”。
表—08
分部分项工程和单价措施项目清单与计价表
工程名称：广州市穗晨实业有限公司企业车间外围地面硬化改造工程 |  |  |  | 标段： |  |  |  | 第 4 页 共 4 页
序号 | 项目编码 | 项目名称 | 项目特征描述 |  | 计量单位 | 工程量 | 金额（元）
[7 empty] | 综合单价 |  | 综合合价 | 其中
暂估价
分部分项合计
措施项目
单价措施合计
本页小计
合 计
注：为计取规费等的使用，可在表中增设其中：“定额人工费”。
表—08

## 表-09 综合单价分析表
综合单价分析表
工程名称： | [6 empty] | 标段： |  |  |  | 第 页 共 页
项目编码 |  |  |  | 项目名称 |  |  |  |  | 计量单位 |  |  | 工程量
清单综合单价组成明细
定额编号 | 定额项目名称 | 定额 单位 | 数量 | 单价 |  |  |  |  | 合价
|  |  |  | 人工费 | 材料费 | 机具费 |  | 管理费 和利润 | 人工费 | 材料费 |  | 机具费 | 管理费 和利润
人工单价 |  | 小计
元/工日 |  | 未计价材料费
清单项目综合单价
材 料 费 明 细 | 主要材料名称、规格、型号 |  |  |  |  | 单位 |  | 数量 | 单价（元） | 合价（元） |  | 暂估单价 （元） | 暂估合价 （元）
| 其他材料费 | [7 empty] | - |  |  | -
| 材料费小计 | [7 empty] | - |  |  | -
注：1.如不使用省级或行业建设主管部门发布的计价依据，可不填定额编码、名称等； 2.招标文件提供了暂估单价的材料，按暂估的单价填入表内“暂估单价”栏及“暂估合价”栏。
表-09

## 表-11 总价措施项目清单与计价表
总价措施项目清单与计价表
工程名称：广州市穗晨实业有限公司企业车间外围地面硬化改造工程 |  |  |  |  | 标段： |  |  | 第 1 页 共 2 页
序号 | 项目编码 | 项目名称 | 计算基础 | 费率 (%) |  | 金额 (元) | 调整费率 (%) |  | 调整后金额 (元) | 备注
1 | LSSGCSF00001 | 绿色施工安全防护措施费 | 分部分项人工费+分部分项机具费 | 16.5 | [5 empty] | 以分部分项的人工费与施工机具费之和为计算基础；以专业工程类型 区分不同费率计算； 单独场地平整工程费率为4.35%； 道路、管网工程费率为16.50%； 桥涵、隧道、水处理构筑物工程费率为14.50%； 分部分项工程总费用在300 万元以内（含300 万元）的项目按基本费率乘以1.20；
2 | 粤041109009001 | 文明工地增加费 | 分部分项人工费+分部分项机具费 | 0 | [5 empty] | 以分部分项的人工费与施工机具费之和为计算基础；市级文明工地0.60%；省级文明工地1.20%
3 | 041109002001 | 夜间施工增加费 |  | 20 | [5 empty] | 以夜间施工项目人工费的20%计算
4 | 041109005001 | 交通疏解员增加费 |  | 15 | [5 empty] | 按照项目分部分项人工费的15%计算（有方案的按照方案计算），
编制人（造价人员）： |  |  |  |  | 复核人（造价工程师）：
表-11
总价措施项目清单与计价表
工程名称：广州市穗晨实业有限公司企业车间外围地面硬化改造工程 |  |  |  |  | 标段： |  |  | 第 2 页 共 2 页
序号 | 项目编码 | 项目名称 | 计算基础 | 费率 (%) |  | 金额 (元) | 调整费率 (%) |  | 调整后金额 (元) | 备注
结算时据实结算。
5 | 041108001001 | 地下管线交叉降效费 |  | 0 | [5 empty] | 按实际发生或经批准的施工方案计算
6 | 粤041109008001 | 赶工措施费 | 分部分项人工费+分部分项机具费 | 0 | [5 empty] | 赶工措施费=（1-δ）*分部分项的（人工费+施工机具费）*0.30 （0.8≤δ＜1 式中：δ=合同工期/定额工期）
7 | QTFY00000001 | 其他费用 | [7 empty] | 按实际发生或经批准的施工组织设计方案计算
合 计
编制人（造价人员）： |  |  |  |  | 复核人（造价工程师）：
表-11

## 表-12 其他项目清单与计价汇总表
其他项目清单与计价汇总表
工程名称：广州市穗晨实业有限公司企业车间外围地面硬化改造工程 |  |  | 标段： |  | 第 1 页 共 1 页
序号 | 项目名称 | 金额（元） |  | 结算金额（元） |  | 备注
1 | 暂列金额 | 44736.67 |  |  |  | 明细详见表-12-1
2 | 暂估价 | 0.00
2.1 | 材料暂估价 | — |  |  |  | 明细详见表-12-2
2.2 | 专业工程暂估价 | 0.00 |  |  |  | 明细详见表-12-3
3 | 计日工 |  |  |  |  | 明细详见表-12-4
4 | 总承包服务费 |  |  |  |  | 明细详见表-12-5
5 | 预算包干费
6 | 工程优质费
7 | 概算幅度差
8 | 现场签证费用
9 | 索赔费用
10 | 其他费用
合 计 | [5 empty] | —
注：材料（工程设备）暂估单价进入清单项目综合单价，此处不汇总。
表—12

## 表-12-1 暂列金额表
暂列金额明细表
工程名称：广州市穗晨实业有限公司企业车间外围地面硬化改造工程 |  |  | 标段： |  | 第 1 页 共 1 页
序号 | 名称 | 计量单位 |  | 暂定金额（元） |  | 备注
1 | 暂列金额 |  |  | 44736.67
合 计 |  |  |  | 44736.67 |  | —
注：此表由招标人填写，如不能详列，也可只列暂列金额总额，投标人应将上述暂列金额计入投标总价中。
表—12—1

## 表-13 规费、税金项目清单与计价表
规费、税金项目清单与计价表
工程名称：广州市穗晨实业有限公司企业车间外围地面硬化改造工程 |  |  | 标段： |  | 第 1 页 共 1 页
序号 | 项目名称 | 计算基础 | 计算基数 | 计算费率 (%) |  | 金额(元)
1 | 增值税销项税额 | 分部分项合计+措施合计+其他项目 |  | 9
合 计
编制人（造价人员）： |  |  | 复核人（造价工程师）：
表—13

## 表-21 承包人提供主要材料和工程设备一览表
承包人提供主要材料和工程设备一览表
(适用于造价信息差额调整法)
工程名称：广州市穗晨实业有限公司企业车间外围地面硬化改造工程 | [5 empty] | 标段： |  | 第 1 页 共 1 页
序号 | 名称、规格、型号 | 单位 | 数量 | 风险系数 (%) | 基准单价 （元） |  | 投标单价 （元） |  | 发承包人 确认单价 (元) | 备注
注：1.此表由招标人填写除“投标单价”栏的内容，投标人在投标时自主确定投标单价。 2.基准单价应优先采用工程造价管理机构发布的单价，未发布的，通过市场调查确定其基准单价。
表-21