## 表-04 单位工程招标控制价汇总表
单位工程汇总表
工程名称：天河区员村四横路5号大院改造项目--三线整治工程 |  |  | 标段： | 第 1 页 共 1 页
序号 | 汇总内容 | 金额:(元) |  |  | 其中：暂估价(元)
1 | 分部分项合计 | 1790017.46
1.1 | 三线整治工程 | 1790017.46
2 | 措施合计 | 306556.06
2.1 | 绿色施工安全防护措施费 | 293732.53
2.2 | 其他措施费 | 12823.53
3 | 其他项目 | 232821.18 |  |  | －
3.1 | 暂列金额 | 179001.75
3.2 | 暂估价
3.3 | 计日工
3.4 | 总承包服务费
3.5 | 预算包干费 | 53819.43
3.6 | 工程优质费
3.7 | 概算幅度差
3.8 | 索赔费用
3.9 | 现场签证费用
3.10 | 其他费用
4 | 税前工程造价 | 2329394.70
5 | 增值税销项税额 | 209645.52 |  |  | －
6 | 总造价 | 2539040.22
7 | 人工费 | 438604.02
合计=1+2+3+5 |  | 2,539,040.22 |  |  | 0.00
注：本表适用于单位工程招标控制价或投标报价的汇总，如无单位工程划分，单项工程也使用本表汇总
表—04

## 表-08 分部分项工程和单价措施项目清单与计价表
分部分项工程和单价措施项目清单与计价表
工程名称：天河区员村四横路5号大院改造项目--三线整治工程 |  |  |  | 标段： |  |  |  | 第 1 页 共 3 页
序号 | 项目编码 | 项目名称 | 项目特征描述 |  | 计量单位 | 工程量 | 金额（元）
[7 empty] | 综合单价 |  | 综合合价 | 其中
暂估价
|  | 三线整治工程 | [6 empty] | 1790017.46
1 | 030408003001 | 电缆保护管 | 1.名称:通信管道 2.材质:PVC 3.规格:75*3.6 |  | m | 1496 | 30.55 |  | 45702.8
2 | 030411002008 | 线槽 | 1.名称:通信线槽 2.材质:镀锌金属 3.规格:60*80*1.2 |  | m | 7290 | 60.85 |  | 443596.5
3 | 030411002009 | 线槽 | 1.名称:通信线槽 2.材质:镀锌金属 3.规格:60*120*1.2 |  | m | 70 | 65.87 |  | 4610.9
4 | 030411002010 | 线槽 | 1.名称:通信线槽 2.材质:镀锌金属 3.规格:100*200*1.2 |  | m | 70 | 80.73 |  | 5651.1
5 | 040801032001 | 铁构件制作、安装 | 1.名称:通信线槽支架 2.规格:综合考虑 |  | Kg | 5265.43 | 28.61 |  | 150643.95
6 | 030413003001 | 打洞(孔) | 1.名称:通信管洞打穿及修复 2.规格:Φ75 |  | 个 | 374 | 62.13 |  | 23236.62
7 | 031103002001 | 长途专用塑料管道 | 1.规格、型号:通信管道ф110*3.5 2.孔数:2孔 |  | m | 470 | 39.17 |  | 18409.9
8 | 031103002002 | 长途专用塑料管道 | 1.规格、型号:通信管道ф110*4.0 2.孔数:4孔 |  | m | 163 | 80.6 |  | 13137.8
9 | 031103002003 | 长途专用塑料管道 | 1.规格、型号:通信管道ф110*4.0 2.孔数:6孔 |  | m | 484 | 118.31 |  | 57262.04
10 | 031103002004 | 长途专用塑料管道 | 1.规格、型号:通信管道ф110*4.0 2.孔数:8孔 |  | m | 686 | 157.48 |  | 108031.28
11 | 030411001025 | 配管 | 1.名称:通信引上管 2.材质:镀锌钢管 3.规格:Ф125*4.0 |  | m | 428 | 169.68 |  | 72623.04
本页小计 | [8 empty] | 942905.93
注：为计取规费等的使用，可在表中增设其中：“定额人工费”。
表—08
分部分项工程和单价措施项目清单与计价表
工程名称：天河区员村四横路5号大院改造项目--三线整治工程 |  |  |  | 标段： |  |  |  | 第 2 页 共 3 页
序号 | 项目编码 | 项目名称 | 项目特征描述 |  | 计量单位 | 工程量 | 金额（元）
[7 empty] | 综合单价 |  | 综合合价 | 其中
暂估价
12 | 040504001003 | 电信手孔井 | 1.名称:新建双页手孔 2.手孔尺寸:1880*1580，长方形（双盖）手孔 3.垫层:12cm厚C15砼垫层 4.砌筑材料品种、强度等级:#100水泥砂浆砖砌体240厚 5.勾缝、抹面要求:1:2.5水泥砂浆抹灰面厚内15mm，外20mm 6.井盖、井圈材质及规格:球墨铸铁井盖1200*800*45及井座 7.符合设计图纸、施工规范要求 |  | 座 | 56 | 2439.63 |  | 136619.28
13 | 040504001004 | 电信手孔井 | 1.名称:新建单页人孔手孔 2.尺寸:2880*2080，车行道人井 3.垫层:12cm厚C15砼垫层 4.砌筑材料品种、强度等级:#100水泥砂浆砖砌体240厚 5.面层填层:#100水泥砂浆填层12mm厚 6.勾缝、抹面要求:1:2.5水泥砂浆抹灰面厚内15mm，外20mm 7.其他:配筋Φ14、Φ8共44.7kg/座，含穿钉电缆沟支架 8.井盖、井圈材质及规格:车行道人井带框（重型球墨），面盖Ф746mm 9.符合设计图纸、施工规范要求 |  | 座 | 14 | 4357.99 |  | 61011.86
14 | 010101003002 | 管沟挖土方 | 1.土壤类别：一、二类土 2.挖土深度：按设计要求 |  | m3 | 2336.35 | 9.23 |  | 21564.51
15 | 010103001002 | 回填石粉 | 1.名称:回填方 2.回填材料：石粉 |  | m3 | 1722.82 | 241.71 |  | 416422.82
16 | 010404001003 | 垫层 | 1.名称:管道沟垫层 2.垫层材料:碎石、石粉 |  | m3 | 69.76 | 375.46 |  | 26192.09
17 | 010404001004 | 垫层 | 1.名称:管道沟垫层垫层 2.垫层材料:C15混凝土垫层 |  | m3 | 68.34 | 691.68 |  | 47269.41
本页小计 | [8 empty] | 709079.97
注：为计取规费等的使用，可在表中增设其中：“定额人工费”。
表—08
分部分项工程和单价措施项目清单与计价表
工程名称：天河区员村四横路5号大院改造项目--三线整治工程 |  |  |  | 标段： |  |  |  | 第 3 页 共 3 页
序号 | 项目编码 | 项目名称 | 项目特征描述 |  | 计量单位 | 工程量 | 金额（元）
[7 empty] | 综合单价 |  | 综合合价 | 其中
暂估价
18 | 040103002003 | 余方弃置 | 1.废弃料品种:土方 2.运距:20km 3.装土方方式：投标人自行考虑 |  | m3 | 2336.35 | 59.08 |  | 138031.56
|  | 措施项目 | [6 empty] | 114043.95
19 | 粤050401008001 | 施工围栏 | 1.名称:施工围栏 2.周期:综合考虑 |  | m | 3606 | 28.07 |  | 101220.42
20 | 031302007001 | 高层施工增加 |  |  | 项 | 1
21 | 031301017001 | 脚手架搭拆费 |  |  | 项 | 1 | 12823.53 |  | 12823.53
本页小计 | [8 empty] | 252075.51
合 计 | [8 empty] | 1904061.41
注：为计取规费等的使用，可在表中增设其中：“定额人工费”。
表—08

## 表-11 总价措施项目清单与计价表
总价措施项目清单与计价表
工程名称：天河区员村四横路5号大院改造项目--三线整治工程 | [5 empty] | 标段： |  | 第 1 页 共 2 页
序号 | 项目编码 | 项目名称 | 计算基础 | 费率 (%) | 金额 (元) |  | 调整 费率(%) |  | 调整后 金额(元) | 备注
1 | LSSGCSF00001 | 绿色施工安全防护措施费 | 分部分项人工费+分部分项机具费 | 35.77 | 192512.11 |  |  |  |  | 以分部分项的人工费与施工机具费之和为计算基础，费率35.77%
2 | 031301010001 | 安装与生产同时进行增加费用 | 分部分项人工费 | 0 | [5 empty] | 按人工费的10%计算
3 | 031301011001 | 在有害身体健康环境中施工增加费 | 分部分项人工费 | 0 | [5 empty] | 按人工费的10%计算
4 | TSSGBWZJF001 | 在地下（暗）室、设备及大口径管道内等特殊施工部位进行施工增加费 |  | 30 | [5 empty] | 按该部分人工费的30%计算
5 | 粤031302008001 | 赶工措施费 | 分部分项人工费+分部分项机具费 | 0 | [5 empty] | 赶工措施费=（1-δ）*分部分项（人工费+施工机具费）*0.344 （0.8≤δ＜1 式中：δ=合同工期/定额工期）
6 | 031302002001 | 夜间施工增加费 |  | 20 | [5 empty] | 按其夜间施工项目人工费的20%计算
7 | JTGRSGZJF001 | 交通干扰工程施工增加费 | 分部分项人工费 | 0 | [5 empty] | 按在市政道路上施工项目人工费的10%计算
8 | 粤031302009001 | 文明工地增加费 | 分部分项人工费+分部分项机具费 | 0 | [5 empty] | 以分部分项的人工费与施工机具费之和为计算基础；市级文明工地1.00%；省级文明工地2.00%
9 | DXGXJCJXF001 | 地下管线交叉降效费 | [7 empty] | 按实际发生或经批准的施工方案计
编制人（造价人员）： | [5 empty] | 复核人（造价工程师）：
表-11
总价措施项目清单与计价表
工程名称：天河区员村四横路5号大院改造项目--三线整治工程 | [5 empty] | 标段： |  | 第 2 页 共 2 页
序号 | 项目编码 | 项目名称 | 计算基础 | 费率 (%) | 金额 (元) |  | 调整 费率(%) |  | 调整后 金额(元) | 备注
算
10 | QTFY00000001 | 其他费用 | [7 empty] | 按实际发生或经批准的施工组织设计方案计算
合 计 |  |  |  |  | 192512.11
编制人（造价人员）： | [5 empty] | 复核人（造价工程师）：
表-11

## 表-12 其他项目清单与计价汇总表
其他项目清单与计价汇总表
工程名称：天河区员村四横路5号大院改造项目--三线整治工程 |  |  | 标段： |  | 第 1 页 共 1 页
序号 | 项目名称 | 金额（元） |  | 结算金额（元） |  | 备注
1 | 暂列金额 | 179001.75 |  |  |  | 明细详见表-12-1
2 | 暂估价
2.1 | 材料暂估价 | — |  |  |  | 明细详见表-12-2
2.2 | 专业工程暂估价 |  |  |  |  | 明细详见表-12-3
3 | 计日工 |  |  |  |  | 明细详见表-12-4
4 | 总承包服务费 |  |  |  |  | 明细详见表-12-5
5 | 预算包干费 | 53819.43
6 | 工程优质费
7 | 概算幅度差
8 | 现场签证费用
9 | 索赔费用
10 | 其他费用
| 合 计 | 232821.18 |  |  |  | —
注：材料（工程设备）暂估单价进入清单项目综合单价，此处不汇总。
表—12

## 表-13 规费、税金项目清单与计价表
规费、税金项目清单与计价表
工程名称：天河区员村四横路5号大院改造项目--三线整治工程 |  |  | 标段： |  |  | 第 1 页 共 1 页
序号 | 项目名称 | 计算基础 |  | 计算基数 | 计算费率 (%) |  | 金额(元)
1 | 增值税销项税额 | 分部分项合计+措施合计+其他项目 |  | 2329394.7 | 9 |  | 209645.52
合 计 | [6 empty] | 209645.52
编制人（造价人员）： |  |  | 复核人（造价工程师）：
表—13