## 表-04 单位工程招标控制价汇总表
单位工程汇总表
工程名称：天河区员村四横路5号大院改造项目--电气工程 |  |  | 标段： | 第 1 页 共 1 页
序号 | 汇总内容 | 金额:(元) |  |  | 其中：暂估价(元)
1 | 分部分项合计 | 376770.90
1.1 | 楼道照明 | 276230.12
1.2 | 生活水泵房 | 51239.36
1.3 | 消防水泵房 | 49301.42
2 | 措施合计 | 58797.34
2.1 | 绿色施工安全防护措施费 | 55001.87
2.2 | 其他措施费 | 3795.47
3 | 其他项目 | 15376.54 |  |  | －
3.1 | 暂列金额 | 37677.09
3.2 | 暂估价
3.3 | 计日工
3.4 | 总承包服务费
3.5 | 预算包干费 | 15376.54
3.6 | 工程优质费
3.7 | 概算幅度差
3.8 | 索赔费用
3.9 | 现场签证费用
3.10 | 其他费用
4 | 税前工程造价 | 450944.78
5 | 增值税销项税额 | 40585.03 |  |  | －
6 | 总造价 | 491529.81
7 | 人工费 | 157436.66
合计=1+2+3+5 |  | 491,529.81 |  |  | 0.00
注：本表适用于单位工程招标控制价或投标报价的汇总，如无单位工程划分，单项工程也使用本表汇总
表—04

## 表-08 分部分项工程和单价措施项目清单与计价表
分部分项工程和单价措施项目清单与计价表
工程名称：天河区员村四横路5号大院改造项目--电气工程 |  |  |  | 标段： |  |  |  | 第 1 页 共 10 页
序号 | 项目编码 | 项目名称 | 项目特征描述 |  | 计量单位 | 工程量 | 金额（元）
[7 empty] | 综合单价 |  | 综合合价 | 其中
暂估价
|  | 楼道照明 | [6 empty] | 276230.12
|  | 楼道照明新增 | [6 empty] | 197753.78
|  | T1楼道类型 | [6 empty] | 11797.39
1 | 030412001001 | 普通灯具 | 1.名称:楼道吸顶灯 2.规格:LED,1*12W 3.安装方式:吸顶安装 |  | 套 | 20 | 82 |  | 1640
2 | 030412001002 | 普通灯具 | 1.名称:楼道壁灯 2.规格:LED,1*12W 3.安装方式:距地2.6m壁装 |  | 套 | 4 | 79.11 |  | 316.44
3 | 030404034001 | 照明开关 | 1.名称:红外延时感应开关 2.规格:AC180~220V,两线制 3.安装方式:底边距地1.4m安装 |  | 个 | 24 | 49.56 |  | 1189.44
4 | 030411006001 | 接线盒 | 1.名称:灯具开关接线盒 2.规格:86型 3.安装形式:距地3m墙上明装 |  | 个 | 48 | 14.35 |  | 688.8
5 | 030411004001 | 配线 | 1.名称:照明线槽配线 2.配线形式:照明线路 3.规格:ZR-BV-2.5 4.材质:铜芯 |  | m | 845.72 | 3.48 |  | 2943.11
6 | 030411002001 | 线槽 | 1.名称:照明线槽 2.材质:塑料 3.规格:PR24*14 4.敷设方式:沿墙明敷 |  | m | 261.88 | 18.51 |  | 4847.4
7 | 030411006002 | 接线盒 | 1.名称:线槽接线盒 2.规格:86型 3.安装形式:距地3m墙上明装 |  | 个 | 12 | 14.35 |  | 172.2
|  | T2楼道类型 | [6 empty] | 57834.25
8 | 030412001003 | 普通灯具 | 1.名称:楼道吸顶灯 2.规格:LED,1*12W 3.安装方式:吸顶安装 |  | 套 | 115 | 82 |  | 9430
9 | 030412001004 | 普通灯具 | 1.名称:楼道壁灯 2.规格:LED,1*12W 3.安装方式:距地2.6m壁装 |  | 套 | 23 | 79.11 |  | 1819.53
10 | 030404034002 | 照明开关 | 1.名称:红外延时感应开关 2.规格:AC180~220V,两线制 3.安装方式:底边距地1.4m安装 |  | 个 | 138 | 49.56 |  | 6839.28
本页小计 | [8 empty] | 29886.2
注：为计取规费等的使用，可在表中增设其中：“定额人工费”。
表—08
分部分项工程和单价措施项目清单与计价表
工程名称：天河区员村四横路5号大院改造项目--电气工程 |  |  |  | 标段： |  |  |  | 第 2 页 共 10 页
序号 | 项目编码 | 项目名称 | 项目特征描述 |  | 计量单位 | 工程量 | 金额（元）
[7 empty] | 综合单价 |  | 综合合价 | 其中
暂估价
11 | 030411006003 | 接线盒 | 1.名称:灯具开关接线盒 2.规格:86型 3.安装形式:距地3m墙上明装 |  | 个 | 276 | 14.35 |  | 3960.6
12 | 030411004002 | 配线 | 1.名称:照明线槽配线 2.配线形式:照明线路 3.规格:ZR-BV-2.5 4.材质:铜芯 |  | m | 3791.78 | 3.48 |  | 13195.39
13 | 030411002002 | 线槽 | 1.名称:照明线槽 2.材质:塑料 3.规格:PR24*14 4.敷设方式:沿墙明敷 |  | m | 1184.73 | 18.51 |  | 21929.35
14 | 030411006004 | 接线盒 | 1.名称:线槽接线盒 2.规格:86型 3.安装形式:距地3m墙上明装 |  | 个 | 46 | 14.35 |  | 660.1
|  | T3楼道类型 | [6 empty] | 23599.11
15 | 030412001005 | 普通灯具 | 1.名称:楼道吸顶灯 2.规格:LED,1*12W 3.安装方式:吸顶安装 |  | 套 | 48 | 82 |  | 3936
16 | 030412001006 | 普通灯具 | 1.名称:楼道壁灯 2.规格:LED,1*12W 3.安装方式:距地2.6m壁装 |  | 套 | 6 | 79.11 |  | 474.66
17 | 030404034003 | 照明开关 | 1.名称:红外延时感应开关 2.规格:AC180~220V,两线制 3.安装方式:底边距地1.4m安装 |  | 个 | 54 | 49.56 |  | 2676.24
18 | 030411006005 | 接线盒 | 1.名称:灯具开关接线盒 2.规格:86型 3.安装形式:距地3m墙上明装 |  | 个 | 108 | 14.35 |  | 1549.8
19 | 030411004003 | 配线 | 1.名称:照明线槽配线 2.配线形式:照明线路 3.规格:ZR-BV-2.5 4.材质:铜芯 |  | m | 1537.86 | 3.48 |  | 5351.75
20 | 030411002003 | 线槽 | 1.名称:照明线槽 2.材质:塑料 3.规格:PR24*14 4.敷设方式:沿墙明敷 |  | m | 505.26 | 18.51 |  | 9352.36
21 | 030411006006 | 接线盒 | 1.名称:线槽接线盒 2.规格:86型 3.安装形式:距地3m墙上明装 |  | 个 | 18 | 14.35 |  | 258.3
|  | T4楼道类型 | [6 empty] | 18241.75
本页小计 | [8 empty] | 63344.55
注：为计取规费等的使用，可在表中增设其中：“定额人工费”。
表—08
分部分项工程和单价措施项目清单与计价表
工程名称：天河区员村四横路5号大院改造项目--电气工程 |  |  |  | 标段： |  |  |  | 第 3 页 共 10 页
序号 | 项目编码 | 项目名称 | 项目特征描述 |  | 计量单位 | 工程量 | 金额（元）
[7 empty] | 综合单价 |  | 综合合价 | 其中
暂估价
22 | 030412001007 | 普通灯具 | 1.名称:楼道吸顶灯 2.规格:LED,1*12W 3.安装方式:吸顶安装 |  | 套 | 42 | 82 |  | 3444
23 | 030412001008 | 普通灯具 | 1.名称:楼道壁灯 2.规格:LED,1*12W 3.安装方式:距地2.6m壁装 |  | 套 | 2 | 79.11 |  | 158.22
24 | 030404034004 | 照明开关 | 1.名称:红外延时感应开关 2.规格:AC180~220V,两线制 3.安装方式:底边距地1.4m安装 |  | 个 | 44 | 49.56 |  | 2180.64
25 | 030411006007 | 接线盒 | 1.名称:灯具开关接线盒 2.规格:86型 3.安装形式:距地3m墙上明装 |  | 个 | 88 | 14.35 |  | 1262.8
26 | 030411004004 | 配线 | 1.名称:照明线槽配线 2.配线形式:照明线路 3.规格:ZR-BV-2.5 4.材质:铜芯 |  | m | 1157.8 | 3.48 |  | 4029.14
27 | 030411002004 | 线槽 | 1.名称:照明线槽 2.材质:塑料 3.规格:PR24*14 4.敷设方式:沿墙明敷 |  | m | 376.34 | 18.51 |  | 6966.05
28 | 030411006008 | 接线盒 | 1.名称:线槽接线盒 2.规格:86型 3.安装形式:距地3m墙上明装 |  | 个 | 14 | 14.35 |  | 200.9
|  | T5楼道类型 | [6 empty] | 63664.52
29 | 030412001009 | 普通灯具 | 1.名称:楼道吸顶灯 2.规格:LED,1*12W 3.安装方式:吸顶安装 |  | 套 | 164 | 82 |  | 13448
30 | 030412001010 | 普通灯具 | 1.名称:楼道壁灯 2.规格:LED,1*12W 3.安装方式:距地2.6m壁装 |  | 套 | 8 | 79.11 |  | 632.88
31 | 030404034005 | 照明开关 | 1.名称:红外延时感应开关 2.规格:AC180~220V,两线制 3.安装方式:底边距地1.4m安装 |  | 个 | 172 | 49.56 |  | 8524.32
32 | 030411006009 | 接线盒 | 1.名称:灯具开关接线盒 2.规格:86型 3.安装形式:距地3m墙上明装 |  | 个 | 344 | 14.35 |  | 4936.4
本页小计 | [8 empty] | 45783.35
注：为计取规费等的使用，可在表中增设其中：“定额人工费”。
表—08
分部分项工程和单价措施项目清单与计价表
工程名称：天河区员村四横路5号大院改造项目--电气工程 |  |  |  | 标段： |  |  |  | 第 4 页 共 10 页
序号 | 项目编码 | 项目名称 | 项目特征描述 |  | 计量单位 | 工程量 | 金额（元）
[7 empty] | 综合单价 |  | 综合合价 | 其中
暂估价
33 | 030411004005 | 配线 | 1.名称:照明线槽配线 2.配线形式:照明线路 3.规格:ZR-BV-2.5 4.材质:铜芯 |  | m | 3684.68 | 3.48 |  | 12822.69
34 | 030411002005 | 线槽 | 1.名称:照明线槽 2.材质:塑料 3.规格:PR24*14 4.敷设方式:沿墙明敷 |  | m | 1224.68 | 18.51 |  | 22668.83
35 | 030411006010 | 接线盒 | 1.名称:线槽接线盒 2.规格:86型 3.安装形式:距地3m墙上明装 |  | 个 | 44 | 14.35 |  | 631.4
|  | T7楼道类型 | [6 empty] | 10537.28
36 | 030412001011 | 普通灯具 | 1.名称:楼道吸顶灯 2.规格:LED,1*12W 3.安装方式:吸顶安装 |  | 套 | 24 | 82 |  | 1968
37 | 030412001012 | 普通灯具 | 1.名称:楼道壁灯 2.规格:LED,1*12W 3.安装方式:距地2.6m壁装 |  | 套 | 2 | 79.11 |  | 158.22
38 | 030404034006 | 照明开关 | 1.名称:红外延时感应开关 2.规格:AC180~220V,两线制 3.安装方式:底边距地1.4m安装 |  | 个 | 26 | 49.56 |  | 1288.56
39 | 030411006011 | 接线盒 | 1.名称:灯具开关接线盒 2.规格:86型 3.安装形式:距地3m墙上明装 |  | 个 | 52 | 14.35 |  | 746.2
40 | 030411004006 | 配线 | 1.名称:照明线槽配线 2.配线形式:照明线路 3.规格:ZR-BV-2.5 4.材质:铜芯 |  | m | 651.66 | 3.48 |  | 2267.78
41 | 030411002006 | 线槽 | 1.名称:照明线槽 2.材质:塑料 3.规格:PR24*14 4.敷设方式:沿墙明敷 |  | m | 215.76 | 18.51 |  | 3993.72
42 | 030411006012 | 接线盒 | 1.名称:线槽接线盒 2.规格:86型 3.安装形式:距地3m墙上明装 |  | 个 | 8 | 14.35 |  | 114.8
|  | T8楼道类型 | [6 empty] | 12079.48
43 | 030412001013 | 普通灯具 | 1.名称:楼道吸顶灯 2.规格:LED,1*12W 3.安装方式:吸顶安装 |  | 套 | 28 | 82 |  | 2296
本页小计 | [8 empty] | 48956.2
注：为计取规费等的使用，可在表中增设其中：“定额人工费”。
表—08
分部分项工程和单价措施项目清单与计价表
工程名称：天河区员村四横路5号大院改造项目--电气工程 |  |  |  | 标段： |  |  |  | 第 5 页 共 10 页
序号 | 项目编码 | 项目名称 | 项目特征描述 |  | 计量单位 | 工程量 | 金额（元）
[7 empty] | 综合单价 |  | 综合合价 | 其中
暂估价
44 | 030412001014 | 普通灯具 | 1.名称:楼道壁灯 2.规格:LED,1*12W 3.安装方式:距地2.6m壁装 |  | 套 | 2 | 79.11 |  | 158.22
45 | 030404034007 | 照明开关 | 1.名称:红外延时感应开关 2.规格:AC180~220V,两线制 3.安装方式:底边距地1.4m安装 |  | 个 | 30 | 49.56 |  | 1486.8
46 | 030411006013 | 接线盒 | 1.名称:灯具开关接线盒 2.规格:86型 3.安装形式:距地3m墙上明装 |  | 个 | 32 | 14.35 |  | 459.2
47 | 030411004007 | 配线 | 1.名称:照明线槽配线 2.配线形式:照明线路 3.规格:ZR-BV-2.5 4.材质:铜芯 |  | m | 803.74 | 3.48 |  | 2797.02
48 | 030411002007 | 线槽 | 1.名称:照明线槽 2.材质:塑料 3.规格:PR24*14 4.敷设方式:沿墙明敷 |  | m | 257.56 | 18.51 |  | 4767.44
49 | 030411006014 | 接线盒 | 1.名称:线槽接线盒 2.规格:86型 3.安装形式:距地3m墙上明装 |  | 个 | 8 | 14.35 |  | 114.8
|  | 原楼道照明拆除 | [6 empty] | 78476.34
|  | T1楼道类型1 | [6 empty] | 5147.1
50 | 070201296002 | 圆型吸顶灯 | 1.名称:原楼道吸顶灯拆除 |  | 套 | 20 | 9.4 |  | 188
51 | 070201300002 | 其他普通灯具 一般弯脖灯、壁灯 | 1.名称:原楼道壁灯拆除 |  | 套 | 4 | 8.85 |  | 35.4
52 | 070201337002 | 开关、按钮、插座 明装 | 1.名称:原开关拆除 |  | 套 | 24 | 4.61 |  | 110.64
53 | 070201295001 | 接线箱(盒) 接线盒 | 1.名称:原灯具开关接线盒拆除 |  | 个 | 48 | 2.81 |  | 134.88
54 | 070201271001 | 塑料线槽 线槽断面周长(mm以内) 170 | 1.名称:原楼道照明线槽拆除 2.材质:塑料 3.规格:PR24*14 |  | m | 845.72 | 5.34 |  | 4516.14
55 | 070201281001 | 线槽内导线 导线截面(mm2以内) 6 | 1.名称:原楼道照明线路拆除 2.材质:铜芯 3.规格:ZR-BV-2.5 |  | m单线 | 261.88 | 0.49 |  | 128.32
本页小计 | [8 empty] | 14896.86
注：为计取规费等的使用，可在表中增设其中：“定额人工费”。
表—08
分部分项工程和单价措施项目清单与计价表
工程名称：天河区员村四横路5号大院改造项目--电气工程 |  |  |  | 标段： |  |  |  | 第 6 页 共 10 页
序号 | 项目编码 | 项目名称 | 项目特征描述 |  | 计量单位 | 工程量 | 金额（元）
[7 empty] | 综合单价 |  | 综合合价 | 其中
暂估价
56 | 070201295002 | 接线箱(盒) 接线盒 | 1.名称:原线槽接线盒拆除 |  | 个 | 12 | 2.81 |  | 33.72
|  | T2楼道类型1 | [6 empty] | 23654.18
57 | 070201296003 | 圆型吸顶灯 | 1.名称:原楼道吸顶灯拆除 |  | 套 | 115 | 9.4 |  | 1081
58 | 070201300003 | 其他普通灯具 一般弯脖灯、壁灯 | 1.名称:原楼道壁灯拆除 |  | 套 | 23 | 8.85 |  | 203.55
59 | 070201337003 | 开关、按钮、插座 明装 | 1.名称:原开关拆除 |  | 套 | 138 | 4.61 |  | 636.18
60 | 070201295003 | 接线箱(盒) 接线盒 | 1.名称:原灯具开关接线盒拆除 |  | 个 | 276 | 2.81 |  | 775.56
61 | 070201271002 | 塑料线槽 线槽断面周长(mm以内) 170 | 1.名称:原楼道照明线槽拆除 2.材质:塑料 3.规格:PR24*14 |  | m | 3791.78 | 5.34 |  | 20248.11
62 | 070201281002 | 线槽内导线 导线截面(mm2以内) 6 | 1.名称:原楼道照明线路拆除 2.材质:铜芯 3.规格:ZR-BV-2.5 |  | m单线 | 1184.73 | 0.49 |  | 580.52
63 | 070201295004 | 接线箱(盒) 接线盒 | 1.名称:原线槽接线盒拆除 |  | 个 | 46 | 2.81 |  | 129.26
|  | T3楼道类型1 | [6 empty] | 9567.05
64 | 070201296004 | 圆型吸顶灯 | 1.名称:原楼道吸顶灯拆除 |  | 套 | 48 | 9.4 |  | 451.2
65 | 070201300004 | 其他普通灯具 一般弯脖灯、壁灯 | 1.名称:原楼道壁灯拆除 |  | 套 | 6 | 8.85 |  | 53.1
66 | 070201337004 | 开关、按钮、插座 明装 | 1.名称:原开关拆除 |  | 套 | 54 | 4.61 |  | 248.94
67 | 070201295005 | 接线箱(盒) 接线盒 | 1.名称:原灯具开关接线盒拆除 |  | 个 | 108 | 2.81 |  | 303.48
68 | 070201271003 | 塑料线槽 线槽断面周长(mm以内) 170 | 1.名称:原楼道照明线槽拆除 2.材质:塑料 3.规格:PR24*14 |  | m | 1537.86 | 5.34 |  | 8212.17
69 | 070201281003 | 线槽内导线 导线截面(mm2以内) 6 | 1.名称:原楼道照明线路拆除 2.材质:铜芯 3.规格:ZR-BV-2.5 |  | m单线 | 505.26 | 0.49 |  | 247.58
70 | 070201295006 | 接线箱(盒) 接线盒 | 1.名称:原线槽接线盒拆除 |  | 个 | 18 | 2.81 |  | 50.58
本页小计 | [8 empty] | 33254.95
注：为计取规费等的使用，可在表中增设其中：“定额人工费”。
表—08
分部分项工程和单价措施项目清单与计价表
工程名称：天河区员村四横路5号大院改造项目--电气工程 |  |  |  | 标段： |  |  |  | 第 7 页 共 10 页
序号 | 项目编码 | 项目名称 | 项目特征描述 |  | 计量单位 | 工程量 | 金额（元）
[7 empty] | 综合单价 |  | 综合合价 | 其中
暂估价
|  | T4楼道类型1 | [6 empty] | 7269.02
71 | 070201296005 | 圆型吸顶灯 | 1.名称:原楼道吸顶灯拆除 |  | 套 | 42 | 9.4 |  | 394.8
72 | 070201300005 | 其他普通灯具 一般弯脖灯、壁灯 | 1.名称:原楼道壁灯拆除 |  | 套 | 2 | 8.85 |  | 17.7
73 | 070201337005 | 开关、按钮、插座 明装 | 1.名称:原开关拆除 |  | 套 | 44 | 4.61 |  | 202.84
74 | 070201295007 | 接线箱(盒) 接线盒 | 1.名称:原灯具开关接线盒拆除 |  | 个 | 88 | 2.81 |  | 247.28
75 | 070201271004 | 塑料线槽 线槽断面周长(mm以内) 170 | 1.名称:原楼道照明线槽拆除 2.材质:塑料 3.规格:PR24*14 |  | m | 1157.8 | 5.34 |  | 6182.65
76 | 070201281004 | 线槽内导线 导线截面(mm2以内) 6 | 1.名称:原楼道照明线路拆除 2.材质:铜芯 3.规格:ZR-BV-2.5 |  | m单线 | 376.34 | 0.49 |  | 184.41
77 | 070201295008 | 接线箱(盒) 接线盒 | 1.名称:原线槽接线盒拆除 |  | 个 | 14 | 2.81 |  | 39.34
|  | T5楼道类型1 | [6 empty] | 23771.88
78 | 070201296006 | 圆型吸顶灯 | 1.名称:原楼道吸顶灯拆除 |  | 套 | 164 | 9.4 |  | 1541.6
79 | 070201300006 | 其他普通灯具 一般弯脖灯、壁灯 | 1.名称:原楼道壁灯拆除 |  | 套 | 8 | 8.85 |  | 70.8
80 | 070201337006 | 开关、按钮、插座 明装 | 1.名称:原开关拆除 |  | 套 | 172 | 4.61 |  | 792.92
81 | 070201295009 | 接线箱(盒) 接线盒 | 1.名称:原灯具开关接线盒拆除 |  | 个 | 344 | 2.81 |  | 966.64
82 | 070201271005 | 塑料线槽 线槽断面周长(mm以内) 170 | 1.名称:原楼道照明线槽拆除 2.材质:塑料 3.规格:PR24*14 |  | m | 3684.68 | 5.34 |  | 19676.19
83 | 070201281005 | 线槽内导线 导线截面(mm2以内) 6 | 1.名称:原楼道照明线路拆除 2.材质:铜芯 3.规格:ZR-BV-2.5 |  | m单线 | 1224.68 | 0.49 |  | 600.09
84 | 070201295010 | 接线箱(盒) 接线盒 | 1.名称:原线槽接线盒拆除 |  | 个 | 44 | 2.81 |  | 123.64
|  | T7楼道类型1 | [6 empty] | 4117.34
本页小计 | [8 empty] | 31040.9
注：为计取规费等的使用，可在表中增设其中：“定额人工费”。
表—08
分部分项工程和单价措施项目清单与计价表
工程名称：天河区员村四横路5号大院改造项目--电气工程 |  |  |  | 标段： |  |  |  | 第 8 页 共 10 页
序号 | 项目编码 | 项目名称 | 项目特征描述 |  | 计量单位 | 工程量 | 金额（元）
[7 empty] | 综合单价 |  | 综合合价 | 其中
暂估价
85 | 070201296007 | 圆型吸顶灯 | 1.名称:原楼道吸顶灯拆除 |  | 套 | 24 | 9.4 |  | 225.6
86 | 070201300007 | 其他普通灯具 一般弯脖灯、壁灯 | 1.名称:原楼道壁灯拆除 |  | 套 | 2 | 8.85 |  | 17.7
87 | 070201337007 | 开关、按钮、插座 明装 | 1.名称:原开关拆除 |  | 套 | 26 | 4.61 |  | 119.86
88 | 070201295011 | 接线箱(盒) 接线盒 | 1.名称:原灯具开关接线盒拆除 |  | 个 | 52 | 2.81 |  | 146.12
89 | 070201271006 | 塑料线槽 线槽断面周长(mm以内) 170 | 1.名称:原楼道照明线槽拆除 2.材质:塑料 3.规格:PR24*14 |  | m | 651.66 | 5.34 |  | 3479.86
90 | 070201281006 | 线槽内导线 导线截面(mm2以内) 6 | 1.名称:原楼道照明线路拆除 2.材质:铜芯 3.规格:ZR-BV-2.5 |  | m单线 | 215.76 | 0.49 |  | 105.72
91 | 070201295012 | 接线箱(盒) 接线盒 | 1.名称:原线槽接线盒拆除 |  | 个 | 8 | 2.81 |  | 22.48
|  | T8楼道类型1 | [6 empty] | 4949.77
92 | 070201296008 | 圆型吸顶灯 | 1.名称:原楼道吸顶灯拆除 |  | 套 | 28 | 9.4 |  | 263.2
93 | 070201300008 | 其他普通灯具 一般弯脖灯、壁灯 | 1.名称:原楼道壁灯拆除 |  | 套 | 2 | 8.85 |  | 17.7
94 | 070201337008 | 开关、按钮、插座 明装 | 1.名称:原开关拆除 |  | 套 | 30 | 4.61 |  | 138.3
95 | 070201295013 | 接线箱(盒) 接线盒 | 1.名称:原灯具开关接线盒拆除 |  | 个 | 32 | 2.81 |  | 89.92
96 | 070201271007 | 塑料线槽 线槽断面周长(mm以内) 170 | 1.名称:原楼道照明线槽拆除 2.材质:塑料 3.规格:PR24*14 |  | m | 803.74 | 5.34 |  | 4291.97
97 | 070201281007 | 线槽内导线 导线截面(mm2以内) 6 | 1.名称:原楼道照明线路拆除 2.材质:铜芯 3.规格:ZR-BV-2.5 |  | m单线 | 257.56 | 0.49 |  | 126.2
98 | 070201295014 | 接线箱(盒) 接线盒 | 1.名称:原线槽接线盒拆除 |  | 个 | 8 | 2.81 |  | 22.48
|  | 生活水泵房 | [6 empty] | 51239.36
本页小计 | [8 empty] | 9067.11
注：为计取规费等的使用，可在表中增设其中：“定额人工费”。
表—08
分部分项工程和单价措施项目清单与计价表
工程名称：天河区员村四横路5号大院改造项目--电气工程 |  |  |  | 标段： |  |  |  | 第 9 页 共 10 页
序号 | 项目编码 | 项目名称 | 项目特征描述 |  | 计量单位 | 工程量 | 金额（元）
[7 empty] | 综合单价 |  | 综合合价 | 其中
暂估价
99 | 030412005002 | 荧光灯 | 1.名称:LED单管灯 2.规格:1*18W 3.安装方式:吸顶安装 4.安装位置:生活水泵房 |  | 套 | 12 | 74.19 |  | 890.28
100 | 030404035002 | 插座 | 1.名称:照明插座 2.安装位置:生活水泵房 |  | 个 | 6 | 26.38 |  | 158.28
101 | 030411004039 | 配线 | 1.名称:WDZCN-YJY-4*6 2.配线形式:动力线路 |  | m | 830.7 | 31.35 |  | 26042.45
102 | 030411004040 | 配线 | 1.名称:WDZCN-YJY-5*4 2.配线形式:动力线路 |  | m | 21 | 28.42 |  | 596.82
103 | 030411004045 | 配线 | 1.名称:WDZCN-YJY-5*2.5 2.配线形式:动力线路 |  | m | 81.9 | 20.35 |  | 1666.67
104 | 030411004046 | 配线 | 1.名称:WDZ-BYJ-3*2.5 2.配线形式:动力线路 |  | m | 27 | 3.84 |  | 103.68
105 | 030411001020 | 配管 | 1.名称:电线管 2.材质:JDG 3.规格:20 4.配置形式:明配 |  | m | 19.11 | 24.71 |  | 472.21
106 | 030411001015 | 配管 | 1.名称:电线管 2.材质:JDG 3.规格:25 4.配置形式:明配 |  | m | 13.11 | 27.31 |  | 358.03
107 | 030411001021 | 配管 | 1.名称:电线管 2.材质:PC 3.规格:20 |  | m | 70.86 | 17.86 |  | 1265.56
108 | 030411001023 | 配管 | 1.名称:配管 2.材质:PC 3.规格:32 4.配置形式:埋地敷设 |  | m | 813.2 | 14.29 |  | 11620.63
109 | 030404017002 | 配电箱 | 1.名称:生活水泵配电箱1S |  | 台 | 3 | 2688.25 |  | 8064.75
|  | 消防水泵房 | [6 empty] | 49301.42
110 | 030411004042 | 配线 | 1.名称:WDZCN-YJY-4*25 2.配线形式:动力线路 |  | m | 300 | 111.18 |  | 33354
111 | 030411004043 | 配线 | 1.名称:WDZCN-YJY-5*10 2.配线形式:动力线路 |  | m | 93.72 | 60.23 |  | 5644.76
112 | 030411004047 | 配线 | 1.名称:WDZCN-YJY-5*2.5 2.配线形式:动力线路 |  | m | 64.27 | 20.35 |  | 1307.89
113 | 030411004048 | 配线 | 1.名称:WDZCN-YJY-5*4+1*4 2.配线形式:动力线路 |  | m | 29.12 | 34.28 |  | 998.23
本页小计 | [8 empty] | 92544.24
注：为计取规费等的使用，可在表中增设其中：“定额人工费”。
表—08
分部分项工程和单价措施项目清单与计价表
工程名称：天河区员村四横路5号大院改造项目--电气工程 |  |  |  | 标段： |  |  |  | 第 10 页 共 10 页
序号 | 项目编码 | 项目名称 | 项目特征描述 |  | 计量单位 | 工程量 | 金额（元）
[7 empty] | 综合单价 |  | 综合合价 | 其中
暂估价
114 | 030411001022 | 配管 | 1.名称:电线管 2.材质:JDG 3.规格:20 4.配置形式:明配 |  | m | 57.63 | 24.71 |  | 1424.04
115 | 030411001018 | 配管 | 1.名称:电线管 2.材质:JDG 3.规格:32 4.配置形式:明配 |  | m | 109.7 | 30.85 |  | 3384.25
116 | 030404017001 | 配电箱 | 1.名称:消防水泵配电箱1XS |  | 台 | 1 | 3188.25 |  | 3188.25
|  | 措施项目 | [6 empty] | 3795.47
117 | 031302007001 | 高层施工增加 |  |  | 项 | 1
118 | 031301017001 | 脚手架搭拆费 |  |  | 项 | 1 | 3795.47 |  | 3795.47
本页小计 | [8 empty] | 11792.01
合 计 | [8 empty] | 380566.37
注：为计取规费等的使用，可在表中增设其中：“定额人工费”。
表—08

## 表-11 总价措施项目清单与计价表
总价措施项目清单与计价表
工程名称：天河区员村四横路5号大院改造项目--电气工程 | [5 empty] | 标段： |  | 第 1 页 共 2 页
序号 | 项目编码 | 项目名称 | 计算基础 | 费率 (%) | 金额 (元) |  | 调整 费率(%) |  | 调整后 金额(元) | 备注
1 | LSSGCSF00001 | 绿色施工安全防护措施费 | 分部分项人工费+分部分项机具费 | 35.77 | 55001.87 |  |  |  |  | 以分部分项的人工费与施工机具费之和为计算基础，费率35.77%
2 | 031301010001 | 安装与生产同时进行增加费用 | 分部分项人工费 | 0 | [5 empty] | 按人工费的10%计算
3 | 031301011001 | 在有害身体健康环境中施工增加费 | 分部分项人工费 | 0 | [5 empty] | 按人工费的10%计算
4 | TSSGBWZJF001 | 在地下（暗）室、设备及大口径管道内等特殊施工部位进行施工增加费 |  | 30 | [5 empty] | 按该部分人工费的30%计算
5 | 粤031302008001 | 赶工措施费 | 分部分项人工费+分部分项机具费 | 0 | [5 empty] | 赶工措施费=（1-δ）*分部分项（人工费+施工机具费）*0.344 （0.8≤δ＜1 式中：δ=合同工期/定额工期）
6 | 031302002001 | 夜间施工增加费 |  | 20 | [5 empty] | 按其夜间施工项目人工费的20%计算
7 | JTGRSGZJF001 | 交通干扰工程施工增加费 |  | 10 | [5 empty] | 按在市政道路上施工项目人工费的10%计算
8 | 粤031302009001 | 文明工地增加费 | 分部分项人工费+分部分项机具费 | 0 | [5 empty] | 以分部分项的人工费与施工机具费之和为计算基础；市级文明工地1.00%；省级文明工地2.00%
9 | DXGXJCJXF001 | 地下管线交叉降效费 | [7 empty] | 按实际发生或经批准的施工方案计
编制人（造价人员）： | [5 empty] | 复核人（造价工程师）：
表-11
总价措施项目清单与计价表
工程名称：天河区员村四横路5号大院改造项目--电气工程 | [5 empty] | 标段： |  | 第 2 页 共 2 页
序号 | 项目编码 | 项目名称 | 计算基础 | 费率 (%) | 金额 (元) |  | 调整 费率(%) |  | 调整后 金额(元) | 备注
算
10 | QTFY00000001 | 其他费用 | [7 empty] | 按实际发生或经批准的施工组织设计方案计算
合 计 |  |  |  |  | 55001.87
编制人（造价人员）： | [5 empty] | 复核人（造价工程师）：
表-11

## 表-12 其他项目清单与计价汇总表
其他项目清单与计价汇总表
工程名称：天河区员村四横路5号大院改造项目--电气工程 |  |  | 标段： |  | 第 1 页 共 1 页
序号 | 项目名称 | 金额（元） |  | 结算金额（元） |  | 备注
1 | 暂列金额 | 37677.09 |  |  |  | 明细详见表-12-1
2 | 暂估价
2.1 | 材料暂估价 | — |  |  |  | 明细详见表-12-2
2.2 | 专业工程暂估价 |  |  |  |  | 明细详见表-12-3
3 | 计日工 |  |  |  |  | 明细详见表-12-4
4 | 总承包服务费 |  |  |  |  | 明细详见表-12-5
5 | 预算包干费 | 15376.54
6 | 工程优质费
7 | 概算幅度差
8 | 现场签证费用
9 | 索赔费用
10 | 其他费用
| 合 计 | 15376.54 |  |  |  | —
注：材料（工程设备）暂估单价进入清单项目综合单价，此处不汇总。
表—12

## 表-13 规费、税金项目清单与计价表
规费、税金项目清单与计价表
工程名称：天河区员村四横路5号大院改造项目--电气工程 |  |  | 标段： |  |  | 第 1 页 共 1 页
序号 | 项目名称 | 计算基础 |  | 计算基数 | 计算费率 (%) |  | 金额(元)
1 | 增值税销项税额 | 分部分项合计+措施合计+其他项目 |  | 450944.78 | 9 |  | 40585.03
合 计 | [6 empty] | 40585.03
编制人（造价人员）： |  |  | 复核人（造价工程师）：
表—13