## 表-04 单位工程招标控制价汇总表
单位工程汇总表
工程名称：天河区员村四横路5号大院改造项目--外立面 |  |  | 标段： | 第 1 页 共 1 页
序号 | 汇总内容 | 金额:(元) |  |  | 其中：暂估价(元)
1 | 分部分项合计 | 1049465.74
2 | 措施合计 | 429514.37
2.1 | 绿色施工安全防护措施费 | 381117.25
2.2 | 其他措施费 | 48397.12
3 | 其他项目 | 134544.26 |  |  | －
3.1 | 暂列金额 | 104946.57
3.2 | 暂估价
3.3 | 计日工
3.4 | 总承包服务费
3.5 | 预算包干费 | 29597.69
3.6 | 工程优质费
3.7 | 概算幅度差
3.8 | 索赔费用
3.9 | 现场签证费用
3.10 | 其他费用
4 | 税前工程造价 | 1613524.37
5 | 增值税销项税额 | 145217.19 |  |  | －
6 | 总造价 | 1758741.56
7 | 人工费 | 553160.51
合计=1+2+3+5 |  | 1,758,741.56 |  |  | 0.00
注：本表适用于单位工程招标控制价或投标报价的汇总，如无单位工程划分，单项工程也使用本表汇总
表—04

## 表-08 分部分项工程和单价措施项目清单与计价表
分部分项工程和单价措施项目清单与计价表
工程名称：天河区员村四横路5号大院改造项目--外立面 |  |  |  | 标段： |  |  |  | 第 1 页 共 2 页
序号 | 项目编码 | 项目名称 | 项目特征描述 |  | 计量单位 | 工程量 | 金额（元）
[7 empty] | 综合单价 |  | 综合合价 | 其中
暂估价
|  | 整个项目 | [6 empty] | 1049465.74
1 | 011201001001 | 修复残损灰色批荡勒脚 | 1. 用清水冲洗墙体表面粉尘 2. 清除墙体表面少量残留装饰层,保证平整度 3.局部有破坏的按原外墙表面材料修补 4.综合考虑完成该项工作引起相关措施费用。 |  | m2 | 170.39 | 10 |  | 1703.9
2 | 011201001002 | 清洗外墙 | 1. 用清水洗刷干净 2. 用“洁瓷净”一类的弱酸性清洁剂洗刷原外墙上的污渍(有破坏的按原外墙表面材料修补) 3.综合考虑完成该项工作引起相关措施费用。 |  | m2 | 1427.66 | 10 |  | 14276.6
3 | 011407001001 | 外墙漆 | 1.普通外墙漆(封闭底漆+面漆二道)（综合考虑颜色） |  | m2 | 1412.96 | 17.73 |  | 25051.78
4 | 011604002001 | 墙面抹灰层拆除 | 1.墙面抹灰铲除 |  | m2 | 4843 | 10.45 |  | 50609.35
5 | 011407001002 | 外墙漆 | 1. 全墙面加挂钢丝网,钢丝网规格 Φ1孔,格20x20,用射钉中距 400x400锚固. 2.20厚 DP M15水泥砂浆,内掺水泥含量的8%聚丙烯抗裂纤维,分两次抹灰; 3. 5厚聚合物水泥防水砂浆面层; 4.1.5厚聚合物水泥基防水浆料; 5. 两道腻子分层施工 6.普通外墙漆(封闭底漆+面漆二道)（综合考虑颜色） |  | m2 | 4815.89 | 189.46 |  | 912418.52
6 | 011406002001 | 乳胶漆装饰线 | 1.清洗/修复局部破损部位 2.普通外墙漆(封闭底漆+面漆二道))（综合考虑颜色） |  | m2 | 689.29 | 17.73 |  | 12221.11
7 | 011406002003 | 水管涂涂料 | 1.水管涂涂料,颜色与墙面保持一致 |  | m2 | 246.36 | 11.26 |  | 2774.01
8 | 010103002001 | 余方弃置 | 1.拆除废料外运人工装自卸汽车运20km |  | m3 | 172.62 | 176.17 |  | 30410.47
本页小计 | [8 empty] | 1049465.74
注：为计取规费等的使用，可在表中增设其中：“定额人工费”。
表—08
分部分项工程和单价措施项目清单与计价表
工程名称：天河区员村四横路5号大院改造项目--外立面 |  |  |  | 标段： |  |  |  | 第 2 页 共 2 页
序号 | 项目编码 | 项目名称 | 项目特征描述 |  | 计量单位 | 工程量 | 金额（元）
[7 empty] | 综合单价 |  | 综合合价 | 其中
暂估价
|  | 措施项目 | [6 empty] | 374547.24
9 | 粤011701008001 | 综合钢脚手架 | 1.综合钢脚手架12.5m以内 2.综合考虑使用时间 |  | m2 | 10013.82 | 32.57 |  | 326150.12
10 | 粤011703002001 | 单独装饰装修工程垂直运输 | 单独装饰装修工程垂直运输 |  | 项 | 1 | 48397.12 |  | 48397.12
本页小计 | [8 empty] | 374547.24
合 计 | [8 empty] | 1424012.98
注：为计取规费等的使用，可在表中增设其中：“定额人工费”。
表—08

## 表-11 总价措施项目清单与计价表
总价措施项目清单与计价表
工程名称：天河区员村四横路5号大院改造项目--外立面 | [5 empty] | 标段： |  | 第 1 页 共 1 页
序号 | 项目编码 | 项目名称 | 计算基础 | 费率 (%) | 金额 (元) |  | 调整 费率(%) |  | 调整后 金额(元) | 备注
1 | LSSGCSF00001 | 绿色施工安全防护措施费 | 分部分项人工费+分部分项机具费 | 13 | 54967.13 |  |  |  |  | 以分部分项的人工费与施工机具费之和为计算基础，费率19%
2 | WMGDZJF00001 | 文明工地增加费 | 分部分项人工费+分部分项机具费 | 0 | [5 empty] | 以分部分项的人工费与施工机具费之和为计算基础，市级文明工地为1.20%；省级文明工地为2.10%
3 | 011707002001 | 夜间施工增加费 |  | 20 | [5 empty] | 以夜间施工项目人工费的20%计算
4 | GGCSF0000001 | 赶工措施费 | 分部分项人工费+分部分项机具费 | 0 | [5 empty] | 赶工措施费=（1-δ）*分部分项的（人工费+施工机具费）*0.3 （0.8≤δ＜1 式中：δ=合同工期/定额工期）
5 | QTFY00000001 | 其他费用 | [7 empty] | 按经批准的专项施工组织方案计算
合 计 |  |  |  |  | 54967.13
编制人（造价人员）： | [5 empty] | 复核人（造价工程师）：
表-11

## 表-12 其他项目清单与计价汇总表
其他项目清单与计价汇总表
工程名称：天河区员村四横路5号大院改造项目--外立面 |  |  | 标段： |  | 第 1 页 共 1 页
序号 | 项目名称 | 金额（元） |  | 结算金额（元） |  | 备注
1 | 暂列金额 | 104946.57 |  |  |  | 明细详见表-12-1
2 | 暂估价
2.1 | 材料暂估价 | — |  |  |  | 明细详见表-12-2
2.2 | 专业工程暂估价 |  |  |  |  | 明细详见表-12-3
3 | 计日工 |  |  |  |  | 明细详见表-12-4
4 | 总承包服务费 |  |  |  |  | 明细详见表-12-5
5 | 预算包干费 | 29597.69
6 | 工程优质费
7 | 概算幅度差
8 | 现场签证费用
9 | 索赔费用
10 | 其他费用
| 合 计 | 134544.26 |  |  |  | —
注：材料（工程设备）暂估单价进入清单项目综合单价，此处不汇总。
表—12

## 表-13 规费、税金项目清单与计价表
规费、税金项目清单与计价表
工程名称：天河区员村四横路5号大院改造项目--外立面 |  |  | 标段： |  |  | 第 1 页 共 1 页
序号 | 项目名称 | 计算基础 |  | 计算基数 | 计算费率 (%) |  | 金额(元)
1 | 增值税销项税额 | 分部分项合计+措施合计+其他项目 |  | 1613524.37 | 9 |  | 145217.19
合 计 | [6 empty] | 145217.19
编制人（造价人员）： |  |  | 复核人（造价工程师）：
表—13