## 表-04 单位工程招标控制价汇总表
单位工程汇总表
工程名称：天河区员村四横路5号大院改造项目--屋面 |  |  | 标段： | 第 1 页 共 1 页
序号 | 汇总内容 | 金额:(元) |  |  | 其中：暂估价(元)
1 | 分部分项合计 | 1420510.68
2 | 措施合计 | 75238.88
2.1 | 绿色施工安全防护措施费 | 42868.55
2.2 | 其他措施费 | 32370.33
3 | 其他项目 | 165134.13 |  |  | －
3.1 | 暂列金额 | 142051.07
3.2 | 暂估价
3.3 | 计日工
3.4 | 总承包服务费
3.5 | 预算包干费 | 23083.06
3.6 | 工程优质费
3.7 | 概算幅度差
3.8 | 索赔费用
3.9 | 现场签证费用
3.10 | 其他费用
4 | 税前工程造价 | 1660883.69
5 | 增值税销项税额 | 149479.53 |  |  | －
6 | 总造价 | 1810363.22
7 | 人工费 | 295984.37
合计=1+2+3+5 |  | 1,810,363.22 |  |  | 0.00
注：本表适用于单位工程招标控制价或投标报价的汇总，如无单位工程划分，单项工程也使用本表汇总
表—04

## 表-08 分部分项工程和单价措施项目清单与计价表
分部分项工程和单价措施项目清单与计价表
工程名称：天河区员村四横路5号大院改造项目--屋面 |  |  |  | 标段： |  |  |  | 第 1 页 共 2 页
序号 | 项目编码 | 项目名称 | 项目特征描述 |  | 计量单位 | 工程量 | 金额（元）
[7 empty] | 综合单价 |  | 综合合价 | 其中
暂估价
|  | 整个项目 | [6 empty] | 1420510.68
1 | 010901001001 | 瓦屋面修补 | 1.更换腐朽、损坏严重的桷板,杉木,截面尺寸100X30桷板通过瓦拔固定在檩条上 2.按叠七留三法铺陶板瓦,板瓦用铜线穿孔拉结,扎绑在瓦拔上固定。 3.瓦件间用聚合物防水抗裂水泥砂浆抹严,再用筒瓦盖瓦, 筒瓦表面用防水抗裂水泥砂浆涂抹,做到"捉节夹垄"。 4.在辘筒表面,用板瓦按叠二留八法铺,相邻两坑瓦对缝处用防水抗裂水泥砂浆抹缝。 |  | m2 | 1750 | 281.31 |  | 492292.5
2 | 010702003001 | 木檩条 | 1.更换腐朽、损坏严重的檩条,杉木,直径150。 2.用二硼合剂(代号BB)对构件进行浸注并统一喷药两遍 3.刷熟桐油三遍罩面 4.采用面刷防火漆 |  | m3 | 18.9 | 6582.05 |  | 124400.75
3 | 011406002001 | 烟囱重刷白色漆 | 1.清洗/修复局部破损部位 2.普通外墙漆(封闭底漆+面漆二道))（综合考虑颜色） |  | m2 | 314.14 | 17.73 |  | 5569.7
4 | 010902004001 | 修补崩缺檐口 | 1.修补崩缺檐口 |  | m | 951.86 | 20 |  | 19037.2
5 | 010902004002 | 拆除现有破损的天沟 | 1.拆除现有破损的天沟 |  | m | 951.86 | 25 |  | 23796.5
6 | 穗010606014001 | 铝合金天沟 | 1.铝合金天沟 2.规格：铝合金200x200x2 |  | m2 | 571.12 | 222.57 |  | 127114.18
7 | 010516002001 | 预埋铁件 | 1.钢板200x100x10 |  | t | 2.01 | 11900.44 |  | 23919.88
8 | 010606012001 | 钢支架 | 1.L80X10角钢，面刷黄色油漆 |  | t | 13.93 | 14963.94 |  | 208447.68
9 | 011302002001 | 红褐色铝合金方通 | 1.红褐色铝合金方通50x20x1.25@80 |  | m2 | 591.49 | 252.04 |  | 149079.14
10 | 010902001001 | 铲除原有屋防水层 | 1.基体表面凹凸明显部位应剔平或用M20干混砂浆找平 2. 铲除原有屋面隔热、防水及面层等,并清理干净; |  | m2 | 737.3 | 43.04 |  | 31733.39
本页小计 | [8 empty] | 1205390.92
注：为计取规费等的使用，可在表中增设其中：“定额人工费”。
表—08
分部分项工程和单价措施项目清单与计价表
工程名称：天河区员村四横路5号大院改造项目--屋面 |  |  |  | 标段： |  |  |  | 第 2 页 共 2 页
序号 | 项目编码 | 项目名称 | 项目特征描述 |  | 计量单位 | 工程量 | 金额（元）
[7 empty] | 综合单价 |  | 综合合价 | 其中
暂估价
11 | 010902001002 | 防水、保温屋面 | 1 刷基层处理剂一遍 2.2厚非固化橡胶沥青防水涂料 3.3厚双面自粘聚合物改性沥青防水卷材 4. 1.5厚纤维增强型高分子膜自粘防水卷材 5.干铺50厚挤塑聚苯板 6.面铺无纺布(200克/m)隔离层 7. 30厚防水抗裂细石混凝土,内配Φ4,@150钢丝网每隔6mx6m设20宽分隔缝,防水密封膏填缝。 |  | m2 | 737.3 | 254.49 |  | 187635.48
12 | 010103002001 | 余方弃置 | 1.拆除废料外运人工装自卸汽车运20km |  | m3 | 156.01 | 176.17 |  | 27484.28
|  | 措施项目 | [6 empty] | 32370.33
13 | 粤011703002001 | 单独装饰装修工程垂直运输 | 1.单独装饰装修工程垂直运输（含材料及拆除废料垂直运输） |  | 项 | 1 | 32370.33 |  | 32370.33
本页小计 | [8 empty] | 247490.09
合 计 | [8 empty] | 1452881.01
注：为计取规费等的使用，可在表中增设其中：“定额人工费”。
表—08

## 表-11 总价措施项目清单与计价表
总价措施项目清单与计价表
工程名称：天河区员村四横路5号大院改造项目--屋面 | [5 empty] | 标段： |  | 第 1 页 共 1 页
序号 | 项目编码 | 项目名称 | 计算基础 | 费率 (%) | 金额 (元) |  | 调整 费率(%) |  | 调整后 金额(元) | 备注
1 | LSSGCSF00001 | 绿色施工安全防护措施费 | 分部分项人工费+分部分项机具费 | 13 | 42868.55 |  |  |  |  | 以分部分项的人工费与施工机具费之和为计算基础，费率19%
2 | WMGDZJF00001 | 文明工地增加费 | 分部分项人工费+分部分项机具费 | 0 | [5 empty] | 以分部分项的人工费与施工机具费之和为计算基础，市级文明工地为1.20%；省级文明工地为2.10%
3 | 011707002001 | 夜间施工增加费 |  | 20 | [5 empty] | 以夜间施工项目人工费的20%计算
4 | GGCSF0000001 | 赶工措施费 | 分部分项人工费+分部分项机具费 | 0 | [5 empty] | 赶工措施费=（1-δ）*分部分项的（人工费+施工机具费）*0.3 （0.8≤δ＜1 式中：δ=合同工期/定额工期）
5 | QTFY00000001 | 其他费用 | [7 empty] | 按经批准的专项施工组织方案计算
合 计 |  |  |  |  | 42868.55
编制人（造价人员）： | [5 empty] | 复核人（造价工程师）：
表-11

## 表-12 其他项目清单与计价汇总表
其他项目清单与计价汇总表
工程名称：天河区员村四横路5号大院改造项目--屋面 |  |  | 标段： |  | 第 1 页 共 1 页
序号 | 项目名称 | 金额（元） |  | 结算金额（元） |  | 备注
1 | 暂列金额 | 142051.07 |  |  |  | 明细详见表-12-1
2 | 暂估价
2.1 | 材料暂估价 | — |  |  |  | 明细详见表-12-2
2.2 | 专业工程暂估价 |  |  |  |  | 明细详见表-12-3
3 | 计日工 |  |  |  |  | 明细详见表-12-4
4 | 总承包服务费 |  |  |  |  | 明细详见表-12-5
5 | 预算包干费 | 23083.06
6 | 工程优质费
7 | 概算幅度差
8 | 现场签证费用
9 | 索赔费用
10 | 其他费用
| 合 计 | 165134.13 |  |  |  | —
注：材料（工程设备）暂估单价进入清单项目综合单价，此处不汇总。
表—12

## 表-13 规费、税金项目清单与计价表
规费、税金项目清单与计价表
工程名称：天河区员村四横路5号大院改造项目--屋面 |  |  | 标段： |  |  | 第 1 页 共 1 页
序号 | 项目名称 | 计算基础 |  | 计算基数 | 计算费率 (%) |  | 金额(元)
1 | 增值税销项税额 | 分部分项合计+措施合计+其他项目 |  | 1660883.69 | 9 |  | 149479.53
合 计 | [6 empty] | 149479.53
编制人（造价人员）： |  |  | 复核人（造价工程师）：
表—13