## 表-04 单位工程招标控制价汇总表
单位工程招标控制价汇总表
工程名称：交通工程 |  | 标段： |  | 第 1 页 共 1 页
序号 | 汇总内容 |  | 金额:(元) |  | 其中：暂估价(元)
1 | 分部分项合计
1.1 | 交通标志
1.2 | 交通标线
1.3 | 信号设施
2 | 措施合计
2.1 | 绿色施工安全防护措施费
2.2 | 其他措施费
3 | 其他项目
3.1 | 暂列金额
3.2 | 暂估价
3.3 | 计日工
3.4 | 总承包服务费
3.5 | 预算包干费
3.6 | 工程优质费
3.7 | 概算幅度差
3.8 | 索赔费用
3.9 | 现场签证费用
3.10 | 其他费用
4 | 税前工程造价
5 | 增值税销项税额
6 | 总造价
7 | 人工费
招标控制价合计=1+2+3+5
注：本表适用于单位工程招标控制价或投标报价的汇总，如无单位工程划分，单项工程也使用本表汇总
表—04

## 表-08 分部分项工程和单价措施项目清单与计价表
分部分项工程和单价措施项目清单与计价表
工程名称：交通工程 |  |  |  | 标段： |  |  |  | 第 1 页 共 7 页
序号 | 项目编码 | 项目名称 | 项目特征描述 |  | 计量单位 | 工程量 | 金额（元）
[7 empty] | 综合单价 |  | 综合合价 | 其中
暂估价
交通标志
1 | 040205004001 | 指路标志 | 1、类型:悬臂式 2、材质、规格尺寸:4000×2800mm，3033的铝合金板材，其抗拉强度应不小于95Mpa，铝板厚度为3mm 3、板面反光膜等级:Ⅳ类反光膜 4、其他:综合考虑按图纸和规范要求而实施、完成这项工程的一切有关费用 |  | 块 | 6
2 | 040205004002 | 路名牌 | 1、类型:单立柱式 2、材质、规格尺寸:1200×380mm，3003的铝合金板材，其抗拉强度应不小于95Mpa，铝板厚度为2.5mm 3、板面反光膜等级:Ⅳ类反光膜 4、其他:综合考虑按图纸和规范要求而实施、完成这项工程的一切有关费用 |  | 块 | 12
3 | 040205004003 | 限速禁停 | 1、类型:单柱式 2、材质、规格尺寸:φ80cm圆形+圆形，3003的铝合金板材，其抗拉强度应不小于95Mpa，铝板厚度为2.5mm 3、板面反光膜等级:Ⅳ类反光膜 4、其他:综合考虑按图纸和规范要求而实施、完成这项工程的一切有关费用 |  | 块 | 2
4 | 040205004004 | 限速禁停 | 1、类型:附着信号灯横杆上 2、材质、规格尺寸:φ80cm圆形+圆形，3003的铝合金板材，其抗拉强度应不小于95Mpa，铝板厚度为2.5mm 3、板面反光膜等级:Ⅳ类反光膜 4、其他:综合考虑按图纸和规范要求而实施、完成这项工程的一切有关费用 |  | 块 | 10
本页小计
注：为计取规费等的使用，可在表中增设其中：“定额人工费”。
表—08
分部分项工程和单价措施项目清单与计价表
工程名称：交通工程 |  |  |  | 标段： |  |  |  | 第 2 页 共 7 页
序号 | 项目编码 | 项目名称 | 项目特征描述 |  | 计量单位 | 工程量 | 金额（元）
[7 empty] | 综合单价 |  | 综合合价 | 其中
暂估价
5 | 040205014010 | 悬臂式标志杆4m×2.8m | 1、类型:悬臂式标志杆4m×2.8m 2、灯架材质、规格:钢管立柱φ325×10×7700mm 3、基础、垫层：材料品种、厚度:2000×2000×2000mmC25商品混凝土基础、150mmC20商品混凝土垫层 4、土方:土方开挖回填，余方运到指定地点 5、其他:综合考虑按图纸和规范要求而实施、完成这项工程的一切有关费用 |  | 根 | 6
6 | 040205014013 | 路名牌标志杆 | 1、类型:路名牌标志杆 2、灯架材质、规格:方钢管120x100x8mm厚 L=3182mm 3、基础、垫层：材料品种、厚度:800×800×300mmC25商品混凝土基础、100mmC20商品混凝土垫层 4、土方:土方开挖回填，余方运到指定地点 5、其他:综合考虑按图纸和规范要求而实施、完成这项工程的一切有关费用 |  | 根 | 12
7 | 040205014012 | 单柱式标志杆 | 1、类型:单柱式标志杆 2、灯架材质、规格:钢管立柱φ89x7x4220mm 3、基础、垫层：材料品种、厚度:700×700×800mmC25商品混凝土基础、150mm厚碎石垫层 4、土方:土方开挖回填，余方运到指定地点 5、其他:综合考虑按图纸和规范要求而实施、完成这项工程的一切有关费用 |  | 根 | 2
交通标志合计
交通标线
本页小计
注：为计取规费等的使用，可在表中增设其中：“定额人工费”。
表—08
分部分项工程和单价措施项目清单与计价表
工程名称：交通工程 |  |  |  | 标段： |  |  |  | 第 3 页 共 7 页
序号 | 项目编码 | 项目名称 | 项目特征描述 |  | 计量单位 | 工程量 | 金额（元）
[7 empty] | 综合单价 |  | 综合合价 | 其中
暂估价
8 | 040205006001 | 导向箭头 | 1、工艺:热熔式 2、线型:线厚2mm 3、其他:综合考虑按图纸和规范要求而实施、完成这项工程的一切有关费用 |  | m2 | 43.2
9 | 040205006002 | 车道边缘线 | 1、工艺:热熔式 2、线型:线厚2mm 3、其他:综合考虑按图纸和规范要求而实施、完成这项工程的一切有关费用 |  | m2 | 229.5
10 | 040205006003 | 路口导向线 | 1、工艺:热熔式 2、线型:线厚2mm 3、其他:综合考虑按图纸和规范要求而实施、完成这项工程的一切有关费用 |  | m2 | 18
11 | 040205006004 | 可跨越同向车道分界线 | 1、工艺:热熔式 2、线型:线厚2mm 3、其他:综合考虑按图纸和规范要求而实施、完成这项工程的一切有关费用 |  | m2 | 45
12 | 040205006005 | 中心双黄线 | 1、工艺:热熔式 2、线型:线厚2mm 3、其他:综合考虑按图纸和规范要求而实施、完成这项工程的一切有关费用 |  | m2 | 115
13 | 040205006006 | 人行横道线 | 1、工艺:热熔式 2、线型:线厚2mm 3、其他:综合考虑按图纸和规范要求而实施、完成这项工程的一切有关费用 |  | m2 | 322
14 | 040205006007 | 停止线 | 1、工艺:热熔式 2、线型:线厚2mm 3、其他:综合考虑按图纸和规范要求而实施、完成这项工程的一切有关费用 |  | m2 | 23
交通标线合计
信号设施
本页小计
注：为计取规费等的使用，可在表中增设其中：“定额人工费”。
表—08
分部分项工程和单价措施项目清单与计价表
工程名称：交通工程 |  |  |  | 标段： |  |  |  | 第 4 页 共 7 页
序号 | 项目编码 | 项目名称 | 项目特征描述 |  | 计量单位 | 工程量 | 金额（元）
[7 empty] | 综合单价 |  | 综合合价 | 其中
暂估价
15 | 040205014004 | 7米悬臂机动车信号灯 | 1、类型:信号灯 2、灯架材质、规格:八角钢立柱、下Φ268mm上φ200×8mm H=7m ┌型-7m单悬臂灯杆 3、基础、垫层：材料品种、厚度:C25商品混凝土 4、信号灯规格、型号、组数:按设计要求，含1套倒计时器 5、土方:土方开挖回填，余方运到指定地点 6、其他:综合考虑按图纸和规范要求而实施、完成这项工程的一切有关费用 |  | 根 | 8
16 | 040205014006 | 5米悬臂机动车信号灯 | 1、类型:信号灯 2、灯架材质、规格:八角钢立柱、下Φ268mm上φ200×8mm H=7m ┌型-5m单悬臂灯杆 3、基础、垫层：材料品种、厚度:C25商品混凝土 4、信号灯规格、型号、组数:按设计要求，含1套倒计时器 5、土方:土方开挖回填，余方运到指定地点 6、其他:综合考虑按图纸和规范要求而实施、完成这项工程的一切有关费用 |  | 根 | 2
17 | 040205014005 | 5米立柱机动车信号灯 | 1、类型:信号灯 2、灯架材质、规格:钢管立柱φ114x5x5300mm 3、基础、垫层：材料品种、厚度:C25商品混凝土 4、信号灯规格、型号、组数:按设计要求，含1套倒计时器 5、土方:土方开挖回填，余方运到指定地点 6、其他:综合考虑按图纸和规范要求而实施、完成这项工程的一切有关费用 |  | 根 | 3
本页小计
注：为计取规费等的使用，可在表中增设其中：“定额人工费”。
表—08
分部分项工程和单价措施项目清单与计价表
工程名称：交通工程 |  |  |  | 标段： |  |  |  | 第 5 页 共 7 页
序号 | 项目编码 | 项目名称 | 项目特征描述 |  | 计量单位 | 工程量 | 金额（元）
[7 empty] | 综合单价 |  | 综合合价 | 其中
暂估价
18 | 040205014014 | 人行信号灯 | 1、类型:信号灯 2、灯架材质、规格:钢管立柱φ89x4x4000mm 3、基础、垫层：材料品种、厚度:C25商品混凝土 4、信号灯规格、型号、组数:按设计要求，含1套倒计时器 5、土方:土方开挖回填，余方运到指定地点 6、其他:综合考虑按图纸和规范要求而实施、完成这项工程的一切有关费用 |  | 根 | 26
19 | 040205015001 | 信号机 | 1、基础、垫层：材料品种、厚度:按设计要求 2、配置要求:交通信号控制机,落地式控制机接线箱，其他参数不低于化州市新建信号灯技术参数要求 3、其他:综合考虑按图纸和规范要求而实施、完成这项工程的一切有关费用 |  | 台 | 3
20 | 040803002001 | 电缆保护管 | 1、规格:2×De110PE双壁波纹管 2、材质:PE 3、敷设方式:埋地敷设 4、其他:综合考虑按图纸和规范要求而实施、完成这项工程的一切有关费用 |  | m
21 | 040803002002 | 电缆保护管 | 1、规格:2×DN125热镀锌钢管,内套2×De110PE双壁波纹管 2、材质:镀锌钢管内套PE管 3、敷设方式:埋地敷设 4、其他:综合考虑按图纸和规范要求而实施、完成这项工程的一切有关费用 |  | m
本页小计
注：为计取规费等的使用，可在表中增设其中：“定额人工费”。
表—08
分部分项工程和单价措施项目清单与计价表
工程名称：交通工程 |  |  |  | 标段： |  |  |  | 第 6 页 共 7 页
序号 | 项目编码 | 项目名称 | 项目特征描述 |  | 计量单位 | 工程量 | 金额（元）
[7 empty] | 综合单价 |  | 综合合价 | 其中
暂估价
22 | 040205001001 | 人(手)孔井 | 1、规格尺寸:φ700xH800mm 2、盖板材质、规格:球墨铸铁井盖带交通专用标注 3、基础、垫层：材料品种、厚度:100mm厚细沙,120mm厚块石 4、砌筑及抹灰:井身采用MU10青砖,M5水泥砂浆砌筑,内壁1:2水泥砂浆抹面10mm厚 5、其他:综合考虑按图纸和规范要求而实施、完成这项工程的一切有关费用 |  | 座
23 | 040803001002 | 信号灯电缆线 | 1.名称:信号灯电缆线 2.型号:KVV22 3.规格:5×2.5mm² 4、配线部位:室外 5、其他:综合考虑按图纸和规范要求而实施、完成这项工程的一切有关费用 |  | m | 456
24 | 040803001003 | 倒计时器电缆线 | 1.名称:倒计时器电缆线 2.型号:KVV 3.规格:5×2.5mm² 4、配线部位:室外 5、其他:综合考虑按图纸和规范要求而实施、完成这项工程的一切有关费用 |  | m | 368
25 | 040803001001 | 倒计时器电缆线 | 1.名称:倒计时器电缆线 2.型号:RVVSP 3.规格: 2×1.0mm² 4、配线部位:室外 5、其他:综合考虑按图纸和规范要求而实施、完成这项工程的一切有关费用 |  | m | 298
26 | 040804002003 | 信号机电源线 | 1、名称:管内穿线 2、型号:KVV22 3、规格:3×6mm2 4、配线部位:室外 5、其他:综合考虑按图纸和规范要求而实施、完成这项工程的一切有关费用 |  | m | 946
信号设施合计
本页小计
注：为计取规费等的使用，可在表中增设其中：“定额人工费”。
表—08
分部分项工程和单价措施项目清单与计价表
工程名称：交通工程 |  |  |  | 标段： |  |  |  | 第 7 页 共 7 页
序号 | 项目编码 | 项目名称 | 项目特征描述 |  | 计量单位 | 工程量 | 金额（元）
[7 empty] | 综合单价 |  | 综合合价 | 其中
暂估价
分部分项合计
措施项目
27 | 041102002001 | 基础模板 | 1、基础模板 |  | m2 | 182.44
28 | 041102001001 | 垫层模板 | 1、垫层模板 |  | m2 | 36.04
单价措施合计
本页小计
合 计
注：为计取规费等的使用，可在表中增设其中：“定额人工费”。
表—08

## 表-11 总价措施项目清单与计价表
总价措施项目清单与计价表
工程名称：交通工程 |  |  |  |  | 标段： |  |  | 第 1 页 共 1 页
序号 | 项目编码 | 项目名称 | 计算基础 | 费率 (%) |  | 金额 (元) | 调整费率 (%) |  | 调整后金额 (元) | 备注
1 | LSSGCSF00001 | 绿色施工安全防护措施费
2 | 粤041109009001 | 文明工地增加费
3 | 041109002001 | 夜间施工增加费
4 | 041109005001 | 交通疏解员增加费
5 | 041108001001 | 地下管线交叉降效费
6 | 粤041109008001 | 赶工措施费
7 | QTFY00000001 | 其他费用
合 计
表-11

## 表-12 其他项目清单与计价汇总表
其他项目清单与计价汇总表
工程名称：交通工程 |  |  | 标段： |  | 第 1 页 共 1 页
序号 | 项目名称 | 金额（元） |  | 结算金额（元） |  | 备注
1 | 暂列金额 | 0.00 |  |  |  | 明细详见表-12-1
2 | 暂估价 | 340689.49
2.1 | 材料暂估价 | — |  |  |  | 明细详见表-12-2
2.2 | 专业工程暂估价 | 0.00 |  |  |  | 明细详见表-12-3
3 | 计日工 |  |  |  |  | 明细详见表-12-4
4 | 总承包服务费 |  |  |  |  | 明细详见表-12-5
5 | 预算包干费
6 | 工程优质费
7 | 概算幅度差
8 | 现场签证费用
9 | 索赔费用
10 | 其他费用
合 计 | [5 empty] | —
注：材料（工程设备）暂估单价进入清单项目综合单价，此处不汇总。
表—12

## 表-12-1 暂列金额表
暂列金额明细表
工程名称：交通工程 |  |  | 标段： |  | 第 1 页 共 1 页
序号 | 名称 | 计量单位 |  | 暂定金额（元） |  | 备注
1
合 计 |  |  |  | 0.00 |  | —
注：此表由招标人填写，如不能详列，也可只列暂列金额总额，投标人应将上述暂列金额计入投标总价中。
表—12—1

## 表-12-2 材料(工程设备)暂估价及调整表
材料（工程设备）暂估单价及调整表
工程名称：交通工程 | [6 empty] | 标段： |  |  | 第 1 页 共 1 页
序号 | 材料(工程设备) 名称、规格、型号 | 计量单位 | 数量 |  | 暂估（元） |  |  | 确认(元) |  |  | 差额±(元) |  | 备注
|  |  | 暂估 | 确认 | 单价 | 合价 |  | 单价 | 合价 |  | 单价 | 合价
1 | 钢管立柱φ325*10*7700mm (L杆)杆高6000mm以外 | 套 | 6 |  | 9151.33 | 54907.98
2 | 单悬臂杆(L杆)¦八角钢立柱、下Φ268mm上φ200×8mm H=7m ┌型-7m单悬臂灯杆 (L杆)杆高6000mm以外 | 套 | 8 |  | 8232 | 65856
3 | 倒计时器 | 套 | 39 |  | 1415.93 | 55221.27
4 | 交通信号灯¦红绿灯 | 套 | 39 |  | 944 | 36816
5 | 单悬臂杆(L杆)¦八角钢立柱、下Φ268mm上φ200×8mm H=7m ┌型-5m单悬臂灯杆 (L杆)杆高6000mm以外 | 套 | 2 |  | 6895 | 13790
6 | 钢管立柱φ114x5x5300mm 杆高5000mm以内 | 套 | 3 |  | 3895 | 11685
7 | 钢管立柱φ89x4x4000mm 杆高5000mm以内 | 套 | 26 |  | 901.25 | 23432.5
8 | 信号机 | 台 | 3 |  | 22849.56 | 68548.68
9 | 方钢管120x100x8mm厚 L=3182mm 杆高3500mm以内 | 套 | 12 |  | 719.13 | 8629.56
10 | 钢管立柱φ89x7x4220mm 杆高5000mm以内 | 套 | 2 |  | 901.25 | 1802.5
合 计 | [5 empty] | 340689.49
注：1.此表由招标人填写“暂估单价”，并在备注栏说明暂估价的材料、工程设备拟用在那些清单项目上，投标人应将上述材料、工程设备暂估单价计入工程量清单综合单价报价中
表—12—2

## 表-12-3 专业工程暂估价及结算价表
专业工程暂估价及结算价表
工程名称：交通工程 |  |  |  | 标段： |  | 第 1 页 共 1 页
序号 | 工程名称 | 工程内容 | 暂估金额 （元） |  | 结算金额 (元) |  | 差额 ±(元) | 备注
1
合 计 |  |  | 0.00 |  |  |  |  | —
注：此表由招标人填写，投标人应将上述专业工程暂估价计入投标总价中。
表—12—3

## 表-13 规费、税金项目清单与计价表
规费、税金项目清单与计价表
工程名称：交通工程 |  |  | 标段： |  | 第 1 页 共 1 页
序号 | 项目名称 | 计算基础 | 计算基数 | 计算费率 (%) |  | 金额(元)
1 | 增值税销项税额 |  |  | 9
合 计
表—13

## 表-21 承包人提供主要材料和工程设备一览表
承包人提供主要材料和工程设备一览表
(适用于造价信息差额调整法)
工程名称：交通工程 | [5 empty] | 标段： |  | 第 1 页 共 1 页
序号 | 名称、规格、型号 | 单位 | 数量 | 风险系数 (%) | 基准单价 （元） |  | 投标单价 （元） |  | 发承包人 确认单价 (元) | 备注
1
2
3
4
5
6
7
8
9
10
11
12
13
14
15
16
17
18
19
20
21
22
23
24
25
注：1.此表由招标人填写除“投标单价”栏的内容，投标人在投标时自主确定投标单价。 2.基准单价应优先采用工程造价管理机构发布的单价，未发布的，通过市场调查确定其基准单价。
表-21