## 表-04 单位工程招标控制价汇总表
单位工程招标控制价汇总表
工程名称：排水工程 |  | 标段： |  | 第 1 页 共 1 页
序号 | 汇总内容 |  | 金额:(元) |  | 其中：暂估价(元)
1 | 分部分项合计
1.1 | 土石方工程
1.2 | 雨水工程
1.3 | 污水工程
2 | 措施合计
2.1 | 绿色施工安全防护措施费
2.2 | 其他措施费
3 | 其他项目
3.1 | 暂列金额
3.2 | 暂估价
3.3 | 计日工
3.4 | 总承包服务费
3.5 | 预算包干费
3.6 | 工程优质费
3.7 | 概算幅度差
3.8 | 索赔费用
3.9 | 现场签证费用
3.10 | 其他费用
4 | 税前工程造价
5 | 增值税销项税额
6 | 总造价
7 | 人工费
招标控制价合计=1+2+3+5
注：本表适用于单位工程招标控制价或投标报价的汇总，如无单位工程划分，单项工程也使用本表汇总
表—04

## 表-08 分部分项工程和单价措施项目清单与计价表
分部分项工程和单价措施项目清单与计价表
工程名称：排水工程 |  |  |  | 标段： |  |  |  | 第 1 页 共 9 页
序号 | 项目编码 | 项目名称 | 项目特征描述 |  | 计量单位 | 工程量 | 金额（元）
[7 empty] | 综合单价 |  | 综合合价 | 其中
暂估价
土石方工程
1 | 040101002001 | 挖沟槽土方（利用方 就近堆放） | 1、土壤类别:综合考虑设计施工图纸及地质勘查报告 2、挖土深度:设计要求深度 3、开挖方式：人工配合机械 4、其他要求详见设计图纸及规范要求 |  | m3 | 12400
2 | 040103002001 | 余方弃置 | 1.废弃料品种:-般土壤 2.运距:综合考虑 |  | m3 | 2700
3 | 040103001001 | 回填方 | 1、密实度要求:按设计图纸及相关规范要求 2、填方材料品种:利用土方 3、其他要求详见设计图纸及规范要求 |  | m3 | 9700
4 | 040103001002 | 砂石基础 | 1、砂石基础 2、其他按设计要求 |  | m3 | 1760
土石方工程合计
雨水工程
5 | 040501001001 | Ⅱ级钢筋混凝土管 D300 | 1、管道材料名称：Ⅱ级钢筋混凝土管 2、管材规格：D300 3、接口形式：承插橡胶圈接口 4、综合考虑按图纸和规范要求而实施、完成这项工程的一切有关费用 |  | m | 380
6 | 040501001002 | Ⅱ级钢筋混凝土管 D600 | 1、管道材料名称：Ⅱ级钢筋混凝土管 2、管材规格：D600 3、接口形式：承插橡胶圈接口 4、综合考虑按图纸和规范要求而实施、完成这项工程的一切有关费用 |  | m | 545
本页小计
注：为计取规费等的使用，可在表中增设其中：“定额人工费”。
表—08
分部分项工程和单价措施项目清单与计价表
工程名称：排水工程 |  |  |  | 标段： |  |  |  | 第 2 页 共 9 页
序号 | 项目编码 | 项目名称 | 项目特征描述 |  | 计量单位 | 工程量 | 金额（元）
[7 empty] | 综合单价 |  | 综合合价 | 其中
暂估价
7 | 040501001008 | Ⅱ级钢筋混凝土管 D800 | 1、管道材料名称：Ⅱ级钢筋混凝土管 2、管材规格：D800 3、接口形式：承插橡胶圈接口 4、综合考虑按图纸和规范要求而实施、完成这项工程的一切有关费用 |  | m | 610
8 | 040504002022 | 圆形钢筋混凝土雨水检查井Φ1000 | 1、垫层、基础材质及厚度:100mm厚C15混凝土垫层 2、底板及墙身混凝土强度等级:C30防水混凝土（S6） 3、盖板材质、规格:加重型球墨铸铁井盖，带防盗防噪D400,Φ700 4、井盖、井圈材质及规格:C30预制混凝土井圈 5、踏步材质、规格:塑钢爬梯 6、防渗、防水要求:M10防水砂浆 7、钢筋：现浇、预制钢筋制安 8、C15混凝土流槽 9、防坠网 10、图集20S515-29 |  | 座 | 23
9 | 040504002016 | 圆形钢筋混凝土雨水检查井Φ1250 | 1、垫层、基础材质及厚度:100mm厚C15混凝土垫层 2、底板及墙身混凝土强度等级:C30防水混凝土（S6） 3、盖板材质、规格:加重型球墨铸铁井盖，带防盗防噪D400,Φ700，带防盗链 4、井盖、井圈材质及规格:C30预制混凝土井圈 5、踏步材质、规格:塑钢爬梯 6、防渗、防水要求:M10防水砂浆 7、钢筋：现浇、预制钢筋制安 8、C15混凝土流槽 9、防坠网 10、图集20S515-29 |  | 座 | 6
本页小计
注：为计取规费等的使用，可在表中增设其中：“定额人工费”。
表—08
分部分项工程和单价措施项目清单与计价表
工程名称：排水工程 |  |  |  | 标段： |  |  |  | 第 3 页 共 9 页
序号 | 项目编码 | 项目名称 | 项目特征描述 |  | 计量单位 | 工程量 | 金额（元）
[7 empty] | 综合单价 |  | 综合合价 | 其中
暂估价
10 | 040504002017 | 圆形钢筋混凝土雨水检查井Φ1800 | 1、垫层、基础材质及厚度:100mm厚C15混凝土垫层 2、底板及墙身混凝土强度等级:C30防水混凝土（S6） 3、盖板材质、规格:加重型球墨铸铁井盖，带防盗防噪D400,Φ700，带防盗链 4、井盖、井圈材质及规格:C30预制混凝土井圈 5、踏步材质、规格:塑钢爬梯 6、防渗、防水要求:M10防水砂浆 7、钢筋：现浇、预制钢筋制安 8、C15混凝土流槽 9、防坠网 10、图集20S515-29 |  | 座 | 1
11 | 040504002004 | 矩形直线混凝土雨水检查井A×B=1.2×1.1m | 1、垫层、基础材质及厚度:100mm厚C15混凝土垫层 2、盖板：C30混凝土 3、底板及井壁：C30防水混凝土（S6） 4、盖板材质、规格:加重型球墨铸铁井盖，带防盗防噪¦D400,Φ700，带防盗链 5、井盖、井圈材质及规格:C30预制混凝土井圈 6、踏步材质、规格:塑钢爬梯 7、防渗、防水要求:M10防水砂浆 8、钢筋：现浇、预制钢筋制安 9、M10水泥砂浆砌筑MU10砖流槽 10、防坠网安装 11、图集20S515-39 |  | 座 | 1
本页小计
注：为计取规费等的使用，可在表中增设其中：“定额人工费”。
表—08
分部分项工程和单价措施项目清单与计价表
工程名称：排水工程 |  |  |  | 标段： |  |  |  | 第 4 页 共 9 页
序号 | 项目编码 | 项目名称 | 项目特征描述 |  | 计量单位 | 工程量 | 金额（元）
[7 empty] | 综合单价 |  | 综合合价 | 其中
暂估价
12 | 040504002018 | 矩形直线混凝土雨水检查井A×B=1.7×1.5m | 1、垫层、基础材质及厚度:100mm厚C15混凝土垫层 2、盖板：C30预制混凝土盖板 3、底板及井壁：C30防水混凝土（S6） 4、盖板材质、规格:加重型球墨铸铁井盖，带防盗防噪D400,Φ700 5、井盖、井圈材质及规格:C30预制混凝土井圈 6、踏步材质、规格:塑钢爬梯 7、钢筋：现浇、预制钢筋制安 8、C15混凝土流槽 9、防坠网安装 10、图集20S515-122 |  | 座 | 1
13 | 040504002024 | 矩形直线混凝土雨水检查井A×B=2.0×1.5m | 1、垫层、基础材质及厚度:100mm厚C15混凝土垫层 2、盖板：C30防水混凝土 3、底板及井壁：C30防水混凝土（S6） 4、盖板材质、规格:加重型球墨铸铁井盖，带防盗防噪D400,Φ700，带防盗链 5、井盖、井圈材质及规格:C30预制混凝土井圈 6、踏步材质、规格:塑钢爬梯 7、防渗、防水要求:20mm厚1:2防水砂浆找平 8、钢筋：现浇、预制钢筋制安 9、C15混凝土流槽 10、防坠网安装 11、图集20S515-143 |  | 座 | 6
本页小计
注：为计取规费等的使用，可在表中增设其中：“定额人工费”。
表—08
分部分项工程和单价措施项目清单与计价表
工程名称：排水工程 |  |  |  | 标段： |  |  |  | 第 5 页 共 9 页
序号 | 项目编码 | 项目名称 | 项目特征描述 |  | 计量单位 | 工程量 | 金额（元）
[7 empty] | 综合单价 |  | 综合合价 | 其中
暂估价
14 | 040504002007 | 矩形直线混凝土雨水检查井A×B=2.4×1.1m | 1、垫层、基础材质及厚度:100mm厚C15混凝土垫层 2、盖板：C30预制混凝土盖板 3、底板及井壁：C30防水混凝土（S6） 4、盖板材质、规格:轻型球墨铸铁井盖D700（试验荷载不小于400KN），带防盗链 5、井盖、井圈材质及规格:C30预制混凝土井圈 6、踏步材质、规格:塑钢爬梯 7、钢筋：现浇、预制钢筋制安 8、M7.5水泥砂浆砌筑MU10砖流槽 M10防水水泥砂浆 9、防坠网安装 10、图集20S515-39 |  | 座 | 2
15 | 040504007001 | 八字型雨水排出口（混凝土）D800 | 1、八字型雨水排出口（混凝土） 2、规格：排水管径D800 3、图集号：06MS201-9-5 4、综合考虑按图纸和规范要求而实施、完成这项工程的一切有关费用 |  | 座 | 1
16 | 040504002023 | 扇形混凝土雨水检查井A=1.2m | 1、垫层、基础材质及厚度:100mm厚C15混凝土垫层 2、盖板：C30混凝土 3、底板及井壁：C30防水混凝土（S6） 4、盖板材质、规格:加重型球墨铸铁井盖，带防盗防噪D400,Φ700，带防盗链 5、井盖、井圈材质及规格:C30预制混凝土井圈 6、踏步材质、规格:塑钢爬梯 7、防渗、防水要求:M10防水水泥砂浆 8、钢筋：现浇、预制钢筋制安 9、C15混凝土流槽 10、防坠网安装 11、图集20S515-188 |  | 座 | 1
本页小计
注：为计取规费等的使用，可在表中增设其中：“定额人工费”。
表—08
分部分项工程和单价措施项目清单与计价表
工程名称：排水工程 |  |  |  | 标段： |  |  |  | 第 6 页 共 9 页
序号 | 项目编码 | 项目名称 | 项目特征描述 |  | 计量单位 | 工程量 | 金额（元）
[7 empty] | 综合单价 |  | 综合合价 | 其中
暂估价
17 | 040504009003 | 偏沟式单篦雨水口 | 1、单篦雨水口 2、偏沟式重型球墨铸铁雨水篦 3、雨水口加固及配筋 4、图集16S518-31 |  | 座 | 40
18 | 040504009004 | 偏沟式双篦雨水口 | 1、双篦雨水口 2、偏沟式重型球墨铸铁雨水篦 3、雨水口加固及配筋 4、图集16S518-32 |  | 座 | 10
雨水工程合计
污水工程
19 | 040501001006 | Ⅱ级钢筋混凝土管 D500 | 1、管道材料名称：Ⅱ级钢筋混凝土管 2、管材规格：D500 3、接口形式：承插橡胶圈接口 4、综合考虑按图纸和规范要求而实施、完成这项工程的一切有关费用 |  | m | 1110
20 | 040504002019 | 圆形钢筋混凝土污水检查井Φ1000 | 1、垫层、基础材质及厚度:100mm厚C15混凝土垫层 2、底板及墙身混凝土强度等级:C30防水混凝土（s6） 3、盖板材质、规格:加重型球墨铸铁井盖，带防盗防噪D400,Φ700 4、井盖、井圈材质及规格:C30预制混凝土井圈 5、踏步材质、规格:塑钢爬梯 6、防渗、防水要求:M10防水水泥砂浆 7、钢筋：现浇、预制钢筋制安 8、C15混凝土流槽 9、防坠网 10、图集20S515-30 |  | 座 | 30
本页小计
注：为计取规费等的使用，可在表中增设其中：“定额人工费”。
表—08
分部分项工程和单价措施项目清单与计价表
工程名称：排水工程 |  |  |  | 标段： |  |  |  | 第 7 页 共 9 页
序号 | 项目编码 | 项目名称 | 项目特征描述 |  | 计量单位 | 工程量 | 金额（元）
[7 empty] | 综合单价 |  | 综合合价 | 其中
暂估价
21 | 040504002010 | 圆形钢筋混凝土污水检查井Φ1500 | 1、垫层、基础材质及厚度:100mm厚C15混凝土垫层 2、底板及墙身混凝土强度等级:C30防水混凝土（S6） 3、盖板材质、规格:加重型球墨铸铁井盖，带防盗防噪¦D400,Φ700，带防盗链 4、井盖、井圈材质及规格:C30预制混凝土井圈 5、踏步材质、规格:塑钢爬梯 6、防渗、防水要求:M10防水水泥砂浆 7、钢筋：现浇、预制钢筋制安 8、M7.5水泥砂浆砌筑MU10砖流槽 9、防坠网 10、图集20S515-30 |  | 座 | 5
22 | 040504002020 | 矩形直线混凝土污水检查井A×B=1.7×1.5m | 1、垫层、基础材质及厚度:100mm厚C15混凝土垫层 2、盖板：C30预制混凝土盖板 3、底板及井壁：C30防水混凝土（S6） 4、盖板材质、规格:加重型球墨铸铁井盖，带防盗防噪D400,Φ700 5、井盖、井圈材质及规格:C30预制混凝土井圈 6、踏步材质、规格:塑钢爬梯 7、钢筋：现浇、预制钢筋制安 8、C15混凝土流槽 9、防坠网安装 10、图集20S515-122 |  | 座 | 1
本页小计
注：为计取规费等的使用，可在表中增设其中：“定额人工费”。
表—08
分部分项工程和单价措施项目清单与计价表
工程名称：排水工程 |  |  |  | 标段： |  |  |  | 第 8 页 共 9 页
序号 | 项目编码 | 项目名称 | 项目特征描述 |  | 计量单位 | 工程量 | 金额（元）
[7 empty] | 综合单价 |  | 综合合价 | 其中
暂估价
23 | 040504002021 | 矩形直线混凝土污水检查井A×B=2.0×1.5m | 1、垫层、基础材质及厚度:100mm厚C15混凝土垫层 2、盖板：C25防水混凝土（P6） 3、底板及井壁：C30防水混凝土（S6） 4、盖板材质、规格:加重型球墨铸铁井盖，带防盗防噪D400,Φ700，带防盗链 5、井盖、井圈材质及规格:C30预制混凝土井圈 6、踏步材质、规格:塑钢爬梯 7、防渗、防水要求:M10防水水泥砂浆 8、钢筋：现浇、预制钢筋制安 9、C15混凝土流槽 10、防坠网安装 11、图集20S515-148 |  | 座 | 3
污水工程合计
分部分项合计
措施项目
24 | 041102001001 | 垫层模板 | 1、混凝土基础垫层 木模 |  | m2 | 39.03
25 | 041102031001 | 管(渠)道平基模板 | 1、管、渠道及其他 管、渠道平基 复合木模 |  | m2 | 73.66
26 | 041102035001 | 池壁(隔墙)模板 | 1、构筑物及池类 圆形池壁 木模 |  | m2 | 1009.45
27 | 041102033001 | 井顶(盖)板模板 | 1、构筑物及池类 平板、走道板 复合木模 |  | m3 | 14.83
28 | 041101005001 | 井字架 | 1、木制井字架 井深2m以内 |  | 座 | 23
29 | 041101005003 | 井字架 | 1、木制井字架 井深(m以内) 4 |  | 座 | 19
30 | 041102001002 | 垫层模板 | 1、混凝土基础垫层 木模 |  | m2 | 14.3
31 | 041102031002 | 管(渠)道平基模板 | 1、管、渠道及其他 管、渠道平基 复合木模 |  | m2 | 33.89
32 | 041102035002 | 池壁(隔墙)模板 | 1、构筑物及池类 矩形池壁 钢模 |  | m2 | 420.44
33 | 041102033002 | 井顶(盖)板模板 | 1、构筑物及池类 平板、走道板 复合木模 |  | m3 | 7.41
本页小计
注：为计取规费等的使用，可在表中增设其中：“定额人工费”。
表—08
分部分项工程和单价措施项目清单与计价表
工程名称：排水工程 |  |  |  | 标段： |  |  |  | 第 9 页 共 9 页
序号 | 项目编码 | 项目名称 | 项目特征描述 |  | 计量单位 | 工程量 | 金额（元）
[7 empty] | 综合单价 |  | 综合合价 | 其中
暂估价
34 | 041101005002 | 井字架 | 1、木制井字架 井深4m以内 |  | 座 | 42
单价措施合计
本页小计
合 计
注：为计取规费等的使用，可在表中增设其中：“定额人工费”。
表—08

## 表-11 总价措施项目清单与计价表
总价措施项目清单与计价表
工程名称：排水工程 |  |  |  |  | 标段： |  |  | 第 1 页 共 1 页
序号 | 项目编码 | 项目名称 | 计算基础 | 费率 (%) |  | 金额 (元) | 调整费率 (%) |  | 调整后金额 (元) | 备注
1 | LSSGCSF00001 | 绿色施工安全防护措施费
2 | 粤041109009001 | 文明工地增加费
3 | 041109002001 | 夜间施工增加费
4 | 041109005001 | 交通疏解员增加费
5 | 041108001001 | 地下管线交叉降效费
6 | 粤041109008001 | 赶工措施费
7 | QTFY00000001 | 其他费用
合 计
表-11

## 表-12 其他项目清单与计价汇总表
其他项目清单与计价汇总表
工程名称：排水工程 |  |  | 标段： |  | 第 1 页 共 1 页
序号 | 项目名称 | 金额（元） |  | 结算金额（元） |  | 备注
1 | 暂列金额 | 0.00 |  |  |  | 明细详见表-12-1
2 | 暂估价 | 0.00
2.1 | 材料暂估价 | — |  |  |  | 明细详见表-12-2
2.2 | 专业工程暂估价 | 0.00 |  |  |  | 明细详见表-12-3
3 | 计日工 |  |  |  |  | 明细详见表-12-4
4 | 总承包服务费 |  |  |  |  | 明细详见表-12-5
5 | 预算包干费
6 | 工程优质费
7 | 概算幅度差
8 | 现场签证费用
9 | 索赔费用
10 | 其他费用
合 计 | [5 empty] | —
注：材料（工程设备）暂估单价进入清单项目综合单价，此处不汇总。
表—12

## 表-12-1 暂列金额表
暂列金额明细表
工程名称：排水工程 |  |  | 标段： |  | 第 1 页 共 1 页
序号 | 名称 | 计量单位 |  | 暂定金额（元） |  | 备注
1
合 计 |  |  |  | 0.00 |  | —
注：此表由招标人填写，如不能详列，也可只列暂列金额总额，投标人应将上述暂列金额计入投标总价中。
表—12—1

## 表-12-2 材料(工程设备)暂估价及调整表
材料（工程设备）暂估单价及调整表
工程名称：排水工程 | [6 empty] | 标段： |  |  | 第 1 页 共 1 页
序号 | 材料(工程设备) 名称、规格、型号 | 计量单位 | 数量 |  | 暂估（元） |  |  | 确认(元) |  |  | 差额±(元) |  | 备注
|  |  | 暂估 | 确认 | 单价 | 合价 |  | 单价 | 合价 |  | 单价 | 合价
合 计
注：1.此表由招标人填写“暂估单价”，并在备注栏说明暂估价的材料、工程设备拟用在那些清单项目上，投标人应将上述材料、工程设备暂估单价计入工程量清单综合单价报价中
表—12—2

## 表-12-3 专业工程暂估价及结算价表
专业工程暂估价及结算价表
工程名称：排水工程 |  |  |  | 标段： |  | 第 1 页 共 1 页
序号 | 工程名称 | 工程内容 | 暂估金额 （元） |  | 结算金额 (元) |  | 差额 ±(元) | 备注
1
合 计 |  |  | 0.00 |  |  |  |  | —
注：此表由招标人填写，投标人应将上述专业工程暂估价计入投标总价中。
表—12—3

## 表-13 规费、税金项目清单与计价表
规费、税金项目清单与计价表
工程名称：排水工程 |  |  | 标段： |  | 第 1 页 共 1 页
序号 | 项目名称 | 计算基础 | 计算基数 | 计算费率 (%) |  | 金额(元)
1 | 增值税销项税额 |  |  | 9
合 计
表—13

## 表-21 承包人提供主要材料和工程设备一览表
承包人提供主要材料和工程设备一览表
(适用于造价信息差额调整法)
工程名称：排水工程 | [5 empty] | 标段： |  | 第 1 页 共 1 页
序号 | 名称、规格、型号 | 单位 | 数量 | 风险系数 (%) | 基准单价 （元） |  | 投标单价 （元） |  | 发承包人 确认单价 (元) | 备注
1
2
3
4
5
6
7
8
9
10
11
12
13
14
15
16
17
18
19
20
21
22
23
24
25
26
注：1.此表由招标人填写除“投标单价”栏的内容，投标人在投标时自主确定投标单价。 2.基准单价应优先采用工程造价管理机构发布的单价，未发布的，通过市场调查确定其基准单价。
表-21