## 表-04 单位工程招标控制价汇总表
单位工程招标控制价汇总表
工程名称：照明工程 |  | 标段： |  | 第 1 页 共 1 页
序号 | 汇总内容 |  | 金额:(元) |  | 其中：暂估价(元)
1 | 分部分项合计
1.1 | 高低压部分
1.2 | 缆线
1.3 | 保护管
1.4 | 防雷接地
1.5 | 路灯
1.6 | 接线井
1.7 | 土方工程
2 | 措施合计
2.1 | 绿色施工安全防护措施费
2.2 | 其他措施费
3 | 其他项目
3.1 | 暂列金额
3.2 | 暂估价
3.3 | 计日工
3.4 | 总承包服务费
3.5 | 预算包干费
3.6 | 工程优质费
3.7 | 概算幅度差
3.8 | 索赔费用
3.9 | 现场签证费用
3.10 | 其他费用
4 | 税前工程造价
5 | 增值税销项税额
6 | 总造价
7 | 人工费
招标控制价合计=1+2+3+5
注：本表适用于单位工程招标控制价或投标报价的汇总，如无单位工程划分，单项工程也使用本表汇总
表—04

## 表-08 分部分项工程和单价措施项目清单与计价表
分部分项工程和单价措施项目清单与计价表
工程名称：照明工程 |  |  |  | 标段： |  |  |  | 第 1 页 共 6 页
序号 | 项目编码 | 项目名称 | 项目特征描述 |  | 计量单位 | 工程量 | 金额（元）
[7 empty] | 综合单价 |  | 综合合价 | 其中
暂估价
高低压部分
1 | 030402018001 | 组合型成套箱式变电站 | 1、名称:组合型成套箱式变电站 2、容量(kV·A):200KVA 3、组合形式:详见图纸 4、基础规格、浇筑材质:按设计要求 5、其他:综合考虑按图纸和规范要求而实施、完成这项工程的一切有关费用 |  | 台 | 1
2 | 030414001001 | 电力变压器系统 | 1、名称:组合型成套箱式变电站系统调试 2、容量(kV·A):315以下 3、其他:综合考虑按图纸和规范要求而实施、完成这项工程的一切有关费用 |  | 系统 | 1
3 | 030404017001 | 配电箱 | 1、名称：配电箱 2、型号:JX-XDW 3、基础形式、材质、规格:按设计要求 4、安装方式:落地式 5、其他:综合考虑按图纸和规范要求而实施、完成这项工程的一切有关费用 |  | 台 | 1
高低压部分合计
缆线
4 | 040803001003 | 电缆 | 1、型号:YJV-0.6/1KV 2、规格:5X25 3、材质:铜芯电缆 4、敷设方式、部位:穿管敷设，室外 5、电压(KV):1kV 6、其他:综合考虑按图纸和规范要求而实施、完成这项工程的一切有关费用 |  | m | 1150
本页小计
注：为计取规费等的使用，可在表中增设其中：“定额人工费”。
表—08
分部分项工程和单价措施项目清单与计价表
工程名称：照明工程 |  |  |  | 标段： |  |  |  | 第 2 页 共 6 页
序号 | 项目编码 | 项目名称 | 项目特征描述 |  | 计量单位 | 工程量 | 金额（元）
[7 empty] | 综合单价 |  | 综合合价 | 其中
暂估价
5 | 040803001002 | 电缆 | 1、型号:YJV-0.6/1KV 2、规格:5X35 3、材质:铜芯电缆 4、敷设方式、部位:穿管敷设，室外 5、电压(KV):1kV 6、其他:综合考虑按图纸和规范要求而实施、完成这项工程的一切有关费用 |  | m | 50
6 | 040803005003 | 电缆终端头 | 1、型号:YJV-1kV 2、规格:5X25mm2 3、材质、类型:冷缩式 4、安装部位:户外 5、电压(KV):1kV 6、其他:综合考虑按图纸和规范要求而实施、完成这项工程的一切有关费用 |  | 个 | 74
7 | 040803005002 | 电缆终端头 | 1、型号:YJV-1kV 2、规格:5X35mm2 3、材质、类型:冷缩式 4、安装部位:户外 5、电压(KV):1kV 6、其他:综合考虑按图纸和规范要求而实施、完成这项工程的一切有关费用 |  | 个 | 2
8 | 040804002002 | 配线 | 1、配线形式:照明线路 2、型号:RVV-300/500V 3、规格:3×2.5mm2 4、配线部位:室外 5、其他:综合考虑按图纸和规范要求而实施、完成这项工程的一切有关费用 |  | m | 950
缆线合计
保护管
9 | 040803002004 | 电缆保护管 | 1、名称:6孔综合排管 2、规格:6×SC100×4mm 3、敷设方式:埋地敷设 4、加固要求:C25砼包管 5、其他:综合考虑按图纸和规范要求而实施、完成这项工程的一切有关费用 |  | m | 1000
本页小计
注：为计取规费等的使用，可在表中增设其中：“定额人工费”。
表—08
分部分项工程和单价措施项目清单与计价表
工程名称：照明工程 |  |  |  | 标段： |  |  |  | 第 3 页 共 6 页
序号 | 项目编码 | 项目名称 | 项目特征描述 |  | 计量单位 | 工程量 | 金额（元）
[7 empty] | 综合单价 |  | 综合合价 | 其中
暂估价
10 | 040803002003 | 电缆保护管 | 1、名称:9孔综合排管 2、规格:9×SC100×4mm 3、敷设方式:埋地敷设 4、过路管加固要求:C25砼包管，螺纹钢（HRB400）14mm 5、其他:综合考虑按图纸和规范要求而实施、完成这项工程的一切有关费用 |  | m | 400
保护管合计
防雷接地
11 | 040806002001 | 接地母线 | 1、名称:接地母线 2、材质:镀锌圆钢 3、规格:Φ10 4、其他:综合考虑按图纸和规范要求而实施、完成这项工程的一切有关费用 |  | m | 1381.09
12 | 040807003001 | 接地装置调试 | 1、名称:接地装置调试 接地网 2、类别:接地电阻测试 3、其他:综合考虑按图纸和规范要求而实施、完成这项工程的一切有关费用 |  | 系统 | 1
防雷接地合计
路灯
本页小计
注：为计取规费等的使用，可在表中增设其中：“定额人工费”。
表—08
分部分项工程和单价措施项目清单与计价表
工程名称：照明工程 |  |  |  | 标段： |  |  |  | 第 4 页 共 6 页
序号 | 项目编码 | 项目名称 | 项目特征描述 |  | 计量单位 | 工程量 | 金额（元）
[7 empty] | 综合单价 |  | 综合合价 | 其中
暂估价
13 | 040805001003 | 常规照明灯 | 1、名称:Ⅲ类综合杆灯 2、灯杆材质、高度:12m,预留5G微基站,其他详见图纸 3、1*250W(LED光源)光效≥130lm/W、色温为3000K±100K、寿命≥50000h、并具有调光功能；光源的显色指数（Ra）不宜小于70；光源的色品容差不宜大于7SDCM 4、基础制作:C30混凝土基础，C20基础保护帽，钢筋制安，M24地脚螺栓 5、附件配置:PE50引上管x8 6、接地要求:热镀锌角钢接地极L50X50X5L=2500mm 7、其他:综合考虑按图纸和规范要求而实施、完成这项工程的一切有关费用 |  | 套 | 28
14 | 040805001007 | 常规照明灯 | 1、名称:Ⅲ类综合杆灯 2、灯杆材质、高度:16m,预留5G微基站,其他详见图纸 3、3*250W(LED光源)光效≥130lm/W、色温为3000K±100K、寿命≥50000h、并具有调光功能；光源的显色指数（Ra）不宜小于70；光源的色品容差不宜大于7SDCM 4、基础制作:C30混凝土基础，C20基础保护帽，钢筋制安，M24地脚螺栓 5、附件配置:PE50引上管x8 6、接地要求:热镀锌角钢接地极L50X50X5L=2500mm 7、其他:综合考虑按图纸和规范要求而实施、完成这项工程的一切有关费用 |  | 套 | 9
15 | 040804003002 | 接线箱 | 1、名称：接线箱 2、规格:EKM2035 3、附件:接线板、熔断器、控制器、镇流器等 4、其他:综合考虑按图纸和规范要求而实施、完成这项工程的一切有关费用 |  | 个 | 37
本页小计
注：为计取规费等的使用，可在表中增设其中：“定额人工费”。
表—08
分部分项工程和单价措施项目清单与计价表
工程名称：照明工程 |  |  |  | 标段： |  |  |  | 第 5 页 共 6 页
序号 | 项目编码 | 项目名称 | 项目特征描述 |  | 计量单位 | 工程量 | 金额（元）
[7 empty] | 综合单价 |  | 综合合价 | 其中
暂估价
16 | 040101002002 | 挖沟槽土方 | 1、土壤类别:综合考虑设计施工图纸及地质勘查报告 2、挖土深度:设计要求深度 3、开挖方式：人工配合机械 4、其他要求详见设计图纸及规范要求 |  | m3 | 462.75
17 | 040103001002 | 回填方 | 1、密实度要求:按设计及规范要求 2、填方材料品种:综合 3、其他:综合考虑按图纸和规范要求而实施、完成这项工程的一切有关费用 |  | m3 | 320.084
18 | 040103002002 | 余方弃置 | 1.废弃料品种:-般土壤 2.运距:综合考虑 |  | m3 | 142.666
路灯合计
接线井
19 | 040504001001 | 砌筑井 | 1、垫层、基础材质及厚度:C15混凝土50mm厚 2、砌筑材料品种、规格、强度等级:水泥砂浆 M10 砖砌 3、勾缝、抹面要求:预拌水泥砂浆 1:2.5 4、盖板材质、规格:C20盖板 5、类型:穿线井 6、规格:500x500x1200mm 7、结构及做法:详见设计说明及图集16MR606-2-18 8、其他:综合考虑按图纸和规范要求而实施、完成这项工程的一切有关费用 |  | 座 | 37
本页小计
注：为计取规费等的使用，可在表中增设其中：“定额人工费”。
表—08
分部分项工程和单价措施项目清单与计价表
工程名称：照明工程 |  |  |  | 标段： |  |  |  | 第 6 页 共 6 页
序号 | 项目编码 | 项目名称 | 项目特征描述 |  | 计量单位 | 工程量 | 金额（元）
[7 empty] | 综合单价 |  | 综合合价 | 其中
暂估价
20 | 040504001002 | 砌筑井 | 1、垫层、基础材质及厚度:C15混凝土50mm厚 2、砌筑材料品种、规格、强度等级:水泥砂浆 M10 砖砌 3、勾缝、抹面要求:预拌水泥防水砂浆 1:2.5 4、盖板材质、规格:C20盖板 5、类型:穿线井 6、规格:700x700x1500mm 7、结构及做法:详见设计说明及图集16MR606-2-19 8、其他:综合考虑按图纸和规范要求而实施、完成这项工程的一切有关费用 |  | 座 | 26
接线井合计
土方工程
21 | 040101002001 | 挖沟槽土方 | 1、土壤类别:综合考虑设计施工图纸及地质勘查报告 2、挖土深度:设计要求深度 3、开挖方式：人工配合机械 4、其他要求详见设计图纸及规范要求 |  | m3 | 974
22 | 040103001001 | 回填方 | 1、密实度要求:按设计图纸及相关规范要求 2、填方材料品种:利用土方 3、其他要求详见设计图纸及规范要求 |  | m3 | 847
23 | 040103002001 | 余方弃置 | 1.废弃料品种:-般土壤 2.运距:综合考虑 |  | m3 | 126
土方工程合计
分部分项合计
措施项目
单价措施合计
本页小计
合 计
注：为计取规费等的使用，可在表中增设其中：“定额人工费”。
表—08

## 表-11 总价措施项目清单与计价表
总价措施项目清单与计价表
工程名称：照明工程 |  |  |  |  | 标段： |  |  | 第 1 页 共 1 页
序号 | 项目编码 | 项目名称 | 计算基础 | 费率 (%) |  | 金额 (元) | 调整费率 (%) |  | 调整后金额 (元) | 备注
1 | LSSGCSF00001 | 绿色施工安全防护措施费
2 | 粤041109009001 | 文明工地增加费
3 | 041109002001 | 夜间施工增加费
4 | 041109005001 | 交通疏解员增加费
5 | 041108001001 | 地下管线交叉降效费
6 | 粤041109008001 | 赶工措施费
7 | QTFY00000001 | 其他费用
合 计
表-11

## 表-12 其他项目清单与计价汇总表
其他项目清单与计价汇总表
工程名称：照明工程 |  |  | 标段： |  | 第 1 页 共 1 页
序号 | 项目名称 | 金额（元） |  | 结算金额（元） |  | 备注
1 | 暂列金额 | 0.00 |  |  |  | 明细详见表-12-1
2 | 暂估价 | 756503.06
2.1 | 材料暂估价 | — |  |  |  | 明细详见表-12-2
2.2 | 专业工程暂估价 | 300000.00 |  |  |  | 明细详见表-12-3
3 | 计日工 |  |  |  |  | 明细详见表-12-4
4 | 总承包服务费 |  |  |  |  | 明细详见表-12-5
5 | 预算包干费
6 | 工程优质费
7 | 概算幅度差
8 | 现场签证费用
9 | 索赔费用
10 | 其他费用
合 计 | [5 empty] | —
注：材料（工程设备）暂估单价进入清单项目综合单价，此处不汇总。
表—12

## 表-12-1 暂列金额表
暂列金额明细表
工程名称：照明工程 |  |  | 标段： |  | 第 1 页 共 1 页
序号 | 名称 | 计量单位 |  | 暂定金额（元） |  | 备注
1
合 计 |  |  |  | 0.00 |  | —
注：此表由招标人填写，如不能详列，也可只列暂列金额总额，投标人应将上述暂列金额计入投标总价中。
表—12—1

## 表-12-2 材料(工程设备)暂估价及调整表
材料（工程设备）暂估单价及调整表
工程名称：照明工程 | [6 empty] | 标段： |  |  | 第 1 页 共 1 页
序号 | 材料(工程设备) 名称、规格、型号 | 计量单位 | 数量 |  | 暂估（元） |  |  | 确认(元) |  |  | 差额±(元) |  | 备注
|  |  | 暂估 | 确认 | 单价 | 合价 |  | 单价 | 合价 |  | 单价 | 合价
1 | 箱式变电站 | 台 | 1 |  | 250000 | 250000
2 | 成套配电箱 | 台 | 1 |  | 4500 | 4500
3 | 金属灯杆16m,预留5G微基站 | 根 | 9 |  | 10000.34 | 90003.06
4 | 金属灯杆12m,预留5G微基站 | 根 | 28 |  | 4000 | 112000
合 计 | [5 empty] | 456503.06
注：1.此表由招标人填写“暂估单价”，并在备注栏说明暂估价的材料、工程设备拟用在那些清单项目上，投标人应将上述材料、工程设备暂估单价计入工程量清单综合单价报价中
表—12—2

## 表-12-3 专业工程暂估价及结算价表
专业工程暂估价及结算价表
工程名称：照明工程 |  |  |  | 标段： |  | 第 1 页 共 1 页
序号 | 工程名称 | 工程内容 | 暂估金额 （元） |  | 结算金额 (元) |  | 差额 ±(元) | 备注
1 | 高压引入 | 1、工作内容:高压电缆引接（含终端头、中间头），保护管敷设，土方开挖回填弃方运至指定地点及其完成该项工作所有 | 300000 |  |  |  |  | 高压引入
合 计 |  |  | 300000.00 |  |  |  |  | —
注：此表由招标人填写，投标人应将上述专业工程暂估价计入投标总价中。
表—12—3

## 表-13 规费、税金项目清单与计价表
规费、税金项目清单与计价表
工程名称：照明工程 |  |  | 标段： |  | 第 1 页 共 1 页
序号 | 项目名称 | 计算基础 | 计算基数 | 计算费率 (%) |  | 金额(元)
1 | 增值税销项税额 |  |  | 9
合 计
表—13

## 表-21 承包人提供主要材料和工程设备一览表
承包人提供主要材料和工程设备一览表
(适用于造价信息差额调整法)
工程名称：照明工程 | [5 empty] | 标段： |  | 第 1 页 共 1 页
序号 | 名称、规格、型号 | 单位 | 数量 | 风险系数 (%) | 基准单价 （元） |  | 投标单价 （元） |  | 发承包人 确认单价 (元) | 备注
1
2
3
4
5
6
7
8
9
10
11
12
13
14
15
16
17
18
19
20
21
22
23
24
25
26
27
注：1.此表由招标人填写除“投标单价”栏的内容，投标人在投标时自主确定投标单价。 2.基准单价应优先采用工程造价管理机构发布的单价，未发布的，通过市场调查确定其基准单价。
表-21